## N1+ .. +WC
SPECYFIKACJA KSZTAŁTEK POZIOM -1
| Nazwa: | N1
| Typ: | Nawiewny
Opis:
Sys. | Nr | Szt. | Typ | Nazwa | Wymiary | [13 empty] | Materiał | Kolor | Pow. [m2] | Pow. całk. [m2] | Producent | Uwagi
N1 | 1 | 3 | STDVW 600x600/48 | Anemostat wirowy prostokątny+Skrzynka rozprężna PBS (z króćcem bocznym) | L= | 600 | H= | 600 | D= | 200 | BD= | 300 | k= | 1 |  |  |  |  | stal |  | 0 |  | Ogólne
N1 | 2 | 1 | FLEX | Przewód elastyczny | d= | 200 | l= | 1.60 m | [10 empty] | aluminium | naturalny | 1 | 1 | Ogólne
N1 | 3 | 1 | USE | Redukcja symetryczna | d1= | 160 | d2= | 200 | l1= | 85 | [8 empty] | ocynk |  | 0.1 | 0.1 | Ogólne
N1 | 4 | 1 | TUBE* | Przewód okrągły | d1= | 160 | l1= | 4.56 m | [10 empty] | ocynk |  | 2.29 | 2.29 | Ogólne
N1 | 5 | 16 | BGE | Kolano prasowane | alfa= | 90 | r= | 0.8 | d1= | 160 | [8 empty] | ocynk |  | 0.16 | 2.63 | Ogólne
N1 | 6 | 2 | TUBE* | Przewód okrągły | d1= | 160 | l1= | 0.14 m | [10 empty] | ocynk |  | 0.07 | 0.14 | Ogólne
N1 | 7 | 1 | TUBE* | Przewód okrągły | d1= | 160 | l1= | 0.72 m | [10 empty] | ocynk |  | 0.36 | 0.36 | Ogólne
N1 | 8 | 1 | TUBE* | Przewód okrągły | d1= | 160 | l1= | 0.32 m | [10 empty] | ocynk |  | 0.16 | 0.16 | Ogólne
N1 | 9 | 1 | TUBE* | Przewód okrągły | d1= | 160 | l1= | 4.32 m | [10 empty] | ocynk |  | 2.17 | 2.17 | Ogólne
N1 | 10 | 1 | TUBE* | Przewód okrągły | d1= | 160 | l1= | 1.93 m | [10 empty] | ocynk |  | 1 | 1 | Ogólne
N1 | 11 | 2 | TUBE* | Przewód okrągły | d1= | 160 | l1= | 0.21 m | [10 empty] | ocynk |  | 0.13 | 0.24 | Ogólne
N1 | 12 | 1 | TUBE* | Przewód okrągły | d1= | 160 | l1= | 0.02 m | [10 empty] | ocynk |  | 0.04 | 0.04 | Ogólne
N1 | 13 | 1 | TUBE* | Przewód okrągły | d1= | 160 | l1= | 0.44 m | [10 empty] | ocynk |  | 0.25 | 0.25 | Ogólne
N1 | 14 | 1 | TUBE* | Przewód okrągły | d1= | 160 | l1= | 0.07 m | [10 empty] | ocynk |  | 0.06 | 0.06 | Ogólne
N1 | 15 | 1 | TUBE* | Przewód okrągły | d1= | 160 | l1= | 1.79 m | [10 empty] | ocynk |  | 0.93 | 0.93 | Ogólne
N1 | 16 | 1 | USE | Redukcja symetryczna | d1= | 200 | d2= | 160 | l1= | 240 | [8 empty] | ocynk |  | 0.2 | 0.2 | Ogólne
N1 | 17 | 3 | ATE | Symetryczny trójnik 90 stopni | d1= | 200 | d3= | 125 | l1= | 170 | [8 empty] | ocynk |  | 0.23 | 0.69 | Ogólne
N1 | 18 | 2 | TUBE* | Przewód okrągły | d1= | 125 | l1= | 0.45 m | [10 empty] | ocynk |  | 0.18 | 0.35 | Ogólne
N1 | 19 | 8 | CD1*+0 | Przepustnica okrągła | d= | 125 | l= | 125 | [10 empty] | ocynk |  | 0 |  | Ogólne
N1 | 20 | 1 | TUBE* | Przewód okrągły | d1= | 125 | l1= | 5.00 m | [10 empty] | ocynk |  | 1.96 | 1.96 | Ogólne
N1 | 21 | 3 | USE | Redukcja symetryczna | d1= | 125 | d2= | 160 | l1= | 78 | [8 empty] | ocynk |  | 0.08 | 0.24 | Ogólne
N1 | 22 | 1 | FLEX | Przewód elastyczny | d= | 160 | l= | 0.63 m | [10 empty] | aluminium | naturalny | 0.32 | 0.32 | Ogólne
N1 | 23 | 6 | CD1* | Anemostat okrągły | D2= | 160 | [12 empty] | stal |  | 0 |  | Ogólne
N1 | 24 | 1 | OC1* | Odsadzka okrągła | d1= | 200 | e= | 165 | l1= | 574 | [8 empty] | ocynk |  | 0.51 | 0.51 | Ogólne
N1 | 25 | 1 | TUBE* | Przewód okrągły | d1= | 200 | l1= | 4.80 m | [10 empty] | ocynk |  | 3.04 | 3.04 | Ogólne
N1 | 26 | 5 | CD1*+0 | Przepustnica okrągła | d= | 200 | l= | 200 | [10 empty] | ocynk |  | 0 |  | Ogólne
N1 | 27 | 1 | TUBE* | Przewód okrągły | d1= | 200 | l1= | 0.39 m | [10 empty] | ocynk |  | 0.26 | 0.26 | Ogólne
N1 | 28 | 1 | TR2* | Trójnik prosty z okrągłym odejściem | a= | 200 | b= | 400 | d= | 200 | l= | 400 | e= | 200 | f= | 100 |  |  | ocynk |  | 0.53 | 0.53 | Ogólne
N1 | 29 | 1 | K | Przewód prostokątny | a= | 200 | b= | 400 | l= | 1500 | [8 empty] | ocynk |  | 1.8 | 1.8 | Ogólne
N1 | 30 | 1 | K | Przewód prostokątny | a= | 200 | b= | 400 | l= | 501 | [8 empty] | ocynk |  | 0.6 | 0.6 | Ogólne
N1 | 31 | 1 | BS | Łuk symetryczny | alfa= | 90 | a= | 200 | b= | 400 | e= | 50 | f= | 50 | r= | 100 |  |  | ocynk |  | 1.06 | 1.06 | Ogólne
N1 | 32 | 1 | UA | Redukcja asymetryczna | a= | 250 | b= | 400 | c= | 200 | d= | 400 | l= | 540 | e= | 0 | f= | -50 | ocynk |  | 0.7 | 0.7 | Ogólne
N1 | 33 | 1 | TR2* | Trójnik prosty z okrągłym odejściem | a= | 250 | b= | 400 | d= | 160 | l= | 360 | e= | 180 | f= | 125 |  |  | ocynk |  | 0.51 | 0.51 | Ogólne
N1 | 34 | 1 | TUBE* | Przewód okrągły | d1= | 160 | l1= | 0.67 m | [10 empty] | ocynk |  | 0.34 | 0.34 | Ogólne
N1 | 35 | 3 | ATE | Symetryczny trójnik 90 stopni | d1= | 160 | d3= | 160 | l1= | 215 | [8 empty] | ocynk |  | 0.23 | 0.7 | Ogólne
N1 | 36 | 1 | USE | Redukcja symetryczna | d1= | 160 | d2= | 125 | l1= | 78 | [8 empty] | ocynk |  | 0.08 | 0.08 | Ogólne
N1 | 37 | 1 | TUBE* | Przewód okrągły | d1= | 125 | l1= | 0.79 m | [10 empty] | ocynk |  | 0.31 | 0.31 | Ogólne
N1 | 38 | 22 | BGE | Kolano prasowane | alfa= | 90 | r= | 0.8 | d1= | 125 | [8 empty] | ocynk |  | 0.1 | 2.2 | Ogólne
N1 | 39 | 1 | TUBE* | Przewód okrągły | d1= | 125 | l1= | 0.06 m | [10 empty] | ocynk |  | 0.02 | 0.02 | Ogólne
N1 | 40 | 1 | FLEX | Przewód elastyczny | d= | 125 | l= | 0.80 m | [10 empty] | aluminium | naturalny | 0.31 | 0.31 | Ogólne
N1 | 41 | 5 | CD1* | Anemostat okrągły | D2= | 125 | [12 empty] | stal |  | 0 |  | Ogólne
N1 | 42 | 1 | USE | Redukcja symetryczna | d1= | 160 | d2= | 125 | l1= | 126 | [8 empty] | ocynk |  | 0.1 | 0.1 | Ogólne
N1 | 43 | 1 | TUBE* | Przewód okrągły | d1= | 125 | l1= | 0.24 m | [10 empty] | ocynk |  | 0.09 | 0.09 | Ogólne
N1 | 44 | 2 | TUBE* | Przewód okrągły | d1= | 125 | l1= | 0.72 m | [10 empty] | ocynk |  | 0.28 | 0.57 | Ogólne
N1 | 45 | 1 | OC1* | Odsadzka okrągła | d1= | 125 | e= | 230 | l1= | 398 | [8 empty] | ocynk |  | 0.28 | 0.28 | Ogólne
N1 | 46 | 4 | CFD1* | Klapa przeciwpożarowa okrągła | d= | 125 | l= | 370 | [12 empty] | 0 |  | Ogólne
N1 | 47 | 1 | TUBE* | Przewód okrągły | d1= | 125 | l1= | 1.68 m | [10 empty] | ocynk |  | 0.66 | 0.66 | Ogólne
N1 | 48 | 1 | TUBE* | Przewód okrągły | d1= | 125 | l1= | 0.73 m | [10 empty] | ocynk |  | 0.29 | 0.29 | Ogólne
N1 | 49 | 1 | TUBE* | Przewód okrągły | d1= | 125 | l1= | 2.25 m | [10 empty] | ocynk |  | 0.89 | 0.89 | Ogólne
N1 | 50 | 1 | TUBE* | Przewód okrągły | d1= | 125 | l1= | 0.17 m | [10 empty] | ocynk |  | 0.07 | 0.07 | Ogólne
N1 | 51 | 1 | TUBE* | Przewód okrągły | d1= | 125 | l1= | 0.65 m | [10 empty] | ocynk |  | 0.25 | 0.25 | Ogólne
N1 | 52 | 1 | TUBE* | Przewód okrągły | d1= | 125 | l1= | 2.31 m | [10 empty] | ocynk |  | 0.91 | 0.91 | Ogólne
N1 | 53 | 1 | USE | Redukcja symetryczna | d1= | 125 | d2= | 200 | l1= | 133 | [8 empty] | ocynk |  | 0.13 | 0.13 | Ogólne
N1 | 54 | 1 | CD1* | Anemostat okrągły | D2= | 200 | [12 empty] | stal |  | 0 |  | Ogólne
N1 | 55 | 1 | K | Przewód prostokątny | a= | 250 | b= | 400 | l= | 1021 | [8 empty] | ocynk |  | 1.33 | 1.33 | Ogólne
N1 | 56 | 1 | UA | Redukcja asymetryczna | a= | 450 | b= | 250 | c= | 400 | d= | 250 | l= | 473 | e= | -175 | f= | -25 | ocynk |  | 0.71 | 0.71 | Ogólne
N1 | 57 | 1 | K | Przewód prostokątny | a= | 250 | b= | 450 | l= | 752 | [8 empty] | ocynk |  | 1.05 | 1.05 | Ogólne
N1 | 58 | 1 | TR2* | Trójnik prosty z okrągłym odejściem | a= | 250 | b= | 450 | d= | 200 | l= | 400 | e= | 200 | f= | 125 |  |  | ocynk |  | 0.61 | 0.61 | Ogólne
N1 | 59 | 1 | TUBE* | Przewód okrągły | d1= | 200 | l1= | 0.10 m | [10 empty] | ocynk |  | 0.06 | 0.06 | Ogólne
N1 | 60 | 1 | TUBE* | Przewód okrągły | d1= | 200 | l1= | 1.82 m | [10 empty] | ocynk |  | 1.15 | 1.15 | Ogólne
N1 | 61 | 1 | FLEX | Przewód elastyczny | d= | 200 | l= | 1.25 m | [10 empty] | aluminium | naturalny | 0.79 | 0.79 | Ogólne
N1 | 62 | 1 | UA | Redukcja asymetryczna | a= | 450 | b= | 300 | c= | 450 | d= | 250 | l= | 214 | e= | 0 | f= | 0 | ocynk |  | 0.33 | 0.33 | Ogólne
N1 | 63 | 1 | TR2* | Trójnik prosty z okrągłym odejściem | a= | 300 | b= | 450 | d= | 160 | l= | 360 | e= | 180 | f= | 150 |  |  | ocynk |  | 0.58 | 0.58 | Ogólne
N1 | 64 | 1 | TUBE* | Przewód okrągły | d1= | 160 | l1= | 0.45 m | [10 empty] | ocynk |  | 0.22 | 0.22 | Ogólne
N1 | 65 | 2 | CD1*+0 | Przepustnica okrągła | d= | 160 | l= | 160 | [10 empty] | ocynk |  | 0 |  | Ogólne
N1 | 66 | 1 | TUBE* | Przewód okrągły | d1= | 160 | l1= | 1.31 m | [10 empty] | ocynk |  | 0.66 | 0.66 | Ogólne
N1 | 67 | 1 | FLEX | Przewód elastyczny | d= | 160 | l= | 1.19 m | [10 empty] | aluminium | naturalny | 0.6 | 0.6 | Ogólne
N1 | 68 | 1 | FLEX | Przewód elastyczny | d= | 160 | l= | 1.25 m | [10 empty] | aluminium | naturalny | 0.63 | 0.63 | Ogólne
N1 | 69 | 1 | UA | Redukcja asymetryczna | a= | 300 | b= | 450 | c= | 300 | d= | 450 | l= | 851 | e= | 0 | f= | -175 | ocynk |  | 1.28 | 1.28 | Ogólne
N1 | 70 | 1 | K | Przewód prostokątny | a= | 300 | b= | 450 | l= | 1210 | [8 empty] | ocynk |  | 1.81 | 1.81 | Ogólne
N1 | 71 | 1 | CR2* | Czwórnik prosty z okrągłym odejściem | a= | 300 | b= | 450 | d1= | 125 | l= | 325 | e= | 163 | f= | 150 |  |  | ocynk |  | 0.55 | 0.55 | Ogólne
N1 | 72 | 1 | TUBE* | Przewód okrągły | d1= | 125 | l1= | 0.25 m | [10 empty] | ocynk |  | 0.1 | 0.1 | Ogólne
N1 | 73 | 1 | TUBE* | Przewód okrągły | d1= | 125 | l1= | 1.22 m | [10 empty] | ocynk |  | 0.48 | 0.48 | Ogólne
N1 | 74 | 1 | FLEX | Przewód elastyczny | d= | 125 | l= | 1.31 m | [10 empty] | aluminium | naturalny | 0.51 | 0.51 | Ogólne
N1 | 75 | 1 | TUBE* | Przewód okrągły | d1= | 125 | l1= | 0.28 m | [10 empty] | ocynk |  | 0.11 | 0.11 | Ogólne
N1 | 76 | 1 | TUBE* | Przewód okrągły | d1= | 125 | l1= | 1.25 m | [10 empty] | ocynk |  | 0.49 | 0.49 | Ogólne
N1 | 77 | 1 | TUBE* | Przewód okrągły | d1= | 125 | l1= | 0.60 m | [10 empty] | ocynk |  | 0.24 | 0.24 | Ogólne
N1 | 78 | 1 | TUBE* | Przewód okrągły | d1= | 125 | l1= | 1.65 m | [10 empty] | ocynk |  | 0.65 | 0.65 | Ogólne
N1 | 79 | 3 | TUBE* | Przewód okrągły | d1= | 125 | l1= | 0.11 m | [10 empty] | ocynk |  | 0.04 | 0.13 | Ogólne
N1 | 80 | 1 | K | Przewód prostokątny | a= | 300 | b= | 450 | l= | 777 | [8 empty] | ocynk |  | 1.17 | 1.17 | Ogólne
N1 | 81 | 1 | BS | Łuk symetryczny | alfa= | 90 | a= | 300 | b= | 450 | e= | 50 | f= | 50 | r= | 100 |  |  | ocynk |  | 1.45 | 1.45 | Ogólne
N1 | 82 | 1 | UA | Redukcja asymetryczna | a= | 300 | b= | 450 | c= | 300 | d= | 450 | l= | 376 | e= | 0 | f= | -125 | ocynk |  | 0.56 | 0.56 | Ogólne
N1 | 83 | 2 | BS | Łuk symetryczny | alfa= | 90 | a= | 450 | b= | 300 | e= | 50 | f= | 50 | r= | 50 |  |  | ocynk |  | 0.97 | 1.95 | Ogólne
N1 | 84 | 2 | DRSD* | Kanałowa klapa wentylacji pożarowej | a= | 300 | b= | 450 | l= | 370 | [10 empty] | 0 |  | Ogólne
N1 | 85 | 1 | K | Przewód prostokątny | a= | 300 | b= | 450 | l= | 685 | [8 empty] | ocynk |  | 1.03 | 1.03 | Ogólne
N1 | 86 | 1 | US | Redukcja symetryczna | a= | 200 | b= | 300 | c= | 200 | d= | 400 | l= | 200 |  |  |  |  | ocynk |  | 0.24 | 0.24 | Ogólne
N1 | 87 | 1 | K | Przewód prostokątny | a= | 200 | b= | 300 | l= | 1462 | [8 empty] | ocynk |  | 1.46 | 1.46 | Ogólne
N1 | 88 | 1 | TR2* | Trójnik prosty z okrągłym odejściem | a= | 200 | b= | 300 | d= | 200 | l= | 400 | e= | 200 | f= | 100 |  |  | ocynk |  | 0.45 | 0.45 | Ogólne
N1 | 89 | 1 | FLEX | Przewód elastyczny | d= | 200 | l= | 1.10 m | [10 empty] | aluminium | naturalny | 0.69 | 0.69 | Ogólne
N1 | 90 | 1 | RS | Symetryczne przejście koło/prostokąt | a= | 200 | b= | 300 | d= | 200 | g= | 80 | l= | 275 |  |  |  |  | ocynk |  | 0.28 | 0.28 | Ogólne
N1 | 91 | 1 | TUBE* | Przewód okrągły | d1= | 200 | l1= | 1.03 m | [10 empty] | ocynk |  | 0.66 | 0.66 | Ogólne
N1 | 92 | 20 | BGE | Kolano prasowane | alfa= | 90 | r= | 0.8 | d1= | 200 | [8 empty] | ocynk |  | 0.26 | 5.13 | Ogólne
N1 | 93 | 1 | TUBE* | Przewód okrągły | d1= | 200 | l1= | 0.11 m | [10 empty] | ocynk |  | 0.07 | 0.07 | Ogólne
N1 | 94 | 1 | TUBE* | Przewód okrągły | d1= | 200 | l1= | 0.05 m | [10 empty] | ocynk |  | 0.03 | 0.03 | Ogólne
N1 | 95 | 1 | TUBE* | Przewód okrągły | d1= | 200 | l1= | 1.58 m | [10 empty] | ocynk |  | 0.99 | 0.99 | Ogólne
N1 | 96 | 2 | TUBE* | Przewód okrągły | d1= | 200 | l1= | 0.17 m | [10 empty] | ocynk |  | 0.11 | 0.22 | Ogólne
N1 | 97 | 1 | TUBE* | Przewód okrągły | d1= | 200 | l1= | 0.21 m | [10 empty] | ocynk |  | 0.13 | 0.13 | Ogólne
N1 | 98 | 2 | TUBE* | Przewód okrągły | d1= | 200 | l1= | 0.67 m | [10 empty] | ocynk |  | 0.42 | 0.84 | Ogólne
N1 | 99 | 1 | TUBE* | Przewód okrągły | d1= | 125 | l1= | 0.39 m | [10 empty] | ocynk |  | 0.15 | 0.15 | Ogólne
N1 | 100 | 1 | BGE | Kolano prasowane | alfa= | 1.08 | r= | 0.8 | d1= | 125 | [8 empty] | ocynk |  | 0 | 0 | Ogólne
N1 | 101 | 1 | TUBE* | Przewód okrągły | d1= | 125 | l1= | 0.09 m | [10 empty] | ocynk |  | 0.04 | 0.04 | Ogólne
N1 | 102 | 1 | BGE | Kolano prasowane | alfa= | 1.0909 | r= | 0.8 | d1= | 125 | [8 empty] | ocynk |  | 0 | 0 | Ogólne
N1 | 103 | 1 | TUBE* | Przewód okrągły | d1= | 125 | l1= | 1.32 m | [10 empty] | ocynk |  | 0.52 | 0.52 | Ogólne
N1 | 104 | 1 | TUBE* | Przewód okrągły | d1= | 125 | l1= | 1.53 m | [10 empty] | ocynk |  | 0.6 | 0.6 | Ogólne
N1 | 105 | 1 | TUBE* | Przewód okrągły | d1= | 200 | l1= | 1.02 m | [10 empty] | ocynk |  | 0.64 | 0.64 | Ogólne
N1 | 106 | 1 | TUBE* | Przewód okrągły | d1= | 125 | l1= | 1.44 m | [10 empty] | ocynk |  | 0.57 | 0.57 | Ogólne
N1 | 107 | 1 | TUBE* | Przewód okrągły | d1= | 200 | l1= | 0.36 m | [10 empty] | ocynk |  | 0.23 | 0.23 | Ogólne
N1 | 108 | 1 | OC1* | Odsadzka okrągła | d1= | 200 | e= | 125 | l1= | 607 | [8 empty] | ocynk |  | 0.51 | 0.51 | Ogólne
N1 | 109 | 2 | TUBE* | Przewód okrągły | d1= | 200 | l1= | 0.62 m | [10 empty] | ocynk |  | 0.39 | 0.78 | Ogólne
N1 | 110 | 1 | TUBE* | Przewód okrągły | d1= | 200 | l1= | 2.14 m | [10 empty] | ocynk |  | 1.35 | 1.35 | Ogólne
N1 | 111 | 1 | TUBE* | Przewód okrągły | d1= | 200 | l1= | 0.97 m | [10 empty] | ocynk |  | 0.61 | 0.61 | Ogólne
N1 | 112 | 3 | TC1* | Trójnik symetryczny z odejściem prostokąt. | d1= | 200 | l1= | 700 | a= | 200 | b= | 500 | e= | 100 |  |  |  |  | ocynk |  | 0.63 | 1.89 | Ogólne
N1 | 113 | 1 | K | Przewód prostokątny | a= | 200 | b= | 500 | l= | 120 | [8 empty] | ocynk |  | 0.17 | 0.17 | Ogólne
N1 | 114 | 2 | RG1* | Kratka wentylacyjna prostokątna z przepystnicą | L= | 500 | H= | 200 | [10 empty] | stal | RAL 9010 | 0 |  | Ogólne
N1 | 115 | 1 | TC1* | Trójnik symetryczny z odejściem prostokąt. | d1= | 200 | l1= | 500 | a= | 200 | b= | 300 | e= | 100 |  |  |  |  | ocynk |  | 0.46 | 0.46 | Ogólne
N1 | 116 | 1 |  | Kratka wentylacyjna prostokątna z przepystnicą | L= | 300 | H= | 200 | k= | --------- | [8 empty] | stal | RAL 9010 | 0 |  | Ogólne
N1 | 117 | 2 | DFA | Zaślepka żeńska | d1= | 200 | [12 empty] | ocynk |  | 0.06 | 0.11 | Ogólne
N1 | 118 | 1 | BO | Zaślepka | a= | 200 | b= | 250 | [10 empty] | ocynk |  | 0.05 | 0.05 | Ogólne
N1 | 119 | 1 | TR1* | Trójnik prosty z prostokątnym odejściem | a= | 200 | b= | 250 | g= | 200 | h= | 700 | l= | 900 | e= | 450 | f= | 100 | ocynk |  | 0.99 | 0.99 | Ogólne
[5 empty] | l3= | 100
N1 | 120 | 1 | RG1* | Kratka wentylacyjna prostokątna | L= | 700 | H= | 200 | k= | --------- | [8 empty] | stal | RAL 9010 | 0 |  | Ogólne
N1 | 121 | 1 | RD1* | Przepustnica prostokątna | a= | 200 | b= | 250 | l= | 200 | [8 empty] | ocynk |  | 0 |  | Ogólne
N1 | 122 | 1 | K | Przewód prostokątny | a= | 200 | b= | 250 | l= | 1017 | [8 empty] | ocynk |  | 0.92 | 0.92 | Ogólne
N1 | 123 | 1 | TR2* | Trójnik prosty z okrągłym odejściem | a= | 250 | b= | 200 | d= | 160 | l= | 360 | e= | 180 | f= | 125 |  |  | ocynk |  | 0.36 | 0.36 | Ogólne
N1 | 124 | 1 | TUBE* | Przewód okrągły | d1= | 160 | l1= | 0.18 m | [10 empty] | ocynk |  | 0.09 | 0.09 | Ogólne
N1 | 125 | 1 | CFD1* | Klapa przeciwpożarowa okrągła | d= | 160 | l= | 370 | [12 empty] | 0 |  | Ogólne
N1 | 126 | 1 | TUBE* | Przewód okrągły | d1= | 160 | l1= | 0.28 m | [10 empty] | ocynk |  | 0.14 | 0.14 | Ogólne
N1 | 127 | 1 | TUBE* | Przewód okrągły | d1= | 160 | l1= | 0.10 m | [10 empty] | ocynk |  | 0.05 | 0.05 | Ogólne
N1 | 128 | 1 | TUBE* | Przewód okrągły | d1= | 125 | l1= | 0.87 m | [10 empty] | ocynk |  | 0.34 | 0.34 | Ogólne
N1 | 129 | 1 | TUBE* | Przewód okrągły | d1= | 125 | l1= | 1.82 m | [10 empty] | ocynk |  | 0.71 | 0.71 | Ogólne
N1 | 130 | 1 | TUBE* | Przewód okrągły | d1= | 125 | l1= | 2.30 m | [10 empty] | ocynk |  | 0.9 | 0.9 | Ogólne
N1 | 131 | 1 | TUBE* | Przewód okrągły | d1= | 125 | l1= | 0.26 m | [10 empty] | ocynk |  | 0.1 | 0.1 | Ogólne
N1 | 132 | 1 | TUBE* | Przewód okrągły | d1= | 125 | l1= | 0.08 m | [10 empty] | ocynk |  | 0.03 | 0.03 | Ogólne
N1 | 133 | 1 | TUBE* | Przewód okrągły | d1= | 125 | l1= | 0.13 m | [10 empty] | ocynk |  | 0.05 | 0.05 | Ogólne
N1 | 134 | 1 | K | Przewód prostokątny | a= | 250 | b= | 200 | l= | 1442 | [8 empty] | ocynk |  | 1.3 | 1.3 | Ogólne
N1 | 135 | 2 | BS | Łuk symetryczny | alfa= | 90 | a= | 250 | b= | 200 | e= | 50 | f= | 50 | r= | 100 |  |  | ocynk |  | 0.51 | 1.03 | Ogólne
N1 | 136 | 1 | US | Redukcja symetryczna | a= | 200 | b= | 250 | c= | 200 | d= | 250 | l= | 370 |  |  |  |  | ocynk |  | 0.33 | 0.33 | Ogólne
N1 | 137 | 1 | K | Przewód prostokątny | a= | 200 | b= | 250 | l= | 290 | [8 empty] | ocynk |  | 0.26 | 0.26 | Ogólne
N1 | 138 | 1 | K | Przewód prostokątny | a= | 200 | b= | 250 | l= | 1500 | [8 empty] | ocynk |  | 1.35 | 1.35 | Ogólne
N1 | 139 | 1 | DRSD* | Kanałowa klapa wentylacji pożarowej | a= | 200 | b= | 250 | l= | 370 | [10 empty] | 0 |  | Ogólne
N1 | 140 | 1 | K | Przewód prostokątny | a= | 200 | b= | 250 | l= | 1132 | [8 empty] | ocynk |  | 1.02 | 1.02 | Ogólne
N1 | 141 | 1 | TUBE* | Przewód okrągły | d1= | 200 | l1= | 2.34 m | [10 empty] | ocynk |  | 1.47 | 1.47 | Ogólne
N1 | 142 | 2 | OC1* | Odsadzka okrągła | d1= | 200 | e= | 271 | l1= | 570 | [8 empty] | ocynk |  | 0.58 | 1.16 | Ogólne
N1 | 143 | 1 | TUBE* | Przewód okrągły | d1= | 200 | l1= | 0.86 m | [10 empty] | ocynk |  | 0.54 | 0.54 | Ogólne
N1 | 144 | 1 | TUBE* | Przewód okrągły | d1= | 200 | l1= | 0.27 m | [10 empty] | ocynk |  | 0.17 | 0.17 | Ogólne
N1 | 145 | 1 | TUBE* | Przewód okrągły | d1= | 200 | l1= | 1.77 m | [10 empty] | ocynk |  | 1.11 | 1.11 | Ogólne
N1 | 146 | 1 | TUBE* | Przewód okrągły | d1= | 200 | l1= | 1.16 m | [10 empty] | ocynk |  | 0.73 | 0.73 | Ogólne
N1 | 147 | 2 | CFD1* | Klapa przeciwpożarowa okrągła | d= | 200 | l= | 370 | [12 empty] | 0 |  | Ogólne
N1 | 148 | 1 | TUBE* | Przewód okrągły | d1= | 200 | l1= | 0.82 m | [10 empty] | ocynk |  | 0.52 | 0.52 | Ogólne
N1 | 149 | 1 | ATE | Symetryczny trójnik 90 stopni | d1= | 200 | d3= | 160 | l1= | 215 | [8 empty] | ocynk |  | 0.28 | 0.28 | Ogólne
N1 | 150 | 1 | RA | Asymetryczne przejście koło/prostokąt | a= | 200 | b= | 350 | d= | 200 | g= | 40 | l= | 265 | e= | -75 | f= | 0 | ocynk |  | 0.3 | 0.3 | Ogólne
N1 | 151 | 1 | DRSD* | Kanałowa klapa wentylacji pożarowej | a= | 200 | b= | 350 | l= | 370 | [10 empty] | 0 |  | Ogólne
N1 | 152 | 1 | K | Przewód prostokątny | a= | 200 | b= | 350 | l= | 95 | [8 empty] | ocynk |  | 0.1 | 0.1 | Ogólne
N1 | 153 | 1 | RG1* | Kratka wentylacyjna prostokątna | L= | 350 | H= | 200 | k= | --------- | [8 empty] | stal | RAL 9010 | 0 |  | Ogólne
N1 | 154 | 1 | K | Przewód prostokątny | a= | 300 | b= | 350 | l= | 872 | [8 empty] | ocynk |  | 1.13 | 1.13 | Ogólne
N1 | 155 | 1 | UA | Redukcja asymetryczna | a= | 300 | b= | 350 | c= | 300 | d= | 350 | l= | 400 | e= | -171 | f= | 0 | ocynk |  | 0.57 | 0.57 | Ogólne
N1 | 156 | 1 | TR1* | Trójnik prosty z prostokątnym odejściem | a= | 350 | b= | 300 | g= | 200 | h= | 400 | l= | 600 | e= | 300 | f= | 175 | ocynk |  | 0.9 | 0.9 | Ogólne
[5 empty] | l3= | 100
N1 | 157 | 1 | RD1* | Przepustnica prostokątna | a= | 200 | b= | 400 | l= | 200 | [8 empty] | ocynk |  | 0 |  | Ogólne
N1 | 158 | 1 | RG1* | Kratka wentylacyjna prostokątna | L= | 400 | H= | 200 | k= | --------- | [8 empty] | stal | RAL 9010 | 0 |  | Ogólne
N1 | 159 | 1 | UA | Redukcja asymetryczna | a= | 450 | b= | 300 | c= | 350 | d= | 450 | l= | 320 | e= | 75 | f= | 50 | ocynk |  | 0.57 | 0.57 | Ogólne
N1 | 160 | 1 | K | Przewód prostokątny | a= | 450 | b= | 300 | l= | 780 | [8 empty] | ocynk |  | 1.17 | 1.17 | Ogólne
N1 | 161 | 1 | TR2* | Trójnik prosty z okrągłym odejściem | a= | 450 | b= | 300 | d= | 200 | l= | 400 | e= | 200 | f= | 225 |  |  | ocynk |  | 0.65 | 0.65 | Ogólne
N1 | 162 | 1 | TUBE* | Przewód okrągły | d1= | 200 | l1= | 0.32 m | [10 empty] | ocynk |  | 0.2 | 0.2 | Ogólne
N1 | 163 | 1 | TUBE* | Przewód okrągły | d1= | 200 | l1= | 0.06 m | [10 empty] | ocynk |  | 0.03 | 0.03 | Ogólne
N1 | 164 | 1 | TUBE* | Przewód okrągły | d1= | 200 | l1= | 0.22 m | [10 empty] | ocynk |  | 0.14 | 0.14 | Ogólne
N1 | 165 | 2 | BGE | Kolano prasowane | alfa= | 45 | r= | 0.8 | d1= | 200 | [8 empty] | ocynk |  | 0.13 | 0.26 | Ogólne
N1 | 166 | 1 | TUBE* | Przewód okrągły | d1= | 200 | l1= | 0.45 m | [10 empty] | ocynk |  | 0.29 | 0.29 | Ogólne
N1 | 167 | 1 | TUBE* | Przewód okrągły | d1= | 200 | l1= | 0.79 m | [10 empty] | ocynk |  | 0.5 | 0.5 | Ogólne
N1 | 168 | 1 | TUBE* | Przewód okrągły | d1= | 200 | l1= | 0.19 m | [10 empty] | ocynk |  | 0.12 | 0.12 | Ogólne
N1 | 169 | 1 | TUBE* | Przewód okrągły | d1= | 200 | l1= | 1.80 m | [10 empty] | ocynk |  | 1.13 | 1.13 | Ogólne
N1 | 170 | 1 | K | Przewód prostokątny | a= | 200 | b= | 500 | l= | 170 | [8 empty] | ocynk |  | 0.24 | 0.24 | Ogólne
N1 | 171 | 1 | RG1* | Kratka wentylacyjna prostokątna | L= | 500 | H= | 200 | k= | --------- | [8 empty] | stal | RAL 9010 | 0 |  | Ogólne
N1 | 172 | 1 | UA | Redukcja asymetryczna | a= | 450 | b= | 300 | c= | 450 | d= | 300 | l= | 220 | e= | 128 | f= | 0 | ocynk |  | 0.38 | 0.38 | Ogólne
N1 | 173 | 1 | K | Przewód prostokątny | a= | 300 | b= | 450 | l= | 1195 | [8 empty] | ocynk |  | 1.79 | 1.79 | Ogólne
N1 | 174 | 1 | BA | Łuk asymetryczny | alfa= | 90 | a= | 600 | b= | 1100 | d= | 600 | e= | 50 | f= | 50 | r= | 50 | ocynk |  | 6.48 | 6.48 | Ogólne
N1 |  | 1 | USE | Redukcja symetryczna | d1= | 160 | d2= | 125 | l1= | 103 | [8 empty] | ocynk |  | 0.09 | 0.09 | Ogólne
N1 |  | 1 | US | Redukcja symetryczna | a= | 1100 | b= | 600 | c= | 1100 | d= | 600 | l= | 150 |  |  |  |  | ocynk |  | 0.51 | 0.51 | Ogólne
N1 |  | 2 | US | Redukcja symetryczna | a= | 1100 | b= | 600 | c= | 1100 | d= | 600 | l= | 100 |  |  |  |  | ocynk |  | 0.34 | 0.68 | Ogólne
N1 |  | 1 | UA | Redukcja asymetryczna | a= | 600 | b= | 600 | c= | 350 | d= | 450 | l= | 350 | e= | -40 | f= | -426 | ocynk |  | 0.88 | 0.88 | Ogólne
N1 |  | 1 | UA | Redukcja asymetryczna | a= | 300 | b= | 350 | c= | 300 | d= | 350 | l= | 719 | e= | 0 | f= | 100 | ocynk |  | 0.93 | 0.93 | Ogólne
N1 |  | 1 | UA | Redukcja asymetryczna | a= | 250 | b= | 200 | c= | 250 | d= | 200 | l= | 298 | e= | -264 | f= | 0 | ocynk |  | 0.36 | 0.36 | Ogólne
N1 |  | 1 | UA | Redukcja asymetryczna | a= | 1100 | b= | 600 | c= | 1400 | d= | 600 | l= | 250 | e= | 0 | f= | 125 | ocynk |  | 1.12 | 1.12 | Ogólne
N1 |  | 1 | UA | Redukcja asymetryczna | a= | 1100 | b= | 600 | c= | 1300 | d= | 600 | l= | 250 | e= | 0 | f= | 105 | ocynk |  | 1.03 | 1.03 | Ogólne
N1 |  | 1 | UA | Redukcja asymetryczna | a= | 1100 | b= | 300 | c= | 600 | d= | 450 | l= | 300 | e= | 110 | f= | -130 | ocynk |  | 0.89 | 0.89 | Ogólne
N1 |  | 1 | TUBE* | Przewód okrągły | d1= | 200 | l1= | 0.45 m | [10 empty] | ocynk |  | 0.28 | 0.28 | Ogólne
N1 |  | 1 | TUBE* | Przewód okrągły | d1= | 160 | l1= | 0.15 m | [10 empty] | ocynk |  | 0.07 | 0.07 | Ogólne
N1 |  | 1 | TUBE* | Przewód okrągły | d1= | 125 | l1= | 5.00 m | [10 empty] | ocynk |  | 1.96 | 1.96 | Ogólne
N1 |  | 1 | TUBE* | Przewód okrągły | d1= | 125 | l1= | 0.67 m | [10 empty] | ocynk |  | 0.26 | 0.26 | Ogólne
N1 |  | 1 | TR1* | Trójnik prosty z prostokątnym odejściem | a= | 600 | b= | 600 | g= | 350 | h= | 300 | l= | 500 | e= | 250 | f= | 300 | ocynk |  | 1.33 | 1.33 | Ogólne
[5 empty] | l3= | 100
N1 |  | 1 | TR1* | Trójnik prosty z prostokątnym odejściem | a= | 350 | b= | 300 | g= | 200 | h= | 250 | l= | 450 | e= | 225 | f= | 100 | ocynk |  | 0.68 | 0.68 | Ogólne
[5 empty] | l3= | 100
N1 |  | 1 | TKF-B2-MBR-1100-600-2500-4-200-H | Tłumik kanałowy prostokątny | a= | 600 | b= | 1100 | l= | 700 | [8 empty] | ocynk |  | 0 |  | Ogólne | LWA35; 50dB; 44Pa; ok.220kg
N1 |  | 1 | TKF-B2-MBR-1100-600-2500-4-200-H | Tłumik kanałowy prostokątny | a= | 600 | b= | 1100 | l= | 2500 | [8 empty] | ocynk |  | 0 |  | Ogólne | LWA35; 50dB; 44Pa; ok.220kg
N1 |  | 1 | TKF-B2-MBR-1100-600-2500-4-200-H | Tłumik kanałowy prostokątny | a= | 600 | b= | 1100 | l= | 1700 | [8 empty] | ocynk |  | 0 |  | Ogólne | LWA35; 50dB; 44Pa; ok.220kg
N1 |  | 1 | RS | Symetryczne przejście koło/prostokąt | a= | 300 | b= | 350 | d= | 200 | g= | 80 | l= | 200 |  |  |  |  | ocynk |  | 0.28 | 0.28 | Ogólne
N1 |  | 1 | RD1* | Przepustnica prostokątna | a= | 350 | b= | 450 | l= | 200 | [8 empty] | ocynk |  | 0 |  | Ogólne
N1 |  | 1 | RD1* | Przepustnica prostokątna | a= | 350 | b= | 300 | l= | 200 | [8 empty] | ocynk |  | 0 |  | Ogólne
N1 |  | 1 | OC1* | Odsadzka okrągła | d1= | 200 | e= | 401 | l1= | 528 | [8 empty] | ocynk |  | 0.63 | 0.63 | Ogólne
N1 |  | 1 | OC1* | Odsadzka okrągła | d1= | 125 | e= | 49 | l1= | 356 | [8 empty] | ocynk |  | 0.19 | 0.19 | Ogólne
N1 |  | 7 | MFA | Złączka mufowa | d1= | 200 | [12 empty] | ocynk |  | 0.06 | 0.42 | Ogólne
N1 |  | 5 | MFA | Złączka mufowa | d1= | 160 | [12 empty] | ocynk |  | 0.05 | 0.24 | Ogólne
N1 |  | 4 | MFA | Złączka mufowa | d1= | 125 | [12 empty] | ocynk |  | 0.04 | 0.15 | Ogólne
N1 |  | 1 | K | Przewód prostokątny | a= | 600 | b= | 1100 | l= | 150 | [8 empty] | ocynk |  | 0.51 | 0.51 | Ogólne
N1 |  | 1 | K | Przewód prostokątny | a= | 450 | b= | 600 | l= | 1500 | [8 empty] | ocynk |  | 3.15 | 3.15 | Ogólne
N1 |  | 1 | K | Przewód prostokątny | a= | 450 | b= | 350 | l= | 1364 | [8 empty] | ocynk |  | 2.18 | 2.18 | Ogólne
N1 |  | 1 | K | Przewód prostokątny | a= | 350 | b= | 450 | l= | 286 | [8 empty] | ocynk |  | 0.46 | 0.46 | Ogólne
N1 |  | 1 | K | Przewód prostokątny | a= | 350 | b= | 300 | l= | 527 | [8 empty] | ocynk |  | 0.69 | 0.69 | Ogólne
N1 |  | 1 | K | Przewód prostokątny | a= | 350 | b= | 300 | l= | 525 | [8 empty] | ocynk |  | 0.68 | 0.68 | Ogólne
N1 |  | 1 | DRSD* | Kanałowa klapa wentylacji pożarowej | a= | 450 | b= | 600 | l= | 370 | [10 empty] | 0 |  | Ogólne
N1 |  | 1 | CD1*+0 | Przepustnica okrągła | d= | 200 | l= | 200 | [10 empty] | ocynk |  | 0 |  | Ogólne
N1 |  | 1 | CD1*+0 | Przepustnica okrągła | d= | 160 | l= | 160 | [10 empty] | ocynk |  | 0 |  | Ogólne
N1 |  | 1 | CD1*+0 | Przepustnica okrągła | d= | 125 | l= | 125 | [10 empty] | ocynk |  | 0 |  | Ogólne
N1 |  | 1 | CD1* | Dekiel z siatki | D2= | 160 | [12 empty] | stal |  | 0 |  | Ogólne
N1 |  | 1 | BS | Łuk symetryczny | alfa= | 90 | a= | 600 | b= | 450 | e= | 50 | f= | 50 | r= | 50 |  |  | ocynk |  | 1.86 | 1.86 | Ogólne
N1 |  | 1 | BS | Łuk symetryczny | alfa= | 90 | a= | 450 | b= | 600 | e= | 50 | f= | 50 | r= | 100 |  |  | ocynk |  | 2.52 | 2.52 | Ogólne
N1 |  | 2 | BS | Łuk symetryczny | alfa= | 90 | a= | 300 | b= | 350 | e= | 50 | f= | 50 | r= | 100 |  |  | ocynk |  | 1.05 | 2.1 | Ogólne
N1 |  | 1 | BS | Łuk symetryczny | alfa= | 90 | a= | 1100 | b= | 300 | e= | 50 | f= | 50 | r= | 50 |  |  | ocynk |  | 1.82 | 1.82 | Ogólne
N1 |  | 1 | BO | Zaślepka | a= | 600 | b= | 1400 | [10 empty] | ocynk |  | 0.84 | 0.84 | Ogólne
N1 |  | 1 | BO | Zaślepka | a= | 600 | b= | 1300 | [10 empty] | ocynk |  | 0.78 | 0.78 | Ogólne
N1 |  | 1 | BGE | Kolano prasowane | alfa= | 90 | r= | 0.8 | d1= | 200 | [8 empty] | ocynk |  | 0.26 | 0.26 | Ogólne
N1 |  | 2 | BGE | Kolano prasowane | alfa= | 90 | r= | 0.8 | d1= | 125 | [8 empty] | ocynk |  | 0.1 | 0.2 | Ogólne
N1 |  | 3 | BA | Łuk asymetryczny | alfa= | 90 | a= | 1100 | b= | 600 | d= | 300 | e= | 50 | f= | 50 | r= | 50 | ocynk |  | 3.81 | 11.43 | Ogólne
N1 |  | 1 | ATE | Symetryczny trójnik 90 stopni | d1= | 200 | d3= | 125 | l1= | 170 | [8 empty] | ocynk |  | 0.23 | 0.23 | Ogólne
| Nazwa: | N2
| Typ: | Nawiewny
Opis:
Sys. | Nr | Szt. | Typ | Nazwa | Wymiary | [13 empty] | Materiał | Kolor | Pow. [m2] | Pow. całk. [m2] | Producent | Uwagi
N2 | 1 | 1 | K | Przewód prostokątny | a= | 800 | b= | 450 | l= | 1246 | [8 empty] | ocynk |  | 3.12 | 3.12 | Ogólne
N2 | 2 | 1 | DRSD* | Kanałowa klapa wentylacji pożarowej | a= | 800 | b= | 450 | l= | 370 | [10 empty] | 0 |  | Ogólne
N2 | 3 | 1 | K | Przewód prostokątny | a= | 800 | b= | 450 | l= | 190 | [8 empty] | ocynk |  | 0.47 | 0.47 | Ogólne
N2 | 4 | 1 | UA | Redukcja asymetryczna | a= | 800 | b= | 450 | c= | 800 | d= | 450 | l= | 300 | e= | -200 | f= | 0 | ocynk |  | 0.9 | 0.9 | Ogólne
N2 | 5 | 1 | BS | Łuk symetryczny | alfa= | 90 | a= | 450 | b= | 800 | e= | 50 | f= | 50 | r= | 100 |  |  | ocynk |  | 3.78 | 3.78 | Ogólne
N2 | 6 | 1 | BS | Łuk symetryczny | alfa= | 45 | a= | 450 | b= | 800 | e= | 50 | f= | 50 | r= | 50 |  |  | ocynk |  | 1.92 | 1.92 | Ogólne
N2 | 7 | 1 | K | Przewód prostokątny | a= | 450 | b= | 800 | l= | 418 | [8 empty] | ocynk |  | 1.04 | 1.04 | Ogólne
N2 | 8 | 1 | BS | Łuk symetryczny | alfa= | 45 | a= | 450 | b= | 800 | e= | 50 | f= | 50 | r= | 100 |  |  | ocynk |  | 2.02 | 2.02 | Ogólne
N2 | 9 | 1 | US | Redukcja symetryczna | a= | 800 | b= | 450 | c= | 800 | d= | 450 | l= | 485 |  |  |  |  | ocynk |  | 1.21 | 1.21 | Ogólne
N2 | 10 | 1 | BS | Łuk symetryczny | alfa= | 90 | a= | 800 | b= | 450 | e= | 50 | f= | 50 | r= | 50 |  |  | ocynk |  | 2.21 | 2.21 | Ogólne
N2 | 11 | 1 | K | Przewód prostokątny | a= | 800 | b= | 450 | l= | 100 | [8 empty] | ocynk |  | 0.25 | 0.25 | Ogólne
N2 | 12 | 1 | BA | Łuk asymetryczny | alfa= | 90 | a= | 800 | b= | 450 | d= | 800 | e= | 50 | f= | 50 | r= | 50 | ocynk |  | 2.21 | 2.21 | Ogólne
N2 | 13 | 1 | UA | Redukcja asymetryczna | a= | 800 | b= | 800 | c= | 800 | d= | 1200 | l= | 287 | e= | 202 | f= | 0 | ocynk |  | 1.15 | 1.15 | Ogólne
N2 | 14 | 1 | K | Przewód prostokątny | a= | 800 | b= | 1200 | l= | 200 | [8 empty] | ocynk |  | 0.8 | 0.8 | Ogólne
N2 | 16 | 1 | DRSD* | Kanałowa klapa wentylacji pożarowej | a= | 1000 | b= | 350 | l= | 370 | [10 empty] | 0 |  | Ogólne
N2 | 17 | 1 | BA | Łuk asymetryczny | alfa= | 90 | a= | 1000 | b= | 350 | d= | 400 | e= | 50 | f= | 50 | r= | 100 | ocynk |  | 2.18 | 2.18 | Ogólne
N2 | 18 | 1 | K | Przewód prostokątny | a= | 1000 | b= | 400 | l= | 339 | [8 empty] | ocynk |  | 0.95 | 0.95 | Ogólne
N2 | 19 | 1 | UA | Redukcja asymetryczna | a= | 400 | b= | 1000 | c= | 400 | d= | 1000 | l= | 553 | e= | 0 | f= | -316 | ocynk |  | 1.55 | 1.55 | Ogólne
N2 | 20 | 1 | K | Przewód prostokątny | a= | 400 | b= | 1000 | l= | 1029 | [8 empty] | ocynk |  | 2.88 | 2.88 | Ogólne
N2 | 21 | 1 | TR1* | Trójnik prosty z prostokątnym odejściem | a= | 400 | b= | 1000 | g= | 200 | h= | 950 | l= | 1150 | e= | 575 | f= | 100 | ocynk |  | 3.45 | 3.45 | Ogólne
[5 empty] | l3= | 100
N2 | 22 | 1 | UA | Redukcja asymetryczna | a= | 200 | b= | 950 | c= | 200 | d= | 950 | l= | 180 | e= | 0 | f= | 0 | ocynk |  | 0.41 | 0.41 | Ogólne
N2 | 23 | 3 | K | Przewód prostokątny | a= | 200 | b= | 950 | l= | 370 | [8 empty] | ocynk |  | 0.85 | 2.55 | Ogólne
N2 | 24 | 2 | K | Przewód prostokątny | a= | 200 | b= | 950 | l= | 1500 | [8 empty] | ocynk |  | 3.45 | 6.9 | Ogólne
N2 | 25 | 2 | DRSD* | Kanałowa klapa wentylacji pożarowej | a= | 200 | b= | 950 | l= | 370 | [10 empty] | 0 |  | Ogólne
N2 | 26 | 1 | UA | Redukcja asymetryczna | a= | 200 | b= | 950 | c= | 350 | d= | 550 | l= | 475 | e= | 0 | f= | 0 | ocynk |  | 1.43 | 1.43 | Ogólne
N2 | 27 | 1 | K | Przewód prostokątny | a= | 350 | b= | 550 | l= | 1037 | [8 empty] | ocynk |  | 1.87 | 1.87 | Ogólne
N2 | 28 | 1 | UA | Redukcja asymetryczna | a= | 350 | b= | 550 | c= | 1000 | d= | 550 | l= | 757 | e= | -349 | f= | -71 | ocynk |  | 2.36 | 2.36 | Ogólne
N2 | 29 | 1 | TR1* | Trójnik prosty z prostokątnym odejściem | a= | 1000 | b= | 550 | g= | 350 | h= | 550 | l= | 750 | e= | 375 | f= | 825 | ocynk |  | 2.5 | 2.5 | Ogólne
[5 empty] | l3= | 100
N2 | 30 | 1 | UA | Redukcja asymetryczna | a= | 550 | b= | 350 | c= | 550 | d= | 350 | l= | 399 | e= | -71 | f= | 0 | ocynk |  | 0.73 | 0.73 | Ogólne
N2 | 31 | 1 | BS | Łuk symetryczny | alfa= | 90 | a= | 350 | b= | 550 | e= | 50 | f= | 50 | r= | 100 |  |  | ocynk |  | 2.02 | 2.02 | Ogólne
N2 | 32 | 1 | K | Przewód prostokątny | a= | 350 | b= | 550 | l= | 244 | [8 empty] | ocynk |  | 0.44 | 0.44 | Ogólne
N2 | 33 | 1 | K | Przewód prostokątny | a= | 350 | b= | 550 | l= | 1500 | [8 empty] | ocynk |  | 2.7 | 2.7 | Ogólne
N2 | 34 | 1 | UA | Redukcja asymetryczna | a= | 350 | b= | 550 | c= | 200 | d= | 950 | l= | 475 | e= | 0 | f= | 0 | ocynk |  | 1.15 | 1.15 | Ogólne
N2 | 35 | 1 | US | Redukcja symetryczna | a= | 200 | b= | 950 | c= | 200 | d= | 950 | l= | 370 |  |  |  |  | ocynk |  | 0.85 | 0.85 | Ogólne
N2 | 36 | 1 | K | Przewód prostokątny | a= | 950 | b= | 200 | l= | 180 | [8 empty] | ocynk |  | 0.41 | 0.41 | Ogólne
N2 | 37 | 1 | TR1* | Trójnik prosty z prostokątnym odejściem | a= | 400 | b= | 800 | g= | 200 | h= | 950 | l= | 1150 | e= | 575 | f= | 100 | ocynk |  | 2.99 | 2.99 | Ogólne
[5 empty] | l3= | 100
N2 | 38 | 1 | BO | Zaślepka | a= | 400 | b= | 800 | [10 empty] | ocynk |  | 0.32 | 0.32 | Ogólne
N2 | 39 | 1 | K | Przewód prostokątny | a= | 1000 | b= | 550 | l= | 256 | [8 empty] | ocynk |  | 0.79 | 0.79 | Ogólne
N2 | 40 | 1 | BA | Łuk asymetryczny | alfa= | 90 | a= | 550 | b= | 700 | d= | 1000 | e= | 50 | f= | 50 | r= | 100 | ocynk |  | 3.39 | 3.39 | Ogólne
N2 | 41 | 1 | US | Redukcja symetryczna | a= | 700 | b= | 550 | c= | 700 | d= | 550 | l= | 179 |  |  |  |  | ocynk |  | 0.45 | 0.45 | Ogólne
N2 | 42 | 1 | BS | Łuk symetryczny | alfa= | 90 | a= | 700 | b= | 550 | e= | 50 | f= | 50 | r= | 100 |  |  | ocynk |  | 2.8 | 2.8 | Ogólne
N2 | 43 | 1 | K | Przewód prostokątny | a= | 700 | b= | 550 | l= | 359 | [8 empty] | ocynk |  | 0.9 | 0.9 | Ogólne
N2 | 44 | 1 | UA | Redukcja asymetryczna | a= | 1200 | b= | 800 | c= | 700 | d= | 550 | l= | 254 | e= | -125 | f= | -375 | ocynk |  | 1.13 | 1.13 | Ogólne
N2 | 45 | 1 | K | Przewód prostokątny | a= | 1200 | b= | 800 | l= | 231 | [8 empty] | ocynk |  | 0.92 | 0.92 | Ogólne
N2 |  | 2 | UA | Redukcja asymetryczna | a= | 800 | b= | 1200 | c= | 900 | d= | 1180 | l= | 200 | e= | 90 | f= | 50 | ocynk |  | 0.86 | 1.72 | Ogólne
N2 |  | 1 | UA | Redukcja asymetryczna | a= | 400 | b= | 1000 | c= | 400 | d= | 800 | l= | 100 | e= | 0 | f= | 0 | ocynk |  | 0.63 | 0.63 | Ogólne
N2 |  | 2 | TKF-B2-MBR-1200-800-3000-8-100-H | Tłumik kanałowy prostokątny | a= | 800 | b= | 1200 | l= | 2500 | [8 empty] | ocynk |  | 0 |  | Ogólne | LWA30; 50dB; 20Pa; ok.280kg
N2 |  | 2 | K | Przewód prostokątny | a= | 800 | b= | 1200 | l= | 200 | [8 empty] | ocynk |  | 0.8 | 1.6 | Ogólne
N2 |  | 2 | BO | Zaślepka | a= | 900 | b= | 1180 | [10 empty] | ocynk |  | 1.06 | 2.12 | Ogólne
| Nazwa: | N3
| Typ: | Nawiewny
Opis:
Sys. | Nr | Szt. | Typ | Nazwa | Wymiary | [13 empty] | Materiał | Kolor | Pow. [m2] | Pow. całk. [m2] | Producent | Uwagi
N3 | 1 | 2 | K | Przewód prostokątny | a= | 370 | b= | 250 | l= | 1500 | [8 empty] | ocynk |  | 1.86 | 3.72 | Ogólne
N3 | 2 | 1 | K | Przewód prostokątny | a= | 370 | b= | 250 | l= | 1437 | [8 empty] | ocynk |  | 1.78 | 1.78 | Ogólne
N3 | 3 | 1 | K | Przewód prostokątny | a= | 370 | b= | 250 | l= | 389 | [8 empty] | ocynk |  | 0.48 | 0.48 | Ogólne
N3 | 4 | 1 | BS | Łuk symetryczny | alfa= | 90 | a= | 370 | b= | 250 | e= | 50 | f= | 50 | r= | 100 |  |  | ocynk |  | 0.81 | 0.81 | Ogólne
N3 | 5 | 1 | BS | Łuk symetryczny | alfa= | 90 | a= | 250 | b= | 370 | e= | 50 | f= | 50 | r= | 100 |  |  | ocynk |  | 1.04 | 1.04 | Ogólne
N3 | 6 | 1 | UA | Redukcja asymetryczna | a= | 370 | b= | 250 | c= | 600 | d= | 300 | l= | 309 | e= | 0 | f= | 10 | ocynk |  | 0.56 | 0.56 | Ogólne
N3 | 7 | 1 | TKF-B2-MBR-600-300-2500-2-200-H | Tłumik kanałowy prostokątny | a= | 600 | b= | 300 | l= | 2500 | [8 empty] | ocynk |  | 0 |  | Ogólne | LWA20; 49dB; 25Pa; ok.80kg
N3 | 8 | 1 | K | Przewód prostokątny | a= | 300 | b= | 600 | l= | 225 | [8 empty] | ocynk |  | 0.41 | 0.41 | Ogólne
N3 | 9 | 1 | BA | Łuk asymetryczny | alfa= | 90 | a= | 300 | b= | 600 | d= | 300 | e= | 50 | f= | 50 | r= | 50 | ocynk |  | 2.02 | 2.02 | Ogólne
N3 | 10 | 1 | BS | Łuk symetryczny | alfa= | 90 | a= | 300 | b= | 300 | e= | 50 | f= | 50 | r= | 50 |  |  | ocynk |  | 0.78 | 0.78 | Ogólne
N3 | 11 | 1 | K | Przewód prostokątny | a= | 300 | b= | 300 | l= | 1500 | [8 empty] | ocynk |  | 1.8 | 1.8 | Ogólne
N3 | 12 | 1 | K | Przewód prostokątny | a= | 300 | b= | 300 | l= | 168 | [8 empty] | ocynk |  | 0.2 | 0.2 | Ogólne
N3 | 13 | 1 | BS | Łuk symetryczny | alfa= | 90 | a= | 300 | b= | 300 | e= | 50 | f= | 50 | r= | 100 |  |  | ocynk |  | 0.87 | 0.87 | Ogólne
N3 | 14 | 1 | K | Przewód prostokątny | a= | 300 | b= | 300 | l= | 202 | [8 empty] | ocynk |  | 0.24 | 0.24 | Ogólne
N3 | 15 | 1 | UA | Redukcja asymetryczna | a= | 300 | b= | 300 | c= | 300 | d= | 640 | l= | 438 | e= | -35 | f= | 0 | ocynk |  | 0.82 | 0.82 | Ogólne
N3 |  | 1 | US | Redukcja symetryczna | a= | 350 | b= | 300 | c= | 350 | d= | 300 | l= | 155 |  |  |  |  | ocynk |  | 0.2 | 0.2 | Ogólne
N3 |  | 1 | US | Redukcja symetryczna | a= | 350 | b= | 300 | c= | 350 | d= | 300 | l= | 1269 |  |  |  |  | ocynk |  | 1.65 | 1.65 | Ogólne
N3 |  | 1 | UA | Redukcja asymetryczna | a= | 350 | b= | 300 | c= | 350 | d= | 300 | l= | 569 | e= | -279 | f= | 0 | ocynk |  | 0.82 | 0.82 | Ogólne
N3 |  | 1 | UA | Redukcja asymetryczna | a= | 350 | b= | 300 | c= | 350 | d= | 300 | l= | 554 | e= | 335 | f= | 0 | ocynk |  | 0.84 | 0.84 | Ogólne
N3 |  | 1 | UA | Redukcja asymetryczna | a= | 300 | b= | 350 | c= | 600 | d= | 640 | l= | 536 | e= | 168 | f= | 150 | ocynk |  | 1.38 | 1.38 | Ogólne
N3 |  | 1 | UA | Redukcja asymetryczna | a= | 300 | b= | 350 | c= | 600 | d= | 300 | l= | 150 | e= | 0 | f= | 150 | ocynk |  | 0.38 | 0.38 | Ogólne
N3 |  | 1 | UA | Redukcja asymetryczna | a= | 300 | b= | 350 | c= | 300 | d= | 600 | l= | 300 | e= | 22 | f= | 0 | ocynk |  | 0.54 | 0.54 | Ogólne
N3 |  | 1 | UA | Redukcja asymetryczna | a= | 300 | b= | 350 | c= | 300 | d= | 350 | l= | 550 | e= | -200 | f= | 0 | ocynk |  | 0.76 | 0.76 | Ogólne
N3 |  | 1 | UA | Redukcja asymetryczna | a= | 300 | b= | 350 | c= | 300 | d= | 350 | l= | 518 | e= | 0 | f= | -279 | ocynk |  | 0.67 | 0.67 | Ogólne
N3 |  | 1 | TKF-B2-MBR-600-300-1700-2-200-H | Tłumik kanałowy prostokątny | a= | 600 | b= | 300 | l= | 1700 | [8 empty] | ocynk |  | 0 |  | Ogólne | LWA32; 35dB; 35Pa; ok.60kg
N3 |  | 1 | K | Przewód prostokątny | a= | 350 | b= | 300 | l= | 600 | [8 empty] | ocynk |  | 0.78 | 0.78 | Ogólne
N3 |  | 1 | K | Przewód prostokątny | a= | 350 | b= | 300 | l= | 364 | [8 empty] | ocynk |  | 0.47 | 0.47 | Ogólne
N3 |  | 1 | K | Przewód prostokątny | a= | 350 | b= | 300 | l= | 207 | [8 empty] | ocynk |  | 0.27 | 0.27 | Ogólne
N3 |  | 1 | K | Przewód prostokątny | a= | 350 | b= | 300 | l= | 156 | [8 empty] | ocynk |  | 0.2 | 0.2 | Ogólne
N3 |  | 1 | K | Przewód prostokątny | a= | 350 | b= | 300 | l= | 1500 | [8 empty] | ocynk |  | 1.95 | 1.95 | Ogólne
N3 |  | 2 | K | Przewód prostokątny | a= | 300 | b= | 600 | l= | 200 | [8 empty] | ocynk |  | 0.36 | 0.72 | Ogólne
N3 |  | 1 | K | Przewód prostokątny | a= | 300 | b= | 350 | l= | 85 | [8 empty] | ocynk |  | 0.11 | 0.11 | Ogólne
N3 |  | 1 | K | Przewód prostokątny | a= | 300 | b= | 350 | l= | 801 | [8 empty] | ocynk |  | 1.04 | 1.04 | Ogólne
N3 |  | 1 | K | Przewód prostokątny | a= | 300 | b= | 350 | l= | 603 | [8 empty] | ocynk |  | 0.78 | 0.78 | Ogólne
N3 |  | 1 | K | Przewód prostokątny | a= | 300 | b= | 350 | l= | 200 | [8 empty] | ocynk |  | 0.26 | 0.26 | Ogólne
N3 |  | 2 | K | Przewód prostokątny | a= | 300 | b= | 350 | l= | 1500 | [8 empty] | ocynk |  | 1.95 | 3.9 | Ogólne
N3 |  | 1 | DRSD* | Kanałowa klapa wentylacji pożarowej | a= | 350 | b= | 300 | l= | 370 | [10 empty] | 0 |  | Ogólne
N3 |  | 1 | DRSD* | Kanałowa klapa wentylacji pożarowej | a= | 300 | b= | 350 | l= | 370 | [10 empty] | 0 |  | Ogólne
N3 |  | 1 | BS | Łuk symetryczny | alfa= | 90 | a= | 350 | b= | 300 | e= | 50 | f= | 50 | r= | 50 |  |  | ocynk |  | 0.84 | 0.84 | Ogólne
N3 |  | 2 | BS | Łuk symetryczny | alfa= | 90 | a= | 350 | b= | 300 | e= | 50 | f= | 50 | r= | 100 |  |  | ocynk |  | 0.95 | 1.89 | Ogólne
N3 |  | 3 | BS | Łuk symetryczny | alfa= | 90 | a= | 300 | b= | 350 | e= | 50 | f= | 50 | r= | 100 |  |  | ocynk |  | 1.05 | 3.15 | Ogólne
N3 |  | 2 | BO | Zaślepka | a= | 600 | b= | 640 | [10 empty] | ocynk |  | 0.38 | 0.77 | Ogólne
N3 |  | 1 | BA | Łuk asymetryczny | alfa= | 90 | a= | 640 | b= | 600 | d= | 300 | e= | 50 | f= | 50 | r= | 100 | ocynk |  | 2.97 | 2.97 | Ogólne
| Nazwa: | N4
| Typ: | Nawiewny
Opis:
Sys. | Nr | Szt. | Typ | Nazwa | Wymiary | [13 empty] | Materiał | Kolor | Pow. [m2] | Pow. całk. [m2] | Producent | Uwagi
N4 | 1 | 1 | BS | Łuk symetryczny | alfa= | 90 | a= | 550 | b= | 350 | e= | 50 | f= | 50 | r= | 50 |  |  | ocynk |  | 1.31 | 1.31 | Ogólne
N4 | 2 | 1 | UA | Redukcja asymetryczna | a= | 300 | b= | 700 | c= | 350 | d= | 550 | l= | 398 | e= | 91 | f= | 245 | ocynk |  | 0.93 | 0.93 | Ogólne
N4 | 3 | 1 | K | Przewód prostokątny | a= | 300 | b= | 700 | l= | 131 | [8 empty] | ocynk |  | 0.26 | 0.26 | Ogólne
N4 | 4 | 1 | K | Przewód prostokątny | a= | 300 | b= | 700 | l= | 1500 | [8 empty] | ocynk |  | 3 | 3 | Ogólne
N4 | 5 | 1 | BS | Łuk symetryczny | alfa= | 90 | a= | 300 | b= | 700 | e= | 50 | f= | 50 | r= | 100 |  |  | ocynk |  | 2.71 | 2.71 | Ogólne
N4 | 6 | 1 | UA | Redukcja asymetryczna | a= | 600 | b= | 330 | c= | 700 | d= | 300 | l= | 225 | e= | -30 | f= | 50 | ocynk |  | 0.46 | 0.46 | Ogólne
N4 | 7 | 1 | K | Przewód prostokątny | a= | 330 | b= | 600 | l= | 508 | [8 empty] | ocynk |  | 0.94 | 0.94 | Ogólne
N4 | 8 | 1 | UA | Redukcja asymetryczna | a= | 450 | b= | 450 | c= | 330 | d= | 600 | l= | 200 | e= | 150 | f= | 0 | ocynk |  | 0.43 | 0.43 | Ogólne
N4 | 9 | 1 | K | Przewód prostokątny | a= | 450 | b= | 450 | l= | 300 | [8 empty] | ocynk |  | 0.54 | 0.54 | Ogólne
N4 | 10 | 1 | UA | Redukcja asymetryczna | a= | 330 | b= | 600 | c= | 450 | d= | 450 | l= | 264 | e= | -150 | f= | 0 | ocynk |  | 0.49 | 0.49 | Ogólne
N4 | 11 | 1 | K | Przewód prostokątny | a= | 330 | b= | 600 | l= | 228 | [8 empty] | ocynk |  | 0.42 | 0.42 | Ogólne
N4 | 12 | 3 | K | Przewód prostokątny | a= | 330 | b= | 600 | l= | 1500 | [8 empty] | ocynk |  | 2.79 | 8.37 | Ogólne
N4 | 13 | 1 | K | Przewód prostokątny | a= | 330 | b= | 600 | l= | 959 | [8 empty] | ocynk |  | 1.78 | 1.78 | Ogólne
N4 | 14 | 2 | BS | Łuk symetryczny | alfa= | 90 | a= | 330 | b= | 600 | e= | 50 | f= | 50 | r= | 100 |  |  | ocynk |  | 2.23 | 4.46 | Ogólne
N4 | 15 | 1 | K | Przewód prostokątny | a= | 330 | b= | 600 | l= | 500 | [8 empty] | ocynk |  | 1.12 | 1.12 | Ogólne
N4 | 16 | 1 | K | Przewód prostokątny | a= | 330 | b= | 600 | l= | 706 | [8 empty] | ocynk |  | 1.31 | 1.31 | Ogólne
N4 | 17 | 2 | BS | Łuk symetryczny | alfa= | 90 | a= | 600 | b= | 330 | e= | 50 | f= | 50 | r= | 100 |  |  | ocynk |  | 1.44 | 2.88 | Ogólne
N4 | 18 | 1 | K | Przewód prostokątny | a= | 600 | b= | 330 | l= | 230 | [8 empty] | ocynk |  | 0.43 | 0.43 | Ogólne
N4 | 19 | 1 | DRSD* | Kanałowa klapa wentylacji pożarowej | a= | 330 | b= | 600 | l= | 370 | [10 empty] | 0 |  | Ogólne
N4 | 20 | 1 | K | Przewód prostokątny | a= | 330 | b= | 600 | l= | 100 | [8 empty] | ocynk |  | 0.19 | 0.19 | Ogólne
N4 | 21 | 1 | UA | Redukcja asymetryczna | a= | 330 | b= | 600 | c= | 700 | d= | 600 | l= | 419 | e= | -350 | f= | 100 | ocynk |  | 1.12 | 1.12 | Ogólne
N4 | 22 | 2 | K | Przewód prostokątny | a= | 700 | b= | 600 | l= | 200 | [8 empty] | ocynk |  | 0.52 | 1.04 | Ogólne
N4 | 23 | 1 | TAH21-AR-600x700x1000-X | Tłumik kanałowy prostokątny | a= | 700 | b= | 600 | l= | 1000 | [8 empty] | ocynk |  | 0 |  | Ogólne | LWA31; 22dB; 29Pa
N4 | 24 | 1 | TAH21-AR-600x700x1500-X | Tłumik kanałowy prostokątny | a= | 600 | b= | 700 | l= | 1500 | [8 empty] | ocynk |  | 0 |  | Ogólne | LWA31; 31dB; 32Pa;
N4 | 25 | 1 | K | Przewód prostokątny | a= | 600 | b= | 700 | l= | 125 | [8 empty] | ocynk |  | 0.26 | 0.26 | Ogólne
N4 | 26 | 1 | BA | Łuk asymetryczny | alfa= | 90 | a= | 600 | b= | 700 | d= | 400 | e= | 50 | f= | 50 | r= | 50 | ocynk |  | 3.32 | 3.32 | Ogólne
N4 | 27 | 1 | K | Przewód prostokątny | a= | 600 | b= | 400 | l= | 616 | [8 empty] | ocynk |  | 1.23 | 1.23 | Ogólne
N4 | 28 | 1 | US | Redukcja symetryczna | a= | 600 | b= | 400 | c= | 600 | d= | 400 | l= | 184 |  |  |  |  | ocynk |  | 0.37 | 0.37 | Ogólne
N4 | 29 | 1 | BS | Łuk symetryczny | alfa= | 90 | a= | 400 | b= | 600 | e= | 50 | f= | 50 | r= | 50 |  |  | ocynk |  | 2.24 | 2.24 | Ogólne
N4 | 30 | 1 | BS | Łuk symetryczny | alfa= | 90 | a= | 600 | b= | 400 | e= | 50 | f= | 50 | r= | 50 |  |  | ocynk |  | 1.61 | 1.61 | Ogólne
N4 | 31 | 1 | DRSD* | Kanałowa klapa wentylacji pożarowej | a= | 460 | b= | 450 | l= | 370 | [10 empty] | 0 |  | Ogólne
N4 | 32 | 1 | K | Przewód prostokątny | a= | 460 | b= | 450 | l= | 433 | [8 empty] | ocynk |  | 0.79 | 0.79 | Ogólne
N4 | 33 | 1 | UA | Redukcja asymetryczna | a= | 300 | b= | 500 | c= | 460 | d= | 450 | l= | 510 | e= | 0 | f= | 25 | ocynk |  | 0.93 | 0.93 | Ogólne
N4 | 34 | 1 | BA | Łuk asymetryczny | alfa= | 90 | a= | 300 | b= | 500 | d= | 1300 | e= | 50 | f= | 50 | r= | 50 | ocynk |  | 1.54 | 1.54 | Ogólne
N4 | 35 | 1 | US | Redukcja symetryczna | a= | 1300 | b= | 300 | c= | 1300 | d= | 300 | l= | 100 |  |  |  |  | ocynk |  | 0.32 | 0.32 | Ogólne
N4 | 36 | 2 | K | Przewód prostokątny | a= | 1300 | b= | 300 | l= | 150 | [8 empty] | ocynk |  | 0.48 | 0.96 | Ogólne
N4 | 37 | 1 | TAH21-AR-300x1300x2000-X | Tłumik kanałowy prostokątny | a= | 300 | b= | 1300 | l= | 2000 | [8 empty] | ocynk |  | 0 |  | Ogólne | LWA33; 41dB; 42Pa
N4 | 38 | 1 | UA | Redukcja asymetryczna | a= | 1300 | b= | 300 | c= | 420 | d= | 500 | l= | 202 | e= | 200 | f= | -481 | ocynk |  | 0.91 | 0.91 | Ogólne
N4 | 39 | 2 | BS | Łuk symetryczny | alfa= | 90 | a= | 420 | b= | 500 | e= | 50 | f= | 50 | r= | 50 |  |  | ocynk |  | 1.77 | 3.55 | Ogólne
N4 |  | 1 | UA | Redukcja asymetryczna | a= | 880 | b= | 600 | c= | 400 | d= | 600 | l= | 290 | e= | 0 | f= | -105 | ocynk |  | 0.86 | 0.86 | Ogólne
N4 |  | 1 | UA | Redukcja asymetryczna | a= | 420 | b= | 500 | c= | 600 | d= | 880 | l= | 413 | e= | 235 | f= | 220 | ocynk |  | 1.39 | 1.39 | Ogólne
N4 |  | 2 | BO | Zaślepka | a= | 600 | b= | 880 | [10 empty] | ocynk |  | 0.53 | 1.06 | Ogólne
| Nazwa: | W1
| Typ: | Wywiewny
Opis:
Sys. | Nr | Szt. | Typ | Nazwa | Wymiary | [13 empty] | Materiał | Kolor | Pow. [m2] | Pow. całk. [m2] | Producent | Uwagi
W1 | 1 | 7 | CD1* | Anemostat okrągły | D2= | 160 | [12 empty] | stal |  | 0 |  | Ogólne
W1 | 2 | 1 | FLEX | Przewód elastyczny | d= | 160 | l= | 1.03 m | [10 empty] | aluminium | naturalny | 0.52 | 0.52 | Ogólne
W1 | 3 | 3 | USE | Redukcja symetryczna | d1= | 125 | d2= | 160 | l1= | 78 | [8 empty] | ocynk |  | 0.08 | 0.24 | Ogólne
W1 | 4 | 1 | TUBE* | Przewód okrągły | d1= | 125 | l1= | 1.75 m | [10 empty] | ocynk |  | 0.69 | 0.69 | Ogólne
W1 | 5 | 6 | CD1*+0 | Przepustnica okrągła | d= | 125 | l= | 125 | [10 empty] | ocynk |  | 0 |  | Ogólne
W1 | 6 | 1 | USE | Redukcja symetryczna | d1= | 160 | d2= | 125 | l1= | 95 | [8 empty] | ocynk |  | 0.09 | 0.09 | Ogólne
W1 | 7 | 2 | ATE | Symetryczny trójnik 90 stopni | d1= | 160 | d3= | 125 | l1= | 170 | [8 empty] | ocynk |  | 0.19 | 0.38 | Ogólne
W1 | 8 | 1 | TUBE* | Przewód okrągły | d1= | 125 | l1= | 0.08 m | [10 empty] | ocynk |  | 0.03 | 0.03 | Ogólne
W1 | 9 | 1 | TUBE* | Przewód okrągły | d1= | 125 | l1= | 0.32 m | [10 empty] | ocynk |  | 0.13 | 0.13 | Ogólne
W1 | 10 | 20 | BGE | Kolano prasowane | alfa= | 90 | r= | 0.8 | d1= | 125 | [8 empty] | ocynk |  | 0.1 | 2 | Ogólne
W1 | 11 | 1 | TUBE* | Przewód okrągły | d1= | 125 | l1= | 0.09 m | [10 empty] | ocynk |  | 0.03 | 0.03 | Ogólne
W1 | 12 | 1 | TUBE* | Przewód okrągły | d1= | 125 | l1= | 2.67 m | [10 empty] | ocynk |  | 1.05 | 1.05 | Ogólne
W1 | 13 | 1 | TUBE* | Przewód okrągły | d1= | 125 | l1= | 0.16 m | [10 empty] | ocynk |  | 0.06 | 0.06 | Ogólne
W1 | 14 | 1 | TUBE* | Przewód okrągły | d1= | 125 | l1= | 1.20 m | [10 empty] | ocynk |  | 0.47 | 0.47 | Ogólne
W1 | 15 | 1 | TUBE* | Przewód okrągły | d1= | 125 | l1= | 0.27 m | [10 empty] | ocynk |  | 0.11 | 0.11 | Ogólne
W1 | 16 | 4 | CFD1* | Klapa przeciwpożarowa okrągła | d= | 125 | l= | 370 | [12 empty] | 0 |  | Ogólne
W1 | 17 | 1 | TUBE* | Przewód okrągły | d1= | 160 | l1= | 2.28 m | [10 empty] | ocynk |  | 1.16 | 1.16 | Ogólne
W1 | 18 | 17 | BGE | Kolano prasowane | alfa= | 90 | r= | 0.8 | d1= | 160 | [8 empty] | ocynk |  | 0.16 | 2.79 | Ogólne
W1 | 19 | 2 | TUBE* | Przewód okrągły | d1= | 160 | l1= | 0.36 m | [10 empty] | ocynk |  | 0.21 | 0.42 | Ogólne
W1 | 20 | 1 | TUBE* | Przewód okrągły | d1= | 160 | l1= | 0.34 m | [10 empty] | ocynk |  | 0.2 | 0.2 | Ogólne
W1 | 21 | 1 | TUBE* | Przewód okrągły | d1= | 160 | l1= | 0.73 m | [10 empty] | ocynk |  | 0.38 | 0.38 | Ogólne
W1 | 22 | 1 | OC1* | Odsadzka okrągła | d1= | 160 | e= | 205 | l1= | 597 | [8 empty] | ocynk |  | 0.44 | 0.44 | Ogólne
W1 | 23 | 3 | TUBE* | Przewód okrągły | d1= | 160 | l1= | 0.43 m | [10 empty] | ocynk |  | 0.22 | 0.65 | Ogólne
W1 | 24 | 8 | CD1*+0 | Przepustnica okrągła | d= | 160 | l= | 160 | [10 empty] | ocynk |  | 0 |  | Ogólne
W1 | 25 | 1 | TR2* | Trójnik prosty z okrągłym odejściem | a= | 200 | b= | 250 | d= | 160 | l= | 360 | e= | 180 | f= | 100 |  |  | ocynk |  | 0.36 | 0.36 | Ogólne
W1 | 26 | 1 | BS | Łuk symetryczny | alfa= | 90 | a= | 200 | b= | 250 | e= | 50 | f= | 50 | r= | 50 |  |  | ocynk |  | 0.51 | 0.51 | Ogólne
W1 | 27 | 1 | K | Przewód prostokątny | a= | 200 | b= | 250 | l= | 1475 | [8 empty] | ocynk |  | 1.35 | 1.35 | Ogólne
W1 | 28 | 1 | UA | Redukcja asymetryczna | a= | 250 | b= | 200 | c= | 250 | d= | 200 | l= | 286 | e= | 15 | f= | 0 | ocynk |  | 0.26 | 0.26 | Ogólne
W1 | 29 | 1 | BS | Łuk symetryczny | alfa= | 90 | a= | 250 | b= | 200 | e= | 50 | f= | 50 | r= | 50 |  |  | ocynk |  | 0.44 | 0.44 | Ogólne
W1 | 30 | 1 | TR1* | Trójnik prosty z prostokątnym odejściem | a= | 350 | b= | 200 | g= | 200 | h= | 250 | l= | 450 | e= | 225 | f= | 175 | ocynk |  | 0.58 | 0.58 | Ogólne
[5 empty] | l3= | 100
W1 | 31 | 1 | RS | Symetryczne przejście koło/prostokąt | a= | 200 | b= | 350 | d= | 200 | g= | 80 | l= | 200 |  |  |  |  | ocynk |  | 0.23 | 0.23 | Ogólne
W1 | 32 | 3 | CD1*+0 | Przepustnica okrągła | d= | 200 | l= | 200 | [10 empty] | ocynk |  | 0 |  | Ogólne
W1 | 33 | 1 | TUBE* | Przewód okrągły | d1= | 200 | l1= | 1.19 m | [10 empty] | ocynk |  | 0.75 | 0.75 | Ogólne
W1 | 34 | 8 | BGE | Kolano prasowane | alfa= | 90 | r= | 0.8 | d1= | 200 | [8 empty] | ocynk |  | 0.26 | 2.05 | Ogólne
W1 | 35 | 1 | TUBE* | Przewód okrągły | d1= | 200 | l1= | 0.59 m | [10 empty] | ocynk |  | 0.37 | 0.37 | Ogólne
W1 | 36 | 1 | FLEX | Przewód elastyczny | d= | 200 | l= | 1.19 m | [10 empty] | aluminium | naturalny | 0.75 | 0.75 | Ogólne
W1 | 37 | 2 | STDVW 600x600/48 | Anemostat wirowy prostokątny+Skrzynka rozprężna PBS (z króćcem bocznym) | L= | 600 | H= | 600 | D= | 200 | BD= | 300 | k= | 1 |  |  |  |  | stal |  | 0 |  | Ogólne
W1 | 38 | 1 | TR2* | Trójnik prosty z okrągłym odejściem | a= | 200 | b= | 350 | d= | 125 | l= | 325 | e= | 163 | f= | 100 |  |  | ocynk |  | 0.39 | 0.39 | Ogólne
W1 | 39 | 1 | TUBE* | Przewód okrągły | d1= | 125 | l1= | 0.59 m | [10 empty] | ocynk |  | 0.23 | 0.23 | Ogólne
W1 | 40 | 4 | TUBE* | Przewód okrągły | d1= | 125 | l1= | 0.10 m | [10 empty] | ocynk |  | 0.04 | 0.15 | Ogólne
W1 | 41 | 2 |  | Kolano prasowane | alfa= | 90 | r= | 0.8 | d1= | 125 | [8 empty] | ocynk |  | 0.1 | 0.2 | Ogólne
W1 | 42 | 1 | TUBE* | Przewód okrągły | d1= | 125 | l1= | 0.45 m | [10 empty] | ocynk |  | 0.18 | 0.18 | Ogólne
W1 | 43 | 1 | TUBE* | Przewód okrągły | d1= | 125 | l1= | 0.94 m | [10 empty] | ocynk |  | 0.37 | 0.37 | Ogólne
W1 | 44 | 1 | TUBE* | Przewód okrągły | d1= | 125 | l1= | 1.72 m | [10 empty] | ocynk |  | 0.67 | 0.67 | Ogólne
W1 | 45 | 1 | TUBE* | Przewód okrągły | d1= | 125 | l1= | 2.06 m | [10 empty] | ocynk |  | 0.81 | 0.81 | Ogólne
W1 | 46 | 1 | K | Przewód prostokątny | a= | 200 | b= | 350 | l= | 892 | [8 empty] | ocynk |  | 0.98 | 0.98 | Ogólne
W1 | 47 | 3 | K | Przewód prostokątny | a= | 200 | b= | 350 | l= | 1500 | [8 empty] | ocynk |  | 1.65 | 4.95 | Ogólne
W1 | 48 | 2 | BS | Łuk symetryczny | alfa= | 90 | a= | 200 | b= | 350 | e= | 50 | f= | 50 | r= | 100 |  |  | ocynk |  | 0.89 | 1.77 | Ogólne
W1 | 49 | 1 | US | Redukcja symetryczna | a= | 200 | b= | 350 | c= | 200 | d= | 350 | l= | 912 |  |  |  |  | ocynk |  | 1 | 1 | Ogólne
W1 | 50 | 1 | K | Przewód prostokątny | a= | 350 | b= | 200 | l= | 617 | [8 empty] | ocynk |  | 0.68 | 0.68 | Ogólne
W1 | 51 | 2 | BS | Łuk symetryczny | alfa= | 90 | a= | 350 | b= | 200 | e= | 50 | f= | 50 | r= | 100 |  |  | ocynk |  | 0.63 | 1.26 | Ogólne
W1 | 52 | 1 | K | Przewód prostokątny | a= | 350 | b= | 200 | l= | 340 | [8 empty] | ocynk |  | 0.37 | 0.37 | Ogólne
W1 | 53 | 1 | DRSD* | Kanałowa klapa wentylacji pożarowej | a= | 200 | b= | 350 | l= | 370 | [10 empty] | 0 |  | Ogólne
W1 | 54 | 1 | K | Przewód prostokątny | a= | 350 | b= | 200 | l= | 933 | [8 empty] | ocynk |  | 1.03 | 1.03 | Ogólne
W1 | 55 | 1 | US | Redukcja symetryczna | a= | 400 | b= | 200 | c= | 350 | d= | 200 | l= | 150 |  |  |  |  | ocynk |  | 0.18 | 0.18 | Ogólne
W1 | 56 | 1 | TR2* | Trójnik prosty z okrągłym odejściem | a= | 200 | b= | 400 | d= | 160 | l= | 360 | e= | 180 | f= | 100 |  |  | ocynk |  | 0.47 | 0.47 | Ogólne
W1 | 57 | 1 | TUBE* | Przewód okrągły | d1= | 160 | l1= | 3.04 m | [10 empty] | ocynk |  | 1.53 | 1.53 | Ogólne
W1 | 58 | 1 | K | Przewód prostokątny | a= | 200 | b= | 400 | l= | 603 | [8 empty] | ocynk |  | 0.72 | 0.72 | Ogólne
W1 | 59 | 1 | UA | Redukcja asymetryczna | a= | 200 | b= | 400 | c= | 200 | d= | 400 | l= | 474 | e= | 95 | f= | -130 | ocynk |  | 0.58 | 0.58 | Ogólne
W1 | 60 | 1 | K | Przewód prostokątny | a= | 200 | b= | 400 | l= | 1075 | [8 empty] | ocynk |  | 1.29 | 1.29 | Ogólne
W1 | 61 | 1 | DRSD* | Kanałowa klapa wentylacji pożarowej | a= | 200 | b= | 400 | l= | 370 | [10 empty] | 0 |  | Ogólne
W1 | 62 | 1 | UA | Redukcja asymetryczna | a= | 200 | b= | 400 | c= | 200 | d= | 400 | l= | 350 | e= | 198 | f= | 90 | ocynk |  | 0.48 | 0.48 | Ogólne
W1 | 63 | 1 | K | Przewód prostokątny | a= | 200 | b= | 400 | l= | 1200 | [8 empty] | ocynk |  | 1.44 | 1.44 | Ogólne
W1 | 64 | 1 | TR2* | Trójnik prosty z okrągłym odejściem | a= | 200 | b= | 400 | d= | 125 | l= | 325 | e= | 163 | f= | 100 |  |  | ocynk |  | 0.42 | 0.42 | Ogólne
W1 | 65 | 1 | TUBE* | Przewód okrągły | d1= | 125 | l1= | 0.35 m | [10 empty] | ocynk |  | 0.14 | 0.14 | Ogólne
W1 | 66 | 1 | TC1* | Trójnik symetryczny z odejściem prostokąt. | d1= | 125 | l1= | 800 | a= | 125 | b= | 600 | e= | 100 |  |  |  |  | ocynk |  | 0.49 | 0.49 | Ogólne
W1 | 67 | 1 | RG1* | Kratka wentylacyjna prostokątna | L= | 125 | H= | 600 | k= | --------- | [8 empty] | stal | RAL 9010 | 0 |  | Ogólne
W1 | 68 | 1 | DFA | Zaślepka żeńska | d1= | 125 | [12 empty] | ocynk |  | 0.03 | 0.03 | Ogólne
W1 | 69 | 1 | UA | Redukcja asymetryczna | a= | 250 | b= | 350 | c= | 400 | d= | 200 | l= | 301 | e= | 0 | f= | 75 | ocynk |  | 0.4 | 0.4 | Ogólne
W1 | 70 | 2 | BS | Łuk symetryczny | alfa= | 90 | a= | 350 | b= | 250 | e= | 50 | f= | 50 | r= | 100 |  |  | ocynk |  | 0.78 | 1.56 | Ogólne
W1 | 71 | 1 | K | Przewód prostokątny | a= | 350 | b= | 250 | l= | 1500 | [8 empty] | ocynk |  | 1.8 | 1.8 | Ogólne
W1 | 72 | 1 | K | Przewód prostokątny | a= | 350 | b= | 250 | l= | 962 | [8 empty] | ocynk |  | 1.15 | 1.15 | Ogólne
W1 | 73 | 1 | K | Przewód prostokątny | a= | 350 | b= | 250 | l= | 1211 | [8 empty] | ocynk |  | 1.45 | 1.45 | Ogólne
W1 | 74 | 2 | BS | Łuk symetryczny | alfa= | 45 | a= | 350 | b= | 250 | e= | 50 | f= | 50 | r= | 50 |  |  | ocynk |  | 0.4 | 0.81 | Ogólne
W1 | 75 | 1 | UA | Redukcja asymetryczna | a= | 350 | b= | 250 | c= | 350 | d= | 250 | l= | 479 | e= | 105 | f= | -275 | ocynk |  | 0.59 | 0.59 | Ogólne
W1 | 76 | 1 | K | Przewód prostokątny | a= | 350 | b= | 250 | l= | 80 | [8 empty] | ocynk |  | 0.1 | 0.1 | Ogólne
W1 | 77 | 1 | DRSD* | Kanałowa klapa wentylacji pożarowej | a= | 350 | b= | 250 | l= | 370 | [10 empty] | 0 |  | Ogólne
W1 | 78 | 1 | BS | Łuk symetryczny | alfa= | 90 | a= | 250 | b= | 350 | e= | 50 | f= | 50 | r= | 100 |  |  | ocynk |  | 0.97 | 0.97 | Ogólne
W1 | 79 | 1 | US | Redukcja symetryczna | a= | 350 | b= | 250 | c= | 300 | d= | 300 | l= | 175 |  |  |  |  | ocynk |  | 0.21 | 0.21 | Ogólne
W1 | 80 | 1 | RD1* | Przepustnica prostokątna | a= | 300 | b= | 300 | l= | 200 | [8 empty] | ocynk |  | 0 |  | Ogólne
W1 | 81 | 1 | K | Przewód prostokątny | a= | 300 | b= | 300 | l= | 659 | [8 empty] | ocynk |  | 0.79 | 0.79 | Ogólne
W1 | 82 | 1 | UA | Redukcja asymetryczna | a= | 600 | b= | 900 | c= | 300 | d= | 300 | l= | 401 | e= | -300 | f= | -173 | ocynk |  | 1.5 | 1.5 | Ogólne
W1 | 83 | 1 | TR1* | Trójnik prosty z prostokątnym odejściem | a= | 600 | b= | 900 | g= | 300 | h= | 300 | l= | 500 | e= | 250 | f= | 300 | ocynk |  | 1.62 | 1.62 | Ogólne
[5 empty] | l3= | 100
W1 | 84 | 4 | BS | Łuk symetryczny | alfa= | 90 | a= | 300 | b= | 300 | e= | 50 | f= | 50 | r= | 50 |  |  | ocynk |  | 0.78 | 3.12 | Ogólne
W1 | 85 | 1 | K | Przewód prostokątny | a= | 300 | b= | 300 | l= | 342 | [8 empty] | ocynk |  | 0.41 | 0.41 | Ogólne
W1 | 86 | 1 | K | Przewód prostokątny | a= | 300 | b= | 300 | l= | 500 | [8 empty] | ocynk |  | 0.6 | 0.6 | Ogólne
W1 | 87 | 1 | UA | Redukcja asymetryczna | a= | 300 | b= | 300 | c= | 300 | d= | 300 | l= | 400 | e= | 100 | f= | 264 | ocynk |  | 0.49 | 0.49 | Ogólne
W1 | 88 | 1 | UA | Redukcja asymetryczna | a= | 300 | b= | 300 | c= | 300 | d= | 200 | l= | 150 | e= | 0 | f= | 0 | ocynk |  | 0.22 | 0.22 | Ogólne
W1 | 89 | 1 | TR2* | Trójnik prosty z okrągłym odejściem | a= | 200 | b= | 300 | d= | 200 | l= | 400 | e= | 200 | f= | 100 |  |  | ocynk |  | 0.45 | 0.45 | Ogólne
W1 | 90 | 1 | TUBE* | Przewód okrągły | d1= | 200 | l1= | 0.22 m | [10 empty] | ocynk |  | 0.14 | 0.14 | Ogólne
W1 | 91 | 1 | TUBE* | Przewód okrągły | d1= | 200 | l1= | 3.57 m | [10 empty] | ocynk |  | 2.24 | 2.24 | Ogólne
W1 | 92 | 1 | TUBE* | Przewód okrągły | d1= | 200 | l1= | 0.52 m | [10 empty] | ocynk |  | 0.33 | 0.33 | Ogólne
W1 | 93 | 1 | TC1* | Trójnik symetryczny z odejściem prostokąt. | d1= | 200 | l1= | 600 | a= | 200 | b= | 400 | e= | 100 |  |  |  |  | ocynk |  | 0.55 | 0.55 | Ogólne
W1 | 94 | 1 | RD1* | Przepustnica prostokątna | a= | 200 | b= | 400 | l= | 200 | [8 empty] | ocynk |  | 0 |  | Ogólne
W1 | 95 | 1 | RG1* | Kratka wentylacyjna prostokątna | L= | 400 | H= | 200 | k= | --------- | [8 empty] | stal | RAL 9010 | 0 |  | Ogólne
W1 | 96 | 1 | USE | Redukcja symetryczna | d1= | 200 | d2= | 125 | l1= | 133 | [8 empty] | ocynk |  | 0.13 | 0.13 | Ogólne
W1 | 97 | 2 | TUBE* | Przewód okrągły | d1= | 125 | l1= | 0.30 m | [10 empty] | ocynk |  | 0.12 | 0.24 | Ogólne
W1 | 98 | 1 | TUBE* | Przewód okrągły | d1= | 125 | l1= | 0.60 m | [10 empty] | ocynk |  | 0.24 | 0.24 | Ogólne
W1 | 99 | 1 | OC1* | Odsadzka okrągła | d1= | 125 | e= | 83 | l1= | 300 | [8 empty] | ocynk |  | 0.18 | 0.18 | Ogólne
W1 | 100 | 1 | TUBE* | Przewód okrągły | d1= | 125 | l1= | 1.44 m | [10 empty] | ocynk |  | 0.57 | 0.57 | Ogólne
W1 | 101 | 1 | TUBE* | Przewód okrągły | d1= | 125 | l1= | 1.52 m | [10 empty] | ocynk |  | 0.6 | 0.6 | Ogólne
W1 | 102 | 1 | TUBE* | Przewód okrągły | d1= | 125 | l1= | 0.06 m | [10 empty] | ocynk |  | 0.02 | 0.02 | Ogólne
W1 | 103 | 2 | CD1* | Anemostat okrągły | D2= | 125 | [12 empty] | stal |  | 0 |  | Ogólne
W1 | 104 | 1 | K | Przewód prostokątny | a= | 200 | b= | 300 | l= | 1396 | [8 empty] | ocynk |  | 1.4 | 1.4 | Ogólne
W1 | 105 | 1 | DRSD* | Kanałowa klapa wentylacji pożarowej | a= | 200 | b= | 300 | l= | 370 | [10 empty] | 0 |  | Ogólne
W1 | 106 | 1 | K | Przewód prostokątny | a= | 200 | b= | 300 | l= | 290 | [8 empty] | ocynk |  | 0.29 | 0.29 | Ogólne
W1 | 107 | 5 | K | Przewód prostokątny | a= | 200 | b= | 300 | l= | 1500 | [8 empty] | ocynk |  | 1.5 | 7.5 | Ogólne
W1 | 108 | 1 | US | Redukcja symetryczna | a= | 200 | b= | 300 | c= | 200 | d= | 300 | l= | 370 |  |  |  |  | ocynk |  | 0.37 | 0.37 | Ogólne
W1 | 109 | 1 | BS | Łuk symetryczny | alfa= | 90 | a= | 300 | b= | 200 | e= | 50 | f= | 50 | r= | 100 |  |  | ocynk |  | 0.57 | 0.57 | Ogólne
W1 | 110 | 5 | BS | Łuk symetryczny | alfa= | 90 | a= | 200 | b= | 300 | e= | 50 | f= | 50 | r= | 100 |  |  | ocynk |  | 0.73 | 3.64 | Ogólne
W1 | 111 | 1 | TR2* | Trójnik prosty z okrągłym odejściem | a= | 300 | b= | 200 | d= | 160 | l= | 360 | e= | 180 | f= | 150 |  |  | ocynk |  | 0.4 | 0.4 | Ogólne
W1 | 112 | 1 | TUBE* | Przewód okrągły | d1= | 160 | l1= | 0.71 m | [10 empty] | ocynk |  | 0.36 | 0.36 | Ogólne
W1 | 113 | 2 | TUBE* | Przewód okrągły | d1= | 160 | l1= | 0.23 m | [10 empty] | ocynk |  | 0.11 | 0.23 | Ogólne
W1 | 114 | 1 | OC1* | Odsadzka okrągła | d1= | 160 | e= | 282 | l1= | 501 | [8 empty] | ocynk |  | 0.43 | 0.43 | Ogólne
W1 | 115 | 1 | TUBE* | Przewód okrągły | d1= | 160 | l1= | 0.45 m | [10 empty] | ocynk |  | 0.23 | 0.23 | Ogólne
W1 | 116 | 1 | TUBE* | Przewód okrągły | d1= | 160 | l1= | 0.41 m | [10 empty] | ocynk |  | 0.2 | 0.2 | Ogólne
W1 | 117 | 1 | CFD1* | Klapa przeciwpożarowa okrągła | d= | 160 | l= | 370 | [12 empty] | 0 |  | Ogólne
W1 | 118 | 1 | TUBE* | Przewód okrągły | d1= | 160 | l1= | 0.07 m | [10 empty] | ocynk |  | 0.03 | 0.03 | Ogólne
W1 | 119 | 1 | OC1* | Odsadzka okrągła | d1= | 160 | e= | 148 | l1= | 348 | [8 empty] | ocynk |  | 0.29 | 0.29 | Ogólne
W1 | 120 | 1 | TUBE* | Przewód okrągły | d1= | 160 | l1= | 0.92 m | [10 empty] | ocynk |  | 0.46 | 0.46 | Ogólne
W1 | 121 | 1 | TUBE* | Przewód okrągły | d1= | 160 | l1= | 5.35 m | [10 empty] | ocynk |  | 2.69 | 2.69 | Ogólne
W1 | 122 | 2 | TUBE* | Przewód okrągły | d1= | 160 | l1= | 0.18 m | [10 empty] | ocynk |  | 0.09 | 0.18 | Ogólne
W1 | 123 | 1 | TUBE* | Przewód okrągły | d1= | 160 | l1= | 2.21 m | [10 empty] | ocynk |  | 1.11 | 1.11 | Ogólne
W1 | 124 | 1 | TUBE* | Przewód okrągły | d1= | 125 | l1= | 1.12 m | [10 empty] | ocynk |  | 0.44 | 0.44 | Ogólne
W1 | 125 | 1 |  | Anemostat okrągły | D2= | 125 | [12 empty] | stal |  | 0 |  | Ogólne
W1 | 126 | 1 | UA | Redukcja asymetryczna | a= | 200 | b= | 300 | c= | 200 | d= | 300 | l= | 545 | e= | 0 | f= | -289 | ocynk |  | 0.55 | 0.55 | Ogólne
W1 | 127 | 2 | BS | Łuk symetryczny | alfa= | 90 | a= | 200 | b= | 300 | e= | 50 | f= | 50 | r= | 50 |  |  | ocynk |  | 0.65 | 1.3 | Ogólne
W1 | 128 | 1 | K | Przewód prostokątny | a= | 200 | b= | 300 | l= | 500 | [8 empty] | ocynk |  | 0.5 | 0.5 | Ogólne
W1 | 129 | 2 | K | Przewód prostokątny | a= | 300 | b= | 200 | l= | 547 | [8 empty] | ocynk |  | 0.55 | 1.09 | Ogólne
W1 | 130 | 1 | UA | Redukcja asymetryczna | a= | 200 | b= | 300 | c= | 200 | d= | 300 | l= | 321 | e= | 0 | f= | 289 | ocynk |  | 0.32 | 0.32 | Ogólne
W1 | 131 | 1 | K | Przewód prostokątny | a= | 200 | b= | 300 | l= | 421 | [8 empty] | ocynk |  | 0.42 | 0.42 | Ogólne
W1 | 132 | 1 | K | Przewód prostokątny | a= | 200 | b= | 300 | l= | 926 | [8 empty] | ocynk |  | 0.93 | 0.93 | Ogólne
W1 | 133 | 1 | UA | Redukcja asymetryczna | a= | 300 | b= | 200 | c= | 300 | d= | 200 | l= | 555 | e= | 289 | f= | 0 | ocynk |  | 0.63 | 0.63 | Ogólne
W1 | 134 | 1 | UA | Redukcja asymetryczna | a= | 200 | b= | 300 | c= | 200 | d= | 300 | l= | 555 | e= | 0 | f= | 254 | ocynk |  | 0.56 | 0.56 | Ogólne
W1 | 135 | 1 | K | Przewód prostokątny | a= | 200 | b= | 300 | l= | 1107 | [8 empty] | ocynk |  | 1.11 | 1.11 | Ogólne
W1 | 136 | 1 | K | Przewód prostokątny | a= | 200 | b= | 300 | l= | 495 | [8 empty] | ocynk |  | 0.5 | 0.5 | Ogólne
W1 | 137 | 2 | UA | Redukcja asymetryczna | a= | 300 | b= | 200 | c= | 300 | d= | 200 | l= | 397 | e= | -246 | f= | 0 | ocynk |  | 0.47 | 0.93 | Ogólne
W1 | 138 | 1 | K | Przewód prostokątny | a= | 200 | b= | 300 | l= | 577 | [8 empty] | ocynk |  | 0.58 | 0.58 | Ogólne
W1 | 139 | 1 | TR1* | Trójnik prosty z prostokątnym odejściem | a= | 200 | b= | 300 | g= | 200 | h= | 250 | l= | 450 | e= | 225 | f= | 100 | ocynk |  | 0.54 | 0.54 | Ogólne
[5 empty] | l3= | 100
W1 | 140 | 1 | UA | Redukcja asymetryczna | a= | 250 | b= | 200 | c= | 250 | d= | 200 | l= | 250 | e= | 246 | f= | 0 | ocynk |  | 0.32 | 0.32 | Ogólne
W1 | 141 | 1 | K | Przewód prostokątny | a= | 200 | b= | 250 | l= | 496 | [8 empty] | ocynk |  | 0.45 | 0.45 | Ogólne
W1 | 142 | 1 | RD1* | Przepustnica prostokątna | a= | 200 | b= | 250 | l= | 200 | [8 empty] | ocynk |  | 0 |  | Ogólne
W1 | 143 | 1 | K | Przewód prostokątny | a= | 200 | b= | 250 | l= | 874 | [8 empty] | ocynk |  | 0.79 | 0.79 | Ogólne
W1 | 144 | 1 | TR2* | Trójnik prosty z okrągłym odejściem | a= | 200 | b= | 250 | d= | 200 | l= | 400 | e= | 200 | f= | 100 |  |  | ocynk |  | 0.41 | 0.41 | Ogólne
W1 | 145 | 1 | TUBE* | Przewód okrągły | d1= | 200 | l1= | 0.10 m | [10 empty] | ocynk |  | 0.06 | 0.06 | Ogólne
W1 | 146 | 1 | FLEX | Przewód elastyczny | d= | 200 | l= | 0.93 m | [10 empty] | aluminium | naturalny | 0.58 | 0.58 | Ogólne
W1 | 147 | 1 | RS | Symetryczne przejście koło/prostokąt | a= | 200 | b= | 250 | d= | 160 | g= | 80 | l= | 250 |  |  |  |  | ocynk |  | 0.23 | 0.23 | Ogólne
W1 | 148 | 1 | TUBE* | Przewód okrągły | d1= | 160 | l1= | 0.19 m | [10 empty] | ocynk |  | 0.1 | 0.1 | Ogólne
W1 | 149 | 1 | TUBE* | Przewód okrągły | d1= | 160 | l1= | 0.12 m | [10 empty] | ocynk |  | 0.06 | 0.06 | Ogólne
W1 | 150 | 1 | RD1* | Przepustnica prostokątna | a= | 200 | b= | 300 | l= | 200 | [8 empty] | ocynk |  | 0 |  | Ogólne
W1 | 151 | 1 | K | Przewód prostokątny | a= | 200 | b= | 300 | l= | 245 | [8 empty] | ocynk |  | 0.25 | 0.25 | Ogólne
W1 | 152 | 1 | TR1* | Trójnik prosty z prostokątnym odejściem | a= | 200 | b= | 300 | g= | 200 | h= | 700 | l= | 900 | e= | 450 | f= | 100 | ocynk |  | 1.08 | 1.08 | Ogólne
[5 empty] | l3= | 100
W1 | 153 | 1 | RG1* | Kratka wentylacyjna prostokątna | L= | 700 | H= | 200 | k= | --------- | [8 empty] | stal | RAL 9010 | 0 |  | Ogólne
W1 | 154 | 1 | BO | Zaślepka | a= | 200 | b= | 300 | [10 empty] | ocynk |  | 0.06 | 0.06 | Ogólne
W1 | 155 | 1 | K | Przewód prostokątny | a= | 600 | b= | 900 | l= | 350 | [8 empty] | ocynk |  | 1.05 | 1.05 | Ogólne
W1 | 156 | 2 | TKF-B2-MBR-900-600-3000-3-200-H | Tłumik kanałowy prostokątny | a= | 900 | b= | 600 | l= | 3000 | [8 empty] | ocynk |  | 0 |  | Ogólne | LWA29; 50dB; 25Pa; ok.190kg
W1 | 157 | 1 | UA | Redukcja asymetryczna | a= | 200 | b= | 250 | c= | 200 | d= | 250 | l= | 475 | e= | 0 | f= | 265 | ocynk |  | 0.43 | 0.43 | Ogólne
W1 | 158 | 1 | RA | Asymetryczne przejście koło/prostokąt | a= | 200 | b= | 250 | d= | 200 | g= | 40 | l= | 190 | e= | -25 | f= | 0 | ocynk |  | 0.17 | 0.17 | Ogólne
W1 | 159 | 1 | TUBE* | Przewód okrągły | d1= | 200 | l1= | 0.08 m | [10 empty] | ocynk |  | 0.07 | 0.07 | Ogólne
W1 | 160 | 1 | ATE | Symetryczny trójnik 90 stopni | d1= | 200 | d3= | 125 | l1= | 170 | [8 empty] | ocynk |  | 0.23 | 0.23 | Ogólne
W1 | 161 | 1 | TUBE* | Przewód okrągły | d1= | 125 | l1= | 0.17 m | [10 empty] | ocynk |  | 0.07 | 0.07 | Ogólne
W1 | 162 | 1 | TUBE* | Przewód okrągły | d1= | 125 | l1= | 0.21 m | [10 empty] | ocynk |  | 0.08 | 0.08 | Ogólne
W1 | 163 | 1 | TUBE* | Przewód okrągły | d1= | 125 | l1= | 1.05 m | [10 empty] | ocynk |  | 0.41 | 0.41 | Ogólne
W1 | 164 | 1 | OC1* | Odsadzka okrągła | d1= | 200 | e= | 185 | l1= | 919 | [8 empty] | ocynk |  | 0.74 | 0.74 | Ogólne
W1 | 165 | 1 | TUBE* | Przewód okrągły | d1= | 200 | l1= | 1.69 m | [10 empty] | ocynk |  | 1.06 | 1.06 | Ogólne
W1 | 166 | 2 | ATE | Symetryczny trójnik 90 stopni | d1= | 200 | d3= | 160 | l1= | 215 | [8 empty] | ocynk |  | 0.28 | 0.56 | Ogólne
W1 | 167 | 1 | FLEX | Przewód elastyczny | d= | 160 | l= | 0.96 m | [10 empty] | aluminium | naturalny | 0.48 | 0.48 | Ogólne
W1 | 168 | 1 | TUBE* | Przewód okrągły | d1= | 200 | l1= | 0.42 m | [10 empty] | ocynk |  | 0.26 | 0.26 | Ogólne
W1 | 169 | 1 | TUBE* | Przewód okrągły | d1= | 160 | l1= | 0.99 m | [10 empty] | ocynk |  | 0.5 | 0.5 | Ogólne
W1 | 170 | 1 | TUBE* | Przewód okrągły | d1= | 160 | l1= | 0.33 m | [10 empty] | ocynk |  | 0.16 | 0.16 | Ogólne
W1 | 171 | 1 | RA | Asymetryczne przejście koło/prostokąt | a= | 200 | b= | 500 | d= | 160 | g= | 40 | l= | 255 | e= | -172 | f= | -20 | ocynk |  | 0.43 | 0.43 | Ogólne
W1 | 172 | 1 | K | Przewód prostokątny | a= | 200 | b= | 500 | l= | 100 | [8 empty] | ocynk |  | 0.14 | 0.14 | Ogólne
W1 | 173 | 1 | RG1* | Kratka wentylacyjna prostokątna z ruchomymi żaluzjaki | L= | 500 | H= | 200 | k= | --------- | [8 empty] | stal | RAL 9010 | 0 |  | Ogólne
W1 | 174 | 1 | USE | Redukcja symetryczna | d1= | 200 | d2= | 160 | l1= | 85 | [8 empty] | ocynk |  | 0.1 | 0.1 | Ogólne
W1 | 175 | 1 | TUBE* | Przewód okrągły | d1= | 160 | l1= | 0.14 m | [10 empty] | ocynk |  | 0.07 | 0.07 | Ogólne
W1 | 176 | 1 | K | Przewód prostokątny | a= | 350 | b= | 650 | l= | 1514 | [8 empty] | ocynk |  | 3.03 | 3.03 | Ogólne
W1 | 177 | 7 | K | Przewód prostokątny | a= | 350 | b= | 650 | l= | 1500 | [8 empty] | ocynk |  | 3 | 21 | Ogólne
W1 | 178 | 1 | K | Przewód prostokątny | a= | 350 | b= | 650 | l= | 976 | [8 empty] | ocynk |  | 1.95 | 1.95 | Ogólne
W1 | 179 | 1 | UA | Redukcja asymetryczna | a= | 650 | b= | 350 | c= | 650 | d= | 350 | l= | 379 | e= | 285 | f= | -120 | ocynk |  | 0.95 | 0.95 | Ogólne
W1 | 180 | 1 | K | Przewód prostokątny | a= | 350 | b= | 650 | l= | 100 | [8 empty] | ocynk |  | 0.2 | 0.2 | Ogólne
W1 | 181 | 1 | DRSD* | Kanałowa klapa wentylacji pożarowej | a= | 350 | b= | 650 | l= | 370 | [10 empty] | 0 |  | Ogólne
W1 | 182 | 1 | US | Redukcja symetryczna | a= | 350 | b= | 650 | c= | 350 | d= | 650 | l= | 150 |  |  |  |  | ocynk |  | 0.3 | 0.3 | Ogólne
W1 | 183 | 1 | K | Przewód prostokątny | a= | 350 | b= | 650 | l= | 470 | [8 empty] | ocynk |  | 0.94 | 0.94 | Ogólne
W1 | 184 | 1 | UA | Redukcja asymetryczna | a= | 350 | b= | 650 | c= | 350 | d= | 650 | l= | 852 | e= | -173 | f= | -101 | ocynk |  | 1.74 | 1.74 | Ogólne
W1 | 185 | 1 | K | Przewód prostokątny | a= | 650 | b= | 350 | l= | 428 | [8 empty] | ocynk |  | 0.86 | 0.86 | Ogólne
W1 | 186 | 1 | US | Redukcja symetryczna | a= | 650 | b= | 350 | c= | 650 | d= | 350 | l= | 325 |  |  |  |  | ocynk |  | 0.65 | 0.65 | Ogólne
W1 | 187 | 1 | UA | Redukcja asymetryczna | a= | 350 | b= | 650 | c= | 600 | d= | 900 | l= | 461 | e= | 250 | f= | 203 | ocynk |  | 1.51 | 1.51 | Ogólne
W1 | 188 | 1 | K | Przewód prostokątny | a= | 900 | b= | 600 | l= | 175 | [8 empty] | ocynk |  | 0.45 | 0.45 | Ogólne
W1 | 189 | 2 | BA | Łuk asymetryczny | alfa= | 90 | a= | 900 | b= | 600 | d= | 300 | e= | 50 | f= | 50 | r= | 50 | ocynk |  | 3.36 | 6.72 | Ogólne
W1 | 190 | 1 | US | Redukcja symetryczna | a= | 900 | b= | 600 | c= | 1300 | d= | 600 | l= | 150 |  |  |  |  | ocynk |  | 0.57 | 0.57 | Ogólne
W1 | 191 | 1 | BO | Zaślepka | a= | 600 | b= | 1300 | [10 empty] | ocynk |  | 0.78 | 0.78 | Ogólne
W1 |  | 1 | UA | Redukcja asymetryczna | a= | 300 | b= | 300 | c= | 300 | d= | 300 | l= | 1000 | e= | 89 | f= | 0 | ocynk |  | 1.2 | 1.2 | Ogólne
W1 |  | 1 | UA | Redukcja asymetryczna | a= | 300 | b= | 200 | c= | 200 | d= | 300 | l= | 544 | e= | 115 | f= | 530 | ocynk |  | 0.56 | 0.56 | Ogólne
W1 |  | 1 | UA | Redukcja asymetryczna | a= | 1400 | b= | 600 | c= | 900 | d= | 600 | l= | 200 | e= | 0 | f= | -250 | ocynk |  | 0.8 | 0.8 | Ogólne
W1 |  | 1 | TUBE* | Przewód okrągły | d1= | 160 | l1= | 0.50 m | [10 empty] | ocynk |  | 0.25 | 0.25 | Ogólne
W1 |  | 1 | TUBE* | Przewód okrągły | d1= | 125 | l1= | 0.25 m | [10 empty] | ocynk |  | 0.1 | 0.1 | Ogólne
W1 |  | 4 | MFA | Złączka mufowa | d1= | 200 | [12 empty] | ocynk |  | 0.06 | 0.24 | Ogólne
W1 |  | 9 | MFA | Złączka mufowa | d1= | 160 | [12 empty] | ocynk |  | 0.05 | 0.43 | Ogólne
W1 |  | 7 | MFA | Złączka mufowa | d1= | 125 | [12 empty] | ocynk |  | 0.04 | 0.26 | Ogólne
W1 |  | 2 | K | Przewód prostokątny | a= | 350 | b= | 650 | l= | 1500 | [8 empty] | ocynk |  | 3 | 6 | Ogólne
W1 |  | 1 | K | Przewód prostokątny | a= | 300 | b= | 300 | l= | 622 | [8 empty] | ocynk |  | 0.75 | 0.75 | Ogólne
W1 |  | 1 | K | Przewód prostokątny | a= | 300 | b= | 300 | l= | 178 | [8 empty] | ocynk |  | 0.21 | 0.21 | Ogólne
W1 |  | 1 | K | Przewód prostokątny | a= | 300 | b= | 300 | l= | 1500 | [8 empty] | ocynk |  | 1.8 | 1.8 | Ogólne
W1 |  | 1 | K | Przewód prostokątny | a= | 200 | b= | 300 | l= | 878 | [8 empty] | ocynk |  | 0.88 | 0.88 | Ogólne
W1 |  | 1 | CD1*+0 | Przepustnica okrągła | d= | 125 | l= | 125 | [10 empty] | ocynk |  | 0 |  | Ogólne
W1 |  | 1 | CD1* | Dekiel z siatki | D2= | 160 | [12 empty] | stal |  | 0 |  | Ogólne
W1 |  | 1 | BS | Łuk symetryczny | alfa= | 90 | a= | 650 | b= | 350 | e= | 50 | f= | 50 | r= | 50 |  |  | ocynk |  | 1.46 | 1.46 | Ogólne
W1 |  | 1 | BS | Łuk symetryczny | alfa= | 90 | a= | 300 | b= | 300 | e= | 50 | f= | 50 | r= | 50 |  |  | ocynk |  | 0.78 | 0.78 | Ogólne
W1 |  | 2 | BS | Łuk symetryczny | alfa= | 90 | a= | 300 | b= | 300 | e= | 50 | f= | 50 | r= | 100 |  |  | ocynk |  | 0.87 | 1.75 | Ogólne
W1 |  | 1 | BO | Zaślepka | a= | 600 | b= | 1400 | [10 empty] | ocynk |  | 0.84 | 0.84 | Ogólne
W1 |  | 2 | BGE | Kolano prasowane | alfa= | 90 | r= | 0.8 | d1= | 125 | [8 empty] | ocynk |  | 0.1 | 0.2 | Ogólne
| Nazwa: | W2
| Typ: | Wywiewny
Opis:
Sys. | Nr | Szt. | Typ | Nazwa | Wymiary | [13 empty] | Materiał | Kolor | Pow. [m2] | Pow. całk. [m2] | Producent | Uwagi
W2 | 1 | 2 | K | Przewód prostokątny | a= | 950 | b= | 350 | l= | 1500 | [8 empty] | ocynk |  | 3.9 | 7.8 | Ogólne
W2 | 2 | 1 | K | Przewód prostokątny | a= | 350 | b= | 950 | l= | 1500 | [8 empty] | ocynk |  | 3.9 | 3.9 | Ogólne
W2 | 3 | 1 | K | Przewód prostokątny | a= | 350 | b= | 950 | l= | 5 | [8 empty] | ocynk |  | 3.9 | 3.9 | Ogólne
W2 | 4 | 2 | BS | Łuk symetryczny | alfa= | 90 | a= | 950 | b= | 350 | e= | 50 | f= | 50 | r= | 50 |  |  | ocynk |  | 1.89 | 3.79 | Ogólne
W2 | 5 | 1 | K | Przewód prostokątny | a= | 350 | b= | 950 | l= | 839 | [8 empty] | ocynk |  | 2.17 | 2.17 | Ogólne
W2 | 6 | 1 | UA | Redukcja asymetryczna | a= | 350 | b= | 950 | c= | 350 | d= | 950 | l= | 516 | e= | 392 | f= | -285 | ocynk |  | 1.68 | 1.68 | Ogólne
W2 | 7 | 3 | K | Przewód prostokątny | a= | 350 | b= | 950 | l= | 100 | [8 empty] | ocynk |  | 0.26 | 0.78 | Ogólne
W2 | 8 | 2 | DRSD* | Kanałowa klapa wentylacji pożarowej | a= | 350 | b= | 950 | l= | 370 | [10 empty] | 0 |  | Ogólne
W2 | 9 | 1 | UA | Redukcja asymetryczna | a= | 500 | b= | 1000 | c= | 350 | d= | 950 | l= | 200 | e= | 90 | f= | -316 | ocynk |  | 0.73 | 0.73 | Ogólne
W2 | 10 | 1 | K | Przewód prostokątny | a= | 500 | b= | 1000 | l= | 100 | [8 empty] | ocynk |  | 0.3 | 0.3 | Ogólne
W2 | 11 | 1 | TAHS-AR-1000x500x1300-(200x133)x3-X | Tłumik kanałowy prostokątny | a= | 1000 | b= | 500 | l= | 1300 | [8 empty] | ocynk |  | 0 |  | Ogólne | LWA34; 22dB; 32Pa
W2 | 12 | 1 | K | Przewód prostokątny | a= | 500 | b= | 1000 | l= | 115 | [8 empty] | ocynk |  | 0.45 | 0.45 | Ogólne
W2 | 13 | 1 | BA | Łuk asymetryczny | alfa= | 90 | a= | 500 | b= | 1000 | d= | 700 | e= | 50 | f= | 50 | r= | 50 | ocynk |  | 5.25 | 5.25 | Ogólne
W2 | 14 | 1 | BS | Łuk symetryczny | alfa= | 90 | a= | 505 | b= | 630 | e= | 50 | f= | 50 | r= | 50 |  |  | ocynk |  | 2.65 | 2.65 | Ogólne
W2 | 15 | 1 | K | Przewód prostokątny | a= | 630 | b= | 505 | l= | 1200 | [8 empty] | ocynk |  | 2.72 | 2.72 | Ogólne
W2 | 16 | 1 | K | Przewód prostokątny | a= | 505 | b= | 630 | l= | 380 | [8 empty] | ocynk |  | 0.86 | 0.86 | Ogólne
W2 | 17 | 1 | UA | Redukcja asymetryczna | a= | 600 | b= | 1200 | c= | 505 | d= | 630 | l= | 220 | e= | 0 | f= | -95 | ocynk |  | 2.2 | 2.2 | Ogólne
W2 | 18 | 1 | TR1* | Trójnik prosty z prostokątnym odejściem | a= | 600 | b= | 1200 | g= | 250 | h= | 200 | l= | 400 | e= | 200 | f= | 300 | ocynk |  | 1.53 | 1.53 | Ogólne
[5 empty] | l3= | 100
W2 | 19 | 1 | BS | Łuk symetryczny | alfa= | 90 | a= | 200 | b= | 250 | e= | 50 | f= | 50 | r= | 50 |  |  | ocynk |  | 0.51 | 0.51 | Ogólne
W2 | 20 | 1 | US | Redukcja symetryczna | a= | 200 | b= | 250 | c= | 200 | d= | 250 | l= | 314 |  |  |  |  | ocynk |  | 0.28 | 0.28 | Ogólne
W2 | 21 | 4 | BS | Łuk symetryczny | alfa= | 90 | a= | 250 | b= | 200 | e= | 50 | f= | 50 | r= | 100 |  |  | ocynk |  | 0.51 | 2.06 | Ogólne
W2 | 22 | 1 | UA | Redukcja asymetryczna | a= | 250 | b= | 205 | c= | 250 | d= | 200 | l= | 420 | e= | -3 | f= | 230 | ocynk |  | 0.38 | 0.38 | Ogólne
W2 | 23 | 1 | K | Przewód prostokątny | a= | 205 | b= | 250 | l= | 600 | [8 empty] | ocynk |  | 0.55 | 0.55 | Ogólne
W2 | 24 | 1 | RD1* | Regulator VAV | a= | 250 | b= | 205 | l= | 550 | [8 empty] | ocynk |  | 0 |  | Ogólne
W2 | 25 | 1 | K | Przewód prostokątny | a= | 205 | b= | 250 | l= | 792 | [8 empty] | ocynk |  | 0.72 | 0.72 | Ogólne
W2 | 26 | 1 | UA | Redukcja asymetryczna | a= | 500 | b= | 250 | c= | 250 | d= | 205 | l= | 142 | e= | 0 | f= | -125 | ocynk |  | 0.22 | 0.22 | Ogólne
W2 | 27 | 2 | K | Przewód prostokątny | a= | 500 | b= | 250 | l= | 100 | [8 empty] | ocynk |  | 0.15 | 0.3 | Ogólne
W2 | 28 | 1 | TAHS-AR-500x250x1700-(100x66)x3-X | Tłumik kanałowy prostokątny | a= | 250 | b= | 500 | l= | 1700 | [8 empty] | ocynk |  | 0 |  | Ogólne | LWA11; 26dB; 14Pa
W2 | 29 | 1 | UA | Redukcja asymetryczna | a= | 500 | b= | 250 | c= | 250 | d= | 200 | l= | 273 | e= | -266 | f= | -16 | ocynk |  | 0.52 | 0.52 | Ogólne
W2 | 30 | 1 | K | Przewód prostokątny | a= | 250 | b= | 200 | l= | 423 | [8 empty] | ocynk |  | 0.38 | 0.38 | Ogólne
W2 | 31 | 4 | BS | Łuk symetryczny | alfa= | 90 | a= | 200 | b= | 250 | e= | 50 | f= | 50 | r= | 100 |  |  | ocynk |  | 0.58 | 2.34 | Ogólne
W2 | 32 | 1 | UA | Redukcja asymetryczna | a= | 200 | b= | 250 | c= | 200 | d= | 250 | l= | 360 | e= | 0 | f= | 294 | ocynk |  | 0.32 | 0.32 | Ogólne
W2 | 33 | 1 | K | Przewód prostokątny | a= | 200 | b= | 250 | l= | 729 | [8 empty] | ocynk |  | 0.66 | 0.66 | Ogólne
W2 | 34 | 1 | K | Przewód prostokątny | a= | 200 | b= | 250 | l= | 797 | [8 empty] | ocynk |  | 0.72 | 0.72 | Ogólne
W2 | 35 | 1 | K | Przewód prostokątny | a= | 200 | b= | 250 | l= | 219 | [8 empty] | ocynk |  | 0.2 | 0.2 | Ogólne
W2 | 36 | 1 | K | Przewód prostokątny | a= | 250 | b= | 200 | l= | 135 | [8 empty] | ocynk |  | 0.12 | 0.12 | Ogólne
W2 | 37 | 1 | UA | Redukcja asymetryczna | a= | 200 | b= | 250 | c= | 200 | d= | 250 | l= | 311 | e= | -150 | f= | 0 | ocynk |  | 0.31 | 0.31 | Ogólne
W2 | 38 | 1 | DRSD* | Kanałowa klapa wentylacji pożarowej | a= | 200 | b= | 250 | l= | 370 | [10 empty] | 0 |  | Ogólne
W2 | 39 | 1 | K | Przewód prostokątny | a= | 200 | b= | 250 | l= | 1255 | [8 empty] | ocynk |  | 1.13 | 1.13 | Ogólne
W2 | 40 | 1 | TAH21-AR-1200x600x1000-X | Tłumik kanałowy prostokątny | a= | 600 | b= | 1200 | l= | 1000 | [8 empty] | ocynk |  | 0 |  | Ogólne | LWA33; 22dB; 33Pa
W2 | 41 | 1 | UA | Redukcja asymetryczna | a= | 1180 | b= | 900 | c= | 1200 | d= | 600 | l= | 170 | e= | -248 | f= | -90 | ocynk |  | 0.74 | 0.74 | Ogólne
W2 | 42 | 2 | BO | Zaślepka | a= | 900 | b= | 1180 | [10 empty] | ocynk |  | 1.06 | 2.12 | Ogólne
W2 | 43 | 1 | BS | Łuk symetryczny | alfa= | 90 | a= | 1200 | b= | 300 | e= | 50 | f= | 50 | r= | 50 |  |  | ocynk |  | 1.95 | 1.95 | Ogólne
W2 | 44 | 1 | BA | Łuk asymetryczny | alfa= | 90 | a= | 1200 | b= | 600 | d= | 300 | e= | 50 | f= | 50 | r= | 50 | ocynk |  | 4.03 | 4.03 | Ogólne
W2 | 45 | 1 | US | Redukcja symetryczna | a= | 1200 | b= | 600 | c= | 1200 | d= | 600 | l= | 200 |  |  |  |  | ocynk |  | 0.72 | 0.72 | Ogólne
W2 | 46 | 1 | TKF-B2-MBR-1200-600-3000-4-200-H | Tłumik kanałowy prostokątny | a= | 600 | b= | 1200 | l= | 3000 | [8 empty] | ocynk |  | 0 |  | Ogólne | LWA33; 50dB; 32Pa; ok.270kg
W2 | 47 | 1 | UA | Redukcja asymetryczna | a= | 1180 | b= | 900 | c= | 1200 | d= | 600 | l= | 200 | e= | -300 | f= | 10 | ocynk |  | 0.83 | 0.83 | Ogólne
W2 | 48 | 1 | UA | Redukcja asymetryczna | a= | 1200 | b= | 300 | c= | 1500 | d= | 220 | l= | 446 | e= | -113 | f= | 100 | ocynk |  | 1.57 | 1.57 | Ogólne
W2 | 49 | 3 | K | Przewód prostokątny | a= | 1500 | b= | 220 | l= | 1500 | [8 empty] | ocynk |  | 5.16 | 15.48 | Ogólne
W2 | 50 | 1 | UA | Redukcja asymetryczna | a= | 1500 | b= | 220 | c= | 1500 | d= | 220 | l= | 396 | e= | 270 | f= | 0 | ocynk |  | 1.65 | 1.65 | Ogólne
W2 | 51 | 1 | UA | Redukcja asymetryczna | a= | 300 | b= | 1150 | c= | 220 | d= | 1500 | l= | 469 | e= | 250 | f= | 280 | ocynk |  | 2.03 | 2.03 | Ogólne
W2 | 52 | 1 | K | Przewód prostokątny | a= | 1150 | b= | 300 | l= | 1500 | [8 empty] | ocynk |  | 4.35 | 4.35 | Ogólne
W2 | 53 | 1 | K | Przewód prostokątny | a= | 1150 | b= | 300 | l= | 298 | [8 empty] | ocynk |  | 0.86 | 0.86 | Ogólne
W2 | 54 | 1 | UA | Redukcja asymetryczna | a= | 1150 | b= | 300 | c= | 1150 | d= | 300 | l= | 500 | e= | -294 | f= | 0 | ocynk |  | 1.68 | 1.68 | Ogólne
W2 | 55 | 1 | K | Przewód prostokątny | a= | 1150 | b= | 300 | l= | 348 | [8 empty] | ocynk |  | 0.86 | 0.86 | Ogólne
W2 | 56 | 1 | UA | Redukcja asymetryczna | a= | 950 | b= | 350 | c= | 1150 | d= | 300 | l= | 380 | e= | 0 | f= | 100 | ocynk |  | 1.14 | 1.14 | Ogólne
W2 | 57 | 1 | BS | Łuk symetryczny | alfa= | 90 | a= | 350 | b= | 950 | e= | 50 | f= | 50 | r= | 100 |  |  | ocynk |  | 4.55 | 4.55 | Ogólne
W2 | 58 | 1 | K | Przewód prostokątny | a= | 350 | b= | 950 | l= | 818 | [8 empty] | ocynk |  | 2.13 | 2.13 | Ogólne
W2 | 59 | 1 | BS | Łuk symetryczny | alfa= | 90 | a= | 350 | b= | 950 | e= | 50 | f= | 50 | r= | 50 |  |  | ocynk |  | 4.34 | 4.34 | Ogólne
W2 | 60 | 1 | UA | Redukcja asymetryczna | a= | 350 | b= | 950 | c= | 350 | d= | 950 | l= | 736 | e= | -50 | f= | 0 | ocynk |  | 1.92 | 1.92 | Ogólne
W2 | 61 | 1 | UA | Redukcja asymetryczna | a= | 350 | b= | 950 | c= | 350 | d= | 950 | l= | 446 | e= | 0 | f= | 289 | ocynk |  | 1.16 | 1.16 | Ogólne
W2 | 62 | 1 | K | Przewód prostokątny | a= | 350 | b= | 950 | l= | 150 | [8 empty] | ocynk |  | 0.39 | 0.39 | Ogólne
W2 | 63 | 1 | UA | Redukcja asymetryczna | a= | 350 | b= | 950 | c= | 350 | d= | 950 | l= | 379 | e= | 260 | f= | -285 | ocynk |  | 1.19 | 1.19 | Ogólne
W2 | 64 | 1 | K | Przewód prostokątny | a= | 950 | b= | 350 | l= | 976 | [8 empty] | ocynk |  | 2.54 | 2.54 | Ogólne
W2 |  | 1 | RD1* | Regulator VAV | a= | 630 | b= | 505 | l= | 550 | [8 empty] | ocynk |  | 0 |  | Ogólne
W2 |  | 1 | K | Przewód prostokątny | a= | 950 | b= | 350 | l= | 1500 | [8 empty] | ocynk |  | 3.9 | 3.9 | Ogólne
W2 |  | 1 | K | Przewód prostokątny | a= | 1500 | b= | 220 | l= | 311 | [8 empty] | ocynk |  | 1.07 | 1.07 | Ogólne
W2 |  | 1 | K | Przewód prostokątny | a= | 1500 | b= | 220 | l= | 1203 | [8 empty] | ocynk |  | 4.14 | 4.14 | Ogólne
| Nazwa: | W3
| Typ: | Wywiewny
Opis:
Sys. | Nr | Szt. | Typ | Nazwa | Wymiary | [13 empty] | Materiał | Kolor | Pow. [m2] | Pow. całk. [m2] | Producent | Uwagi
W3 | 1 | 1 | K | Przewód prostokątny | a= | 250 | b= | 300 | l= | 1500 | [8 empty] | ocynk |  | 1.65 | 1.65 | Ogólne
W3 | 2 | 1 | BS | Łuk symetryczny | alfa= | 90 | a= | 250 | b= | 300 | e= | 50 | f= | 50 | r= | 100 |  |  | ocynk |  | 0.8 | 0.8 | Ogólne
W3 | 3 | 1 | BA | Łuk asymetryczny | alfa= | 90 | a= | 300 | b= | 250 | d= | 600 | e= | 50 | f= | 50 | r= | 50 | ocynk |  | 0.63 | 0.63 | Ogólne
W3 | 4 | 1 | US | Redukcja symetryczna | a= | 300 | b= | 600 | c= | 300 | d= | 600 | l= | 150 |  |  |  |  | ocynk |  | 0.27 | 0.27 | Ogólne
W3 | 5 | 2 | TKF-B2-MBR-600-300-2500-2-200-H | Tłumik kanałowy prostokątny | a= | 600 | b= | 300 | l= | 2500 | [8 empty] | ocynk |  | 0 |  | Ogólne | LWA20; 49dB; 25Pa; ok.80kg
W3 | 6 | 1 | K | Przewód prostokątny | a= | 300 | b= | 600 | l= | 150 | [8 empty] | ocynk |  | 0.27 | 0.27 | Ogólne
W3 | 7 | 1 | US | Redukcja symetryczna | a= | 600 | b= | 300 | c= | 300 | d= | 300 | l= | 120 |  |  |  |  | ocynk |  | 0.35 | 0.35 | Ogólne
W3 | 8 | 3 | BS | Łuk symetryczny | alfa= | 90 | a= | 300 | b= | 300 | e= | 50 | f= | 50 | r= | 100 |  |  | ocynk |  | 0.87 | 2.62 | Ogólne
W3 | 9 | 1 | K | Przewód prostokątny | a= | 300 | b= | 300 | l= | 135 | [8 empty] | ocynk |  | 0.16 | 0.16 | Ogólne
W3 | 10 | 4 | BS | Łuk symetryczny | alfa= | 90 | a= | 300 | b= | 300 | e= | 50 | f= | 50 | r= | 50 |  |  | ocynk |  | 0.78 | 3.12 | Ogólne
W3 | 11 | 1 | BA | Łuk asymetryczny | alfa= | 90 | a= | 640 | b= | 600 | d= | 300 | e= | 50 | f= | 50 | r= | 50 | ocynk |  | 2.78 | 2.78 | Ogólne
W3 | 12 | 1 | BS | Łuk symetryczny | alfa= | 90 | a= | 640 | b= | 300 | e= | 50 | f= | 50 | r= | 50 |  |  | ocynk |  | 1.22 | 1.22 | Ogólne
W3 | 13 | 1 | UA | Redukcja asymetryczna | a= | 300 | b= | 600 | c= | 300 | d= | 640 | l= | 570 | e= | 400 | f= | 0 | ocynk |  | 1.07 | 1.07 | Ogólne
W3 | 14 | 2 | K | Przewód prostokątny | a= | 300 | b= | 600 | l= | 200 | [8 empty] | ocynk |  | 0.36 | 0.72 | Ogólne
W3 | 15 | 1 | UA | Redukcja asymetryczna | a= | 600 | b= | 300 | c= | 300 | d= | 300 | l= | 330 | e= | 0 | f= | -70 | ocynk |  | 0.59 | 0.59 | Ogólne
W3 | 16 | 8 | K | Przewód prostokątny | a= | 300 | b= | 300 | l= | 1500 | [8 empty] | ocynk |  | 1.8 | 14.4 | Ogólne
W3 | 17 | 1 | K | Przewód prostokątny | a= | 300 | b= | 300 | l= | 863 | [8 empty] | ocynk |  | 1.04 | 1.04 | Ogólne
W3 | 18 | 1 | UA | Redukcja asymetryczna | a= | 300 | b= | 300 | c= | 300 | d= | 300 | l= | 826 | e= | 115 | f= | -373 | ocynk |  | 1 | 1 | Ogólne
W3 | 19 | 2 | DRSD* | Kanałowa klapa wentylacji pożarowej | a= | 300 | b= | 300 | l= | 370 | [10 empty] | 0 |  | Ogólne
W3 | 20 | 1 | K | Przewód prostokątny | a= | 300 | b= | 300 | l= | 550 | [8 empty] | ocynk |  | 0.66 | 0.66 | Ogólne
W3 | 21 | 1 | K | Przewód prostokątny | a= | 300 | b= | 300 | l= | 450 | [8 empty] | ocynk |  | 0.54 | 0.54 | Ogólne
W3 | 22 | 1 | K | Przewód prostokątny | a= | 300 | b= | 300 | l= | 775 | [8 empty] | ocynk |  | 0.93 | 0.93 | Ogólne
W3 | 23 | 1 | K | Przewód prostokątny | a= | 300 | b= | 300 | l= | 1320 | [8 empty] | ocynk |  | 1.58 | 1.58 | Ogólne
W3 | 24 | 1 | K | Przewód prostokątny | a= | 300 | b= | 300 | l= | 500 | [8 empty] | ocynk |  | 0.6 | 0.6 | Ogólne
W3 | 25 | 1 | UA | Redukcja asymetryczna | a= | 300 | b= | 300 | c= | 300 | d= | 300 | l= | 334 | e= | 0 | f= | -170 | ocynk |  | 0.4 | 0.4 | Ogólne
W3 | 26 | 1 | K | Przewód prostokątny | a= | 300 | b= | 300 | l= | 1241 | [8 empty] | ocynk |  | 1.49 | 1.49 | Ogólne
W3 | 27 | 1 | K | Przewód prostokątny | a= | 300 | b= | 300 | l= | 825 | [8 empty] | ocynk |  | 0.99 | 0.99 | Ogólne
W3 | 28 | 1 | UA | Redukcja asymetryczna | a= | 350 | b= | 250 | c= | 300 | d= | 300 | l= | 175 | e= | 0 | f= | -25 | ocynk |  | 0.21 | 0.21 | Ogólne
W3 | 29 | 1 | BS | Łuk symetryczny | alfa= | 90 | a= | 350 | b= | 250 | e= | 50 | f= | 50 | r= | 100 |  |  | ocynk |  | 0.78 | 0.78 | Ogólne
W3 | 30 | 1 | K | Przewód prostokątny | a= | 350 | b= | 250 | l= | 1450 | [8 empty] | ocynk |  | 1.74 | 1.74 | Ogólne
W3 | 31 | 1 | BO | Zaślepka | a= | 600 | b= | 640 | [10 empty] | ocynk |  | 0.38 | 0.38 | Ogólne
W3 |  | 1 | UA | Redukcja asymetryczna | a= | 600 | b= | 640 | c= | 300 | d= | 300 | l= | 465 | e= | 0 | f= | -152 | ocynk |  | 1.43 | 1.43 | Ogólne
W3 |  | 1 | K | Przewód prostokątny | a= | 300 | b= | 300 | l= | 1500 | [8 empty] | ocynk |  | 1.8 | 1.8 | Ogólne
W3 |  | 1 | K | Przewód prostokątny | a= | 300 | b= | 300 | l= | 126 | [8 empty] | ocynk |  | 0.15 | 0.15 | Ogólne
W3 |  | 1 | BS | Łuk symetryczny | alfa= | 90 | a= | 300 | b= | 300 | e= | 50 | f= | 50 | r= | 50 |  |  | ocynk |  | 0.78 | 0.78 | Ogólne
W3 |  | 1 | BS | Łuk symetryczny | alfa= | 90 | a= | 300 | b= | 300 | e= | 50 | f= | 50 | r= | 100 |  |  | ocynk |  | 0.87 | 0.87 | Ogólne
W3 |  | 1 |  | Zaślepka | a= | 600 | b= | 640 | [10 empty] | ocynk |  | 0.38 | 0.38 | Ogólne
| Nazwa: | W4
| Typ: | Wywiewny
Opis:
Sys. | Nr | Szt. | Typ | Nazwa | Wymiary | [13 empty] | Materiał | Kolor | Pow. [m2] | Pow. całk. [m2] | Producent | Uwagi
W4 | 1 | 1 | BS | Łuk symetryczny | alfa= | 90 | a= | 500 | b= | 240 | e= | 50 | f= | 50 | r= | 100 |  |  | ocynk |  | 0.94 | 0.94 | Ogólne
W4 | 2 | 1 | UA | Redukcja asymetryczna | a= | 300 | b= | 400 | c= | 240 | d= | 500 | l= | 230 | e= | 50 | f= | -180 | ocynk |  | 0.38 | 0.38 | Ogólne
W4 | 3 | 8 | K | Przewód prostokątny | a= | 300 | b= | 400 | l= | 1500 | [8 empty] | ocynk |  | 2.1 | 16.8 | Ogólne
W4 | 4 | 1 | K | Przewód prostokątny | a= | 300 | b= | 400 | l= | 1042 | [8 empty] | ocynk |  | 1.46 | 1.46 | Ogólne
W4 | 5 | 1 | K | Przewód prostokątny | a= | 400 | b= | 300 | l= | 260 | [8 empty] | ocynk |  | 0.36 | 0.36 | Ogólne
W4 | 6 | 1 | UA | Redukcja asymetryczna | a= | 300 | b= | 400 | c= | 300 | d= | 400 | l= | 598 | e= | 0 | f= | -390 | ocynk |  | 0.84 | 0.84 | Ogólne
W4 | 7 | 3 | BS | Łuk symetryczny | alfa= | 90 | a= | 300 | b= | 400 | e= | 50 | f= | 50 | r= | 100 |  |  | ocynk |  | 1.24 | 3.72 | Ogólne
W4 | 8 | 1 | K | Przewód prostokątny | a= | 300 | b= | 400 | l= | 111 | [8 empty] | ocynk |  | 0.16 | 0.16 | Ogólne
W4 | 9 | 1 | K | Przewód prostokątny | a= | 300 | b= | 400 | l= | 919 | [8 empty] | ocynk |  | 1.29 | 1.29 | Ogólne
W4 | 10 | 1 | K | Przewód prostokątny | a= | 300 | b= | 400 | l= | 770 | [8 empty] | ocynk |  | 1.15 | 1.15 | Ogólne
W4 | 11 | 2 | BS | Łuk symetryczny | alfa= | 90 | a= | 300 | b= | 400 | e= | 50 | f= | 50 | r= | 50 |  |  | ocynk |  | 1.13 | 2.26 | Ogólne
W4 | 12 | 1 | K | Przewód prostokątny | a= | 300 | b= | 400 | l= | 850 | [8 empty] | ocynk |  | 1.19 | 1.19 | Ogólne
W4 | 13 | 2 | BS | Łuk symetryczny | alfa= | 90 | a= | 400 | b= | 300 | e= | 50 | f= | 50 | r= | 50 |  |  | ocynk |  | 0.91 | 1.82 | Ogólne
W4 | 14 | 1 | US | Redukcja symetryczna | a= | 300 | b= | 400 | c= | 300 | d= | 400 | l= | 350 |  |  |  |  | ocynk |  | 0.49 | 0.49 | Ogólne
W4 | 15 | 1 | UA | Redukcja asymetryczna | a= | 400 | b= | 300 | c= | 300 | d= | 400 | l= | 400 | e= | 100 | f= | 0 | ocynk |  | 0.58 | 0.58 | Ogólne
W4 | 16 | 1 | K | Przewód prostokątny | a= | 300 | b= | 400 | l= | 100 | [8 empty] | ocynk |  | 0.14 | 0.14 | Ogólne
W4 | 17 | 1 | DRSD* | Kanałowa klapa wentylacji pożarowej | a= | 300 | b= | 400 | l= | 320 | [10 empty] | 0 |  | Ogólne
W4 | 18 | 1 | K | Przewód prostokątny | a= | 400 | b= | 300 | l= | 1500 | [8 empty] | ocynk |  | 2.1 | 2.1 | Ogólne
W4 | 19 | 1 | K | Przewód prostokątny | a= | 400 | b= | 300 | l= | 550 | [8 empty] | ocynk |  | 0.77 | 0.77 | Ogólne
W4 | 20 | 1 | DRSD* | Kanałowa klapa wentylacji pożarowej | a= | 300 | b= | 400 | l= | 370 | [10 empty] | 0 |  | Ogólne
W4 | 21 | 1 | UA | Redukcja asymetryczna | a= | 300 | b= | 400 | c= | 300 | d= | 400 | l= | 377 | e= | 0 | f= | 115 | ocynk |  | 0.53 | 0.53 | Ogólne
W4 | 22 | 1 | K | Przewód prostokątny | a= | 300 | b= | 400 | l= | 748 | [8 empty] | ocynk |  | 1.12 | 1.12 | Ogólne
W4 | 23 | 1 | K | Przewód prostokątny | a= | 300 | b= | 400 | l= | 275 | [8 empty] | ocynk |  | 0.46 | 0.46 | Ogólne
W4 | 24 | 1 | UA | Redukcja asymetryczna | a= | 400 | b= | 650 | c= | 400 | d= | 300 | l= | 100 | e= | -175 | f= | 50 | ocynk |  | 0.42 | 0.42 | Ogólne
W4 | 25 | 2 | TAHS-AR-650x400x1400-(200x125)x2-X | Tłumik kanałowy prostokątny | a= | 650 | b= | 400 | l= | 1400 | [8 empty] | ocynk |  | 0 |  | Ogólne | LWA24; 25dB; 20Pa;
W4 | 26 | 1 | K | Przewód prostokątny | a= | 400 | b= | 650 | l= | 200 | [8 empty] | ocynk |  | 0.42 | 0.42 | Ogólne
W4 | 27 | 1 | US | Redukcja symetryczna | a= | 300 | b= | 600 | c= | 400 | d= | 650 | l= | 150 |  |  |  |  | ocynk |  | 0.32 | 0.32 | Ogólne
W4 | 28 | 2 | BS | Łuk symetryczny | alfa= | 90 | a= | 600 | b= | 300 | e= | 50 | f= | 50 | r= | 100 |  |  | ocynk |  | 1.31 | 2.62 | Ogólne
W4 | 29 | 1 | K | Przewód prostokątny | a= | 600 | b= | 300 | l= | 100 | [8 empty] | ocynk |  | 0.18 | 0.18 | Ogólne
W4 | 30 | 1 | UA | Redukcja asymetryczna | a= | 880 | b= | 600 | c= | 600 | d= | 300 | l= | 350 | e= | -213 | f= | -375 | ocynk |  | 1.07 | 1.07 | Ogólne
W4 |  | 1 | US | Redukcja symetryczna | a= | 350 | b= | 300 | c= | 350 | d= | 300 | l= | 630 |  |  |  |  | ocynk |  | 0.82 | 0.82 | Ogólne
W4 |  | 1 | UA | Redukcja asymetryczna | a= | 400 | b= | 650 | c= | 300 | d= | 400 | l= | 320 | e= | 100 | f= | 50 | ocynk |  | 1 | 1 | Ogólne
W4 |  | 1 | UA | Redukcja asymetryczna | a= | 400 | b= | 650 | c= | 300 | d= | 350 | l= | 162 | e= | -150 | f= | -50 | ocynk |  | 0.46 | 0.46 | Ogólne
W4 |  | 1 | UA | Redukcja asymetryczna | a= | 350 | b= | 350 | c= | 400 | d= | 300 | l= | 458 | e= | 100 | f= | 13 | ocynk |  | 0.67 | 0.67 | Ogólne
W4 |  | 1 | UA | Redukcja asymetryczna | a= | 350 | b= | 300 | c= | 880 | d= | 600 | l= | 580 | e= | 149 | f= | 500 | ocynk |  | 2.27 | 2.27 | Ogólne
W4 |  | 1 | UA | Redukcja asymetryczna | a= | 300 | b= | 400 | c= | 400 | d= | 300 | l= | 360 | e= | -50 | f= | 100 | ocynk |  | 0.51 | 0.51 | Ogólne
W4 |  | 1 | UA | Redukcja asymetryczna | a= | 300 | b= | 400 | c= | 400 | d= | 300 | l= | 200 | e= | 0 | f= | 50 | ocynk |  | 0.31 | 0.31 | Ogólne
W4 |  | 2 | TAHS-AR-650x400x1400-(200x125)x2-X | Tłumik kanałowy prostokątny | a= | 650 | b= | 400 | l= | 1400 | [8 empty] | ocynk |  | 0 |  | Ogólne | LWA24; 25dB; 20Pa;
W4 |  | 1 | K | Przewód prostokątny | a= | 400 | b= | 650 | l= | 200 | [8 empty] | ocynk |  | 0.42 | 0.42 | Ogólne
W4 |  | 2 | K | Przewód prostokątny | a= | 400 | b= | 650 | l= | 150 | [8 empty] | ocynk |  | 0.32 | 0.63 | Ogólne
W4 |  | 1 | K | Przewód prostokątny | a= | 400 | b= | 300 | l= | 675 | [8 empty] | ocynk |  | 0.94 | 0.94 | Ogólne
W4 |  | 1 | K | Przewód prostokątny | a= | 400 | b= | 300 | l= | 625 | [8 empty] | ocynk |  | 0.63 | 0.63 | Ogólne
W4 |  | 1 | K | Przewód prostokątny | a= | 350 | b= | 350 | l= | 1500 | [8 empty] | ocynk |  | 2.1 | 2.1 | Ogólne
W4 |  | 1 | K | Przewód prostokątny | a= | 350 | b= | 300 | l= | 521 | [8 empty] | ocynk |  | 0.68 | 0.68 | Ogólne
W4 |  | 1 | K | Przewód prostokątny | a= | 350 | b= | 300 | l= | 464 | [8 empty] | ocynk |  | 0.6 | 0.6 | Ogólne
W4 |  | 1 | K | Przewód prostokątny | a= | 300 | b= | 400 | l= | 821 | [8 empty] | ocynk |  | 1.15 | 1.15 | Ogólne
W4 |  | 1 | K | Przewód prostokątny | a= | 300 | b= | 400 | l= | 670 | [8 empty] | ocynk |  | 0.94 | 0.94 | Ogólne
W4 |  | 1 | K | Przewód prostokątny | a= | 300 | b= | 400 | l= | 535 | [8 empty] | ocynk |  | 0.75 | 0.75 | Ogólne
W4 |  | 1 | K | Przewód prostokątny | a= | 300 | b= | 400 | l= | 200 | [8 empty] | ocynk |  | 0.28 | 0.28 | Ogólne
W4 |  | 5 | K | Przewód prostokątny | a= | 300 | b= | 400 | l= | 1500 | [8 empty] | ocynk |  | 2.1 | 10.5 | Ogólne
W4 |  | 1 | DRSD* | Kanałowa klapa wentylacji pożarowej | a= | 300 | b= | 400 | l= | 370 | [10 empty] | 0 |  | Ogólne
W4 |  | 1 | BS | Łuk symetryczny | alfa= | 90 | a= | 400 | b= | 300 | e= | 50 | f= | 50 | r= | 50 |  |  | ocynk |  | 0.91 | 0.91 | Ogólne
W4 |  | 3 | BS | Łuk symetryczny | alfa= | 90 | a= | 400 | b= | 300 | e= | 50 | f= | 50 | r= | 100 |  |  | ocynk |  | 1.02 | 3.06 | Ogólne
W4 |  | 1 | BS | Łuk symetryczny | alfa= | 90 | a= | 350 | b= | 350 | e= | 50 | f= | 50 | r= | 50 |  |  | ocynk |  | 1.02 | 1.02 | Ogólne
W4 |  | 2 | BS | Łuk symetryczny | alfa= | 90 | a= | 350 | b= | 300 | e= | 50 | f= | 50 | r= | 100 |  |  | ocynk |  | 0.95 | 1.89 | Ogólne
W4 |  | 1 | BS | Łuk symetryczny | alfa= | 90 | a= | 300 | b= | 400 | e= | 50 | f= | 50 | r= | 50 |  |  | ocynk |  | 1.13 | 1.13 | Ogólne
W4 |  | 2 | BO | Zaślepka | a= | 600 | b= | 880 | [10 empty] | ocynk |  | 0.53 | 1.06 | Ogólne
| Nazwa: | WB
| Typ: | Wywiewny
Opis:
Sys. | Nr | Szt. | Typ | Nazwa | Wymiary | [13 empty] | Materiał | Kolor | Pow. [m2] | Pow. całk. [m2] | Producent | Uwagi
WB | 1 | 1 | TUBE* | Przewód okrągły | d1= | 125 | l1= | 0.15 m | [10 empty] | ocynk |  | 0.06 | 0.06 | Ogólne
WB | 2 | 2 | TUBE* | Przewód okrągły | d1= | 125 | l1= | 6.00 m | [10 empty] | ocynk |  | 2.36 | 4.71 | Ogólne
WB | 3 | 15 | BGE | Kolano prasowane | alfa= | 90 | r= | 0.8 | d1= | 125 | [8 empty] | ocynk |  | 0.1 | 1.5 | Ogólne
WB | 4 | 2 | TUBE* | Przewód okrągły | d1= | 125 | l1= | 0.17 m | [10 empty] | ocynk |  | 0.07 | 0.14 | Ogólne
WB | 5 | 1 | TUBE* | Przewód okrągły | d1= | 125 | l1= | 2.60 m | [10 empty] | ocynk |  | 1.02 | 1.02 | Ogólne
WB | 6 | 1 | TUBE* | Przewód okrągły | d1= | 125 | l1= | 0.53 m | [10 empty] | ocynk |  | 0.21 | 0.21 | Ogólne
WB | 7 | 1 | TUBE* | Przewód okrągły | d1= | 125 | l1= | 0.37 m | [10 empty] | ocynk |  | 0.15 | 0.15 | Ogólne
WB | 8 | 1 | TUBE* | Przewód okrągły | d1= | 125 | l1= | 0.88 m | [10 empty] | ocynk |  | 0.35 | 0.35 | Ogólne
WB | 9 | 1 | TUBE* | Przewód okrągły | d1= | 125 | l1= | 0.34 m | [10 empty] | ocynk |  | 0.13 | 0.13 | Ogólne
WB | 10 | 2 | CFD1* | Klapa przeciwpożarowa okrągła | d= | 125 | l= | 370 | [12 empty] | 0 |  | Ogólne
WB | 11 | 1 | TUBE* | Przewód okrągły | d1= | 125 | l1= | 1.32 m | [10 empty] | ocynk |  | 0.52 | 0.52 | Ogólne
WB | 12 | 1 | OC1* | Odsadzka okrągła | d1= | 125 | e= | 30 | l1= | 337 | [8 empty] | ocynk |  | 0.18 | 0.18 | Ogólne
WB | 13 | 1 | TUBE* | Przewód okrągły | d1= | 125 | l1= | 0.75 m | [10 empty] | ocynk |  | 0.3 | 0.3 | Ogólne
WB | 14 | 1 | TUBE* | Przewód okrągły | d1= | 125 | l1= | 0.47 m | [10 empty] | ocynk |  | 0.18 | 0.18 | Ogólne
WB | 15 | 1 | TUBE* | Przewód okrągły | d1= | 125 | l1= | 2.30 m | [10 empty] | ocynk |  | 0.9 | 0.9 | Ogólne
WB | 16 | 1 | TUBE* | Przewód okrągły | d1= | 125 | l1= | 1.71 m | [10 empty] | ocynk |  | 0.67 | 0.67 | Ogólne
WB | 17 | 1 | CS1* | Tłumik kanalowy okrągły | d= | 125 | l= | 750 | [10 empty] | ocynk |  | 0 |  | Ogólne
WB | 18 | 1 | USE | Redukcja symetryczna | d1= | 160 | d2= | 125 | l1= | 150 | [8 empty] | ocynk |  | 0.12 | 0.12 | Ogólne
WB | 19 | 1 | CV1*+0 m3/h+0 Pa+220V | Wentylator kanałowy okrągły in-line | d= | 160 | l= | 340 | [12 empty] | 0 |  | Ogólne
WB | 20 | 1 | USE | Redukcja symetryczna | d1= | 160 | d2= | 125 | l1= | 167 | [8 empty] | ocynk |  | 0.12 | 0.12 | Ogólne
WB | 21 | 1 | CS1* | Tłumik kanalowy okrągły | d= | 125 | l= | 500 | [10 empty] | ocynk |  | 0 |  | Ogólne
WB | 22 | 1 | FLEX | Przewód elastyczny | d= | 125 | l= | 0.89 m | [10 empty] | aluminium | naturalny | 0.35 | 0.35 | Ogólne
WB | 23 | 1 | CD1* | Anemostat okrągły | D2= | 125 | [12 empty] | stal |  | 0 |  | Ogólne
| Nazwa: | WC
| Typ: | Wywiewny
Opis:
Sys. | Nr | Szt. | Typ | Nazwa | Wymiary | [13 empty] | Materiał | Kolor | Pow. [m2] | Pow. całk. [m2] | Producent | Uwagi
WC | 1 | 1 | DRSD* | Kanałowa klapa wentylacji pożarowej | a= | 200 | b= | 250 | l= | 370 | [10 empty] | 0 |  | Ogólne
WC | 2 | 1 | BS | Łuk symetryczny | alfa= | 90 | a= | 250 | b= | 200 | e= | 50 | f= | 50 | r= | 50 |  |  | ocynk |  | 0.44 | 0.44 | Ogólne
WC | 3 | 1 | RD1* | Przepustnica prostokątna | a= | 200 | b= | 250 | l= | 200 | [8 empty] | ocynk |  | 0 |  | Ogólne
WC | 4 | 1 | BS | Łuk symetryczny | alfa= | 90 | a= | 200 | b= | 250 | e= | 50 | f= | 50 | r= | 100 |  |  | ocynk |  | 0.58 | 0.58 | Ogólne
WC | 5 | 1 | UA | Redukcja asymetryczna | a= | 250 | b= | 200 | c= | 250 | d= | 200 | l= | 400 | e= | -60 | f= | 0 | ocynk |  | 0.36 | 0.36 | Ogólne
WC | 6 | 1 | RS | Symetryczne przejście koło/prostokąt | a= | 200 | b= | 250 | d= | 250 | g= | 80 | l= | 250 |  |  |  |  | ocynk |  | 0.23 | 0.23 | Ogólne
WC | 7 | 1 | TUBE* | Przewód okrągły | d1= | 250 | l1= | 2.59 m | [10 empty] | ocynk |  | 2.03 | 2.03 | Ogólne
WC | 8 | 2 | BGE | Kolano prasowane | alfa= | 90 | r= | 0.8 | d1= | 250 | [8 empty] | ocynk |  | 0.4 | 0.8 | Ogólne
WC | 9 | 1 | OC1* | Odsadzka okrągła | d1= | 250 | e= | 162 | l1= | 341 | [8 empty] | ocynk |  | 0.49 | 0.49 | Ogólne
WC | 10 | 1 | TUBE* | Przewód okrągły | d1= | 250 | l1= | 0.25 m | [10 empty] | ocynk |  | 0.2 | 0.2 | Ogólne
WC | 11 | 1 | CFD1* | Klapa przeciwpożarowa okrągła | d= | 250 | l= | 370 | [12 empty] | 0 |  | Ogólne
WC | 12 | 1 | TUBE* | Przewód okrągły | d1= | 250 | l1= | 2.50 m | [10 empty] | ocynk |  | 1.97 | 1.97 | Ogólne
WC | 13 | 1 | TUBE* | Przewód okrągły | d1= | 250 | l1= | 1.44 m | [10 empty] | ocynk |  | 1.13 | 1.13 | Ogólne
WC | 14 | 2 | ATE | Symetryczny trójnik 90 stopni | d1= | 250 | d3= | 125 | l1= | 170 | [8 empty] | ocynk |  | 0.32 | 0.64 | Ogólne
WC | 15 | 16 | BGE | Kolano prasowane | alfa= | 90 | r= | 0.8 | d1= | 125 | [8 empty] | ocynk |  | 0.1 | 1.6 | Ogólne
WC | 16 | 1 | TUBE* | Przewód okrągły | d1= | 125 | l1= | 0.17 m | [10 empty] | ocynk |  | 0.06 | 0.06 | Ogólne
WC | 17 | 12 | CD1*+0 | Przepustnica okrągła | d= | 125 | l= | 125 | [10 empty] | ocynk |  | 0 |  | Ogólne
WC | 18 | 1 | TUBE* | Przewód okrągły | d1= | 125 | l1= | 1.36 m | [10 empty] | ocynk |  | 0.53 | 0.53 | Ogólne
WC | 19 | 1 | TUBE* | Przewód okrągły | d1= | 125 | l1= | 0.07 m | [10 empty] | ocynk |  | 0.03 | 0.03 | Ogólne
WC | 20 | 2 | TUBE* | Przewód okrągły | d1= | 125 | l1= | 0.09 m | [10 empty] | ocynk |  | 0.03 | 0.07 | Ogólne
WC | 21 | 3 | ATE | Symetryczny trójnik 90 stopni | d1= | 125 | d3= | 125 | l1= | 170 | [8 empty] | ocynk |  | 0.16 | 0.47 | Ogólne
WC | 22 | 1 | TUBE* | Przewód okrągły | d1= | 125 | l1= | 0.93 m | [10 empty] | ocynk |  | 0.37 | 0.37 | Ogólne
WC | 23 | 1 | FLEX | Przewód elastyczny | d= | 125 | l= | 0.94 m | [10 empty] | aluminium | naturalny | 0.37 | 0.37 | Ogólne
WC | 24 | 9 | CD1* | Anemostat okrągły | D2= | 125 | [12 empty] | stal |  | 0 |  | Ogólne
WC | 25 | 1 | TUBE* | Przewód okrągły | d1= | 125 | l1= | 3.29 m | [10 empty] | ocynk |  | 1.29 | 1.29 | Ogólne
WC | 26 | 1 | TUBE* | Przewód okrągły | d1= | 125 | l1= | 0.10 m | [10 empty] | ocynk |  | 0.04 | 0.04 | Ogólne
WC | 27 | 1 | TUBE* | Przewód okrągły | d1= | 125 | l1= | 0.51 m | [10 empty] | ocynk |  | 0.2 | 0.2 | Ogólne
WC | 28 | 1 | FLEX | Przewód elastyczny | d= | 125 | l= | 0.91 m | [10 empty] | aluminium | naturalny | 0.36 | 0.36 | Ogólne
WC | 29 | 1 | TUBE* | Przewód okrągły | d1= | 125 | l1= | 2.67 m | [10 empty] | ocynk |  | 1.05 | 1.05 | Ogólne
WC | 30 | 1 | TUBE* | Przewód okrągły | d1= | 125 | l1= | 0.60 m | [10 empty] | ocynk |  | 0.24 | 0.24 | Ogólne
WC | 31 | 1 | FLEX | Przewód elastyczny | d= | 125 | l= | 0.96 m | [10 empty] | aluminium | naturalny | 0.38 | 0.38 | Ogólne
WC | 32 | 1 | TUBE* | Przewód okrągły | d1= | 250 | l1= | 2.39 m | [10 empty] | ocynk |  | 1.87 | 1.87 | Ogólne
WC | 33 | 2 | RA | Asymetryczne przejście koło/prostokąt | a= | 400 | b= | 125 | d= | 250 | g= | 60 | l= | 532 | e= | -215 | f= | -75 | ocynk |  | 0.6 | 1.2 | Ogólne
WC | 34 | 1 | K | Przewód prostokątny | a= | 400 | b= | 125 | l= | 596 | [8 empty] | ocynk |  | 0.63 | 0.63 | Ogólne
WC | 35 | 1 | TUBE* | Przewód okrągły | d1= | 250 | l1= | 0.51 m | [10 empty] | ocynk |  | 0.4 | 0.4 | Ogólne
WC | 36 | 1 | TUBE* | Przewód okrągły | d1= | 125 | l1= | 0.39 m | [10 empty] | ocynk |  | 0.15 | 0.15 | Ogólne
WC | 37 | 3 | TUBE* | Przewód okrągły | d1= | 125 | l1= | 0.11 m | [10 empty] | ocynk |  | 0.04 | 0.13 | Ogólne
WC | 38 | 1 | FLEX | Przewód elastyczny | d= | 125 | l= | 0.91 m | [10 empty] | aluminium | naturalny | 0.36 | 0.36 | Ogólne
WC | 39 | 1 | USE | Redukcja symetryczna | d1= | 250 | d2= | 200 | l1= | 99 | [8 empty] | ocynk |  | 0.17 | 0.17 | Ogólne
WC | 40 | 1 | TUBE* | Przewód okrągły | d1= | 200 | l1= | 6.00 m | [10 empty] | ocynk |  | 3.77 | 3.77 | Ogólne
WC | 41 | 1 | TUBE* | Przewód okrągły | d1= | 200 | l1= | 0.32 m | [10 empty] | ocynk |  | 0.2 | 0.2 | Ogólne
WC | 42 | 1 | ATE | Symetryczny trójnik 90 stopni | d1= | 200 | d3= | 160 | l1= | 215 | [8 empty] | ocynk |  | 0.28 | 0.28 | Ogólne
WC | 43 | 1 | TUBE* | Przewód okrągły | d1= | 160 | l1= | 0.27 m | [10 empty] | ocynk |  | 0.14 | 0.14 | Ogólne
WC | 44 | 2 | BGE | Kolano prasowane | alfa= | 90 | r= | 0.8 | d1= | 160 | [8 empty] | ocynk |  | 0.16 | 0.33 | Ogólne
WC | 45 | 1 | TUBE* | Przewód okrągły | d1= | 160 | l1= | 0.47 m | [10 empty] | ocynk |  | 0.24 | 0.24 | Ogólne
WC | 46 | 2 | TUBE* | Przewód okrągły | d1= | 160 | l1= | 0.11 m | [10 empty] | ocynk |  | 0.05 | 0.11 | Ogólne
WC | 47 | 1 | CD1*+0 | Przepustnica okrągła | d= | 160 | l= | 160 | [10 empty] | ocynk |  | 0 |  | Ogólne
WC | 48 | 1 | TUBE* | Przewód okrągły | d1= | 160 | l1= | 0.10 m | [10 empty] | ocynk |  | 0.05 | 0.05 | Ogólne
WC | 49 | 3 | ATE | Symetryczny trójnik 90 stopni | d1= | 160 | d3= | 125 | l1= | 170 | [8 empty] | ocynk |  | 0.19 | 0.57 | Ogólne
WC | 50 | 3 | TUBE* | Przewód okrągły | d1= | 125 | l1= | 0.06 m | [10 empty] | ocynk |  | 0.02 | 0.07 | Ogólne
WC | 51 | 1 | TUBE* | Przewód okrągły | d1= | 125 | l1= | 0.21 m | [10 empty] | ocynk |  | 0.08 | 0.08 | Ogólne
WC | 52 | 1 | TUBE* | Przewód okrągły | d1= | 160 | l1= | 0.97 m | [10 empty] | ocynk |  | 0.49 | 0.49 | Ogólne
WC | 53 | 4 | TUBE* | Przewód okrągły | d1= | 125 | l1= | 0.16 m | [10 empty] | ocynk |  | 0.06 | 0.25 | Ogólne
WC | 54 | 1 | TUBE* | Przewód okrągły | d1= | 160 | l1= | 0.98 m | [10 empty] | ocynk |  | 0.49 | 0.49 | Ogólne
WC | 55 | 1 | USE | Redukcja symetryczna | d1= | 160 | d2= | 125 | l1= | 78 | [8 empty] | ocynk |  | 0.08 | 0.08 | Ogólne
WC | 56 | 1 | TUBE* | Przewód okrągły | d1= | 125 | l1= | 0.58 m | [10 empty] | ocynk |  | 0.23 | 0.23 | Ogólne
WC | 57 | 1 | TUBE* | Przewód okrągły | d1= | 125 | l1= | 0.13 m | [10 empty] | ocynk |  | 0.05 | 0.05 | Ogólne
WC | 58 | 1 | USE | Redukcja symetryczna | d1= | 200 | d2= | 125 | l1= | 100 | [8 empty] | ocynk |  | 0.11 | 0.11 | Ogólne
WC | 59 | 2 | TUBE* | Przewód okrągły | d1= | 125 | l1= | 0.29 m | [10 empty] | ocynk |  | 0.11 | 0.23 | Ogólne
WC | 60 | 1 | TUBE* | Przewód okrągły | d1= | 125 | l1= | 1.12 m | [10 empty] | ocynk |  | 0.44 | 0.44 | Ogólne
WC | 61 | 2 | TUBE* | Przewód okrągły | d1= | 125 | l1= | 0.86 m | [10 empty] | ocynk |  | 0.34 | 0.68 | Ogólne
WC | 62 | 1 | TUBE* | Przewód okrągły | d1= | 125 | l1= | 1.65 m | [10 empty] | ocynk |  | 0.65 | 0.65 | Ogólne
WC | 63 | 1 | OC1* | Odsadzka okrągła | d1= | 125 | e= | 130 | l1= | 247 | [8 empty] | ocynk |  | 0.18 | 0.18 | Ogólne
WC | 64 | 1 | TUBE* | Przewód okrągły | d1= | 125 | l1= | 0.50 m | [10 empty] | ocynk |  | 0.2 | 0.2 | Ogólne
WC | 65 | 1 | OC1* | Odsadzka okrągła | d1= | 125 | e= | 130 | l1= | 280 | [8 empty] | ocynk |  | 0.19 | 0.19 | Ogólne
WC | 66 | 1 | TUBE* | Przewód okrągły | d1= | 125 | l1= | 1.45 m | [10 empty] | ocynk |  | 0.57 | 0.57 | Ogólne
WC | 67 | 1 | TUBE* | Przewód okrągły | d1= | 125 | l1= | 0.27 m | [10 empty] | ocynk |  | 0.1 | 0.1 | Ogólne
WC | 68 | 1 | TUBE* | Przewód okrągły | d1= | 125 | l1= | 0.42 m | [10 empty] | ocynk |  | 0.17 | 0.17 | Ogólne
WC | 69 | 1 | TUBE* | Przewód okrągły | d1= | 125 | l1= | 0.59 m | [10 empty] | ocynk |  | 0.23 | 0.23 | Ogólne
WC | 70 | 1 | TUBE* | Przewód okrągły | d1= | 125 | l1= | 0.18 m | [10 empty] | ocynk |  | 0.07 | 0.07 | Ogólne
WC | 71 | 1 | TUBE* | Przewód okrągły | d1= | 125 | l1= | 1.33 m | [10 empty] | ocynk |  | 0.52 | 0.52 | Ogólne
WC | 72 | 1 | USE | Redukcja symetryczna | d1= | 125 | d2= | 160 | l1= | 78 | [8 empty] | ocynk |  | 0.08 | 0.08 | Ogólne
WC | 73 | 1 | CD1* | Anemostat okrągły | D2= | 160 | [12 empty] | stal |  | 0 |  | Ogólne
WC |  | 1 | MFA | Złączka mufowa | d1= | 250 | [12 empty] | ocynk |  | 0.11 | 0.11 | Ogólne
WC |  | 1 | MFA | Złączka mufowa | d1= | 160 | [12 empty] | ocynk |  | 0.05 | 0.05 | Ogólne
WC |  | 3 | MFA | Złączka mufowa | d1= | 125 | [12 empty] | ocynk |  | 0.04 | 0.11 | Ogólne