## BR1+ .. +WC2
SPECYFIKACJA KSZTAŁTEK POZIOM 0
| Nazwa: | BR1
| Typ: | Wywiewny
Opis:
Sys. | Nr | Szt. | Typ | Nazwa | Wymiary | [13 empty] | Materiał | Kolor | Pow. [m2] | Pow. całk. [m2] | Producent | Uwagi
BR1 | 1 | 1 | TUBE* | Przewód okrągły | d1= | 125 | l1= | 0.06 m | [10 empty] | ocynk |  | 0.03 | 0.03 | Ogólne
BR1 | 2 | 3 | CFD1* | Klapa przeciwpożarowa okrągła | d= | 125 | l= | 370 | [12 empty] | 0 |  | Ogólne
BR1 | 3 | 2 | TUBE* | Przewód okrągły | d1= | 125 | l1= | 0.28 m | [10 empty] | ocynk |  | 0.11 | 0.22 | Ogólne
BR1 | 4 | 8 | BGE | Kolano prasowane | alfa= | 90 | r= | 0.8 | d1= | 125 | [8 empty] | ocynk |  | 0.1 | 0.8 | Ogólne
BR1 | 5 | 1 | TUBE* | Przewód okrągły | d1= | 125 | l1= | 0.35 m | [10 empty] | ocynk |  | 0.14 | 0.14 | Ogólne
BR1 | 6 | 1 | TUBE* | Przewód okrągły | d1= | 125 | l1= | 3.23 m | [10 empty] | ocynk |  | 1.27 | 1.27 | Ogólne
BR1 | 7 | 1 | TUBE* | Przewód okrągły | d1= | 125 | l1= | 1.52 m | [10 empty] | ocynk |  | 0.6 | 0.6 | Ogólne
BR1 | 8 | 1 | TUBE* | Przewód okrągły | d1= | 125 | l1= | 1.86 m | [10 empty] | ocynk |  | 0.73 | 0.73 | Ogólne
BR1 | 9 | 2 | TUBE* | Przewód okrągły | d1= | 125 | l1= | 0.70 m | [10 empty] | ocynk |  | 0.28 | 0.55 | Ogólne
BR1 | 10 | 1 | TUBE* | Przewód okrągły | d1= | 125 | l1= | 2.34 m | [10 empty] | ocynk |  | 0.92 | 0.92 | Ogólne
BR1 | 11 | 1 | TUBE* | Przewód okrągły | d1= | 125 | l1= | 1.72 m | [10 empty] | ocynk |  | 0.67 | 0.67 | Ogólne
BR1 | 12 | 1 | TUBE* | Przewód okrągły | d1= | 125 | l1= | 4.28 m | [10 empty] | ocynk |  | 1.68 | 1.68 | Ogólne
BR1 | 13 | 1 | OC1* | Odsadzka okrągła | d1= | 125 | e= | 70 | l1= | 225 | [8 empty] | ocynk |  | 0.15 | 0.15 | Ogólne
BR1 | 14 | 1 | TUBE* | Przewód okrągły | d1= | 125 | l1= | 5.07 m | [10 empty] | ocynk |  | 1.99 | 1.99 | Ogólne
BR1 | 15 | 1 | TUBE* | Przewód okrągły | d1= | 125 | l1= | 1.80 m | [10 empty] | ocynk |  | 0.71 | 0.71 | Ogólne
BR1 | 16 | 1 | TUBE* | Przewód okrągły | d1= | 125 | l1= | 0.12 m | [10 empty] | ocynk |  | 0.05 | 0.05 | Ogólne
BR1 | 17 | 2 | USE | Redukcja symetryczna | d1= | 160 | d2= | 125 | l1= | 78 | [8 empty] | ocynk |  | 0.08 | 0.16 | Ogólne
BR1 | 18 | 1 | CS1* | Tłumik kanalowy okrągły | d= | 160 | l= | 750 | [10 empty] | ocynk |  | 0 |  | Ogólne
BR1 | 19 | 1 | CV1*+0 m3/h+0 Pa+220V | Wentylator kanałowy okrągły in-line | d= | 160 | l= | 340 | [12 empty] | 0 |  | Ogólne
BR1 | 20 | 1 | CF1*+panelowy | Filtr okrągły | d= | 160 | l= | 340 | [10 empty] | ocynk |  | 0 |  | Ogólne
BR1 | 21 | 2 | BGE | Kolano prasowane | alfa= | 90 | r= | 0.8 | d1= | 160 | [8 empty] | ocynk |  | 0.16 | 0.33 | Ogólne
BR1 | 22 | 1 | TUBE* | Przewód okrągły | d1= | 160 | l1= | 0.22 m | [10 empty] | ocynk |  | 0.05 | 0.05 | Ogólne
BR1 | 23 | 1 | CS1* | Tłumik kanalowy okrągły | d= | 160 | l= | 500 | [10 empty] | ocynk |  | 0 |  | Ogólne
BR1 | 24 | 1 | FLEX | Przewód elastyczny | d= | 125 | l= | 2.18 m | [10 empty] | aluminium | naturalny | 0.86 | 0.86 | Ogólne
BR1 | 25 | 1 | CD1* | Anemostat okrągły | D2= | 125 | [12 empty] | stal |  | 0 |  | Ogólne
BR1 |  | 5 | MFA | Złączka mufowa | d1= | 160 | [12 empty] | ocynk |  | 0.05 | 0.24 | Ogólne
| Nazwa: | BR2
| Typ: | Wywiewny
Opis:
Sys. | Nr | Szt. | Typ | Nazwa | Wymiary | [13 empty] | Materiał | Kolor | Pow. [m2] | Pow. całk. [m2] | Producent | Uwagi
BR2 | 1 | 1 | TUBE* | Przewód okrągły | d1= | 125 | l1= | 0.06 m | [10 empty] | ocynk |  | 0.03 | 0.03 | Ogólne
BR2 | 2 | 3 | CFD1* | Klapa przeciwpożarowa okrągła | d= | 125 | l= | 370 | [12 empty] | 0 |  | Ogólne
BR2 | 3 | 4 | BGE | Kolano prasowane | alfa= | 90 | r= | 0.8 | d1= | 125 | [8 empty] | ocynk |  | 0.1 | 0.4 | Ogólne
BR2 | 4 | 1 | TUBE* | Przewód okrągły | d1= | 125 | l1= | 1.78 m | [10 empty] | ocynk |  | 0.7 | 0.7 | Ogólne
BR2 | 5 | 1 | TUBE* | Przewód okrągły | d1= | 125 | l1= | 2.40 m | [10 empty] | ocynk |  | 0.94 | 0.94 | Ogólne
BR2 | 6 | 1 | TUBE* | Przewód okrągły | d1= | 125 | l1= | 2.29 m | [10 empty] | ocynk |  | 0.9 | 0.9 | Ogólne
BR2 | 7 | 1 | TUBE* | Przewód okrągły | d1= | 125 | l1= | 0.91 m | [10 empty] | ocynk |  | 0.36 | 0.36 | Ogólne
BR2 | 8 | 1 | TUBE* | Przewód okrągły | d1= | 125 | l1= | 1.19 m | [10 empty] | ocynk |  | 0.47 | 0.47 | Ogólne
BR2 | 9 | 1 | TUBE* | Przewód okrągły | d1= | 125 | l1= | 0.24 m | [10 empty] | ocynk |  | 0.1 | 0.1 | Ogólne
BR2 | 10 | 1 | USE | Redukcja symetryczna | d1= | 200 | d2= | 125 | l1= | 133 | [8 empty] | ocynk |  | 0.13 | 0.13 | Ogólne
BR2 | 11 | 1 | CS1* | Tłumik kanalowy okrągły | d= | 200 | l= | 750 | [10 empty] | ocynk |  | 0 |  | Ogólne
BR2 | 12 | 1 | CV1*+0 m3/h+0 Pa+220V | Wentylator kanałowy okrągły in-line | d= | 200 | l= | 380 | [12 empty] | 0 |  | Ogólne
BR2 | 13 | 1 | CF1*+panelowy | Filtr okrągły | d= | 200 | l= | 340 | [10 empty] | ocynk |  | 0 |  | Ogólne
BR2 | 14 | 1 | USE | Redukcja symetryczna | d1= | 200 | d2= | 160 | l1= | 85 | [8 empty] | ocynk |  | 0.1 | 0.1 | Ogólne
BR2 | 15 | 1 | FLEX | Przewód elastyczny | d= | 160 | l= | 1.28 m | [10 empty] | aluminium | naturalny | 0.65 | 0.65 | Ogólne
BR2 | 16 | 1 | CD1* | Anemostat okrągły | D2= | 160 | [12 empty] | stal |  | 0 |  | Ogólne
BR2 |  | 3 | MFA | Złączka mufowa | d1= | 200 | [12 empty] | ocynk |  | 0.06 | 0.18 | Ogólne
BR2 |  | 1 | MFA | Złączka mufowa | d1= | 125 | [12 empty] | ocynk |  | 0.04 | 0.04 | Ogólne
| Nazwa: | D
| Typ: | Wywiewny
Opis:
Sys. | Nr | Szt. | Typ | Nazwa | Wymiary | [13 empty] | Materiał | Kolor | Pow. [m2] | Pow. całk. [m2] | Producent | Uwagi
D |  | 1 | UA | Redukcja asymetryczna | a= | 350 | b= | 200 | c= | 350 | d= | 200 | l= | 659 | e= | 175 | f= | 0 | ocynk |  | 0.75 | 0.75 | Ogólne
D |  | 1 | UA | Redukcja asymetryczna | a= | 350 | b= | 200 | c= | 300 | d= | 500 | l= | 315 | e= | 150 | f= | -23 | ocynk |  | 0.51 | 0.51 | Ogólne
D |  | 2 | TKF-B2-MBR-500-300-1000-2-200-H | Tłumik kanałowy prostokątny | a= | 300 | b= | 500 | l= | 1000 | [8 empty] | ocynk |  | 0 |  | Ogólne | LWA28; 31dB; 40Pa; ok.35kg
D |  | 1 | RS | Symetryczne przejście koło/prostokąt | a= | 300 | b= | 500 | d= | 250 | g= | 80 | l= | 300 |  |  |  |  | ocynk |  | 0.52 | 0.52 | Ogólne
D |  | 2 | RS | Symetryczne przejście koło/prostokąt | a= | 300 | b= | 500 | d= | 250 | g= | 80 | l= | 200 |  |  |  |  | ocynk |  | 0.38 | 0.75 | Ogólne
D |  | 1 | K | Przewód prostokątny | a= | 350 | b= | 200 | l= | 1500 | [8 empty] | ocynk |  | 1.65 | 1.65 | Ogólne
D |  | 3 | K | Przewód prostokątny | a= | 300 | b= | 500 | l= | 200 | [8 empty] | ocynk |  | 0.32 | 0.8 | Ogólne
D |  | 1 | DRSD* | Kanałowa klapa wentylacji pożarowej | a= | 350 | b= | 200 | l= | 370 | [10 empty] | 0 |  | Ogólne
D |  | 1 | CV1*+0 m3/h+0 Pa+220V | Wentylator kanałowy okrągły in-line | d= | 250 | l= | 1000 | [12 empty] | 0 |  | Ogólne
D |  | 1 | BS | Łuk symetryczny | alfa= | 90 | a= | 200 | b= | 350 | e= | 50 | f= | 50 | r= | 100 |  |  | ocynk |  | 0.89 | 0.89 | Ogólne
| Nazwa: | N1
| Typ: | Nawiewny
Opis:
Sys. | Nr | Szt. | Typ | Nazwa | Wymiary | [13 empty] | Materiał | Kolor | Pow. [m2] | Pow. całk. [m2] | Producent | Uwagi
N1 | 1 | 1 | RG1* | Kratka wentylacyjna prostokątna | L= | 1400 | H= | 700 | [10 empty] | stal | RAL 9010 | 0 |  | Ogólne
N1 | 2 | 1 | UA | Redukcja asymetryczna | a= | 1400 | b= | 700 | c= | 650 | d= | 450 | l= | 243 | e= | -125 | f= | -375 | ocynk |  | 1.15 | 1.15 | Ogólne
N1 | 3 | 1 | K | Przewód prostokątny | a= | 650 | b= | 450 | l= | 1134 | [8 empty] | ocynk |  | 2.49 | 2.49 | Ogólne
N1 | 4 | 1 | UA | Redukcja asymetryczna | a= | 650 | b= | 450 | c= | 650 | d= | 450 | l= | 546 | e= | -255 | f= | 0 | ocynk |  | 1.33 | 1.33 | Ogólne
N1 | 5 | 1 | K | Przewód prostokątny | a= | 650 | b= | 450 | l= | 1500 | [8 empty] | ocynk |  | 3.3 | 3.3 | Ogólne
N1 | 6 | 1 | K | Przewód prostokątny | a= | 650 | b= | 450 | l= | 670 | [8 empty] | ocynk |  | 1.47 | 1.47 | Ogólne
N1 | 7 | 1 | UA | Redukcja asymetryczna | a= | 600 | b= | 450 | c= | 650 | d= | 450 | l= | 571 | e= | -80 | f= | 25 | ocynk |  | 1.26 | 1.26 | Ogólne
N1 | 8 | 3 | BS | Łuk symetryczny | alfa= | 90 | a= | 450 | b= | 600 | e= | 50 | f= | 50 | r= | 100 |  |  | ocynk |  | 2.52 | 7.55 | Ogólne
N1 | 9 | 1 | US | Redukcja symetryczna | a= | 600 | b= | 450 | c= | 600 | d= | 450 | l= | 300 |  |  |  |  | ocynk |  | 0.63 | 0.63 | Ogólne
N1 | 10 | 1 | K | Przewód prostokątny | a= | 600 | b= | 450 | l= | 902 | [8 empty] | ocynk |  | 1.89 | 1.89 | Ogólne
N1 | 11 | 2 | K | Przewód prostokątny | a= | 450 | b= | 600 | l= | 1500 | [8 empty] | ocynk |  | 3.15 | 6.3 | Ogólne
N1 | 12 | 1 | K | Przewód prostokątny | a= | 450 | b= | 600 | l= | 1254 | [8 empty] | ocynk |  | 2.63 | 2.63 | Ogólne
N1 | 13 | 1 | US | Redukcja symetryczna | a= | 450 | b= | 600 | c= | 450 | d= | 600 | l= | 333 |  |  |  |  | ocynk |  | 0.7 | 0.7 | Ogólne
N1 | 14 | 4 | K | Przewód prostokątny | a= | 600 | b= | 450 | l= | 1500 | [8 empty] | ocynk |  | 3.15 | 12.6 | Ogólne
N1 | 15 | 1 | BS | Łuk symetryczny | alfa= | 90 | a= | 450 | b= | 600 | e= | 50 | f= | 50 | r= | 50 |  |  | ocynk |  | 2.35 | 2.35 | Ogólne
N1 | 16 | 1 | BS | Łuk symetryczny | alfa= | 90 | a= | 600 | b= | 450 | e= | 50 | f= | 50 | r= | 100 |  |  | ocynk |  | 2.02 | 2.02 | Ogólne
N1 |  | 1 | UA | Redukcja asymetryczna | a= | 450 | b= | 300 | c= | 450 | d= | 300 | l= | 453 | e= | -140 | f= | 0 | ocynk |  | 0.71 | 0.71 | Ogólne
N1 |  | 1 | UA | Redukcja asymetryczna | a= | 450 | b= | 300 | c= | 450 | d= | 300 | l= | 405 | e= | 150 | f= | 0 | ocynk |  | 0.65 | 0.65 | Ogólne
N1 |  | 1 | UA | Redukcja asymetryczna | a= | 450 | b= | 300 | c= | 300 | d= | 450 | l= | 834 | e= | -277 | f= | -265 | ocynk |  | 1.32 | 1.32 | Ogólne
N1 |  | 1 | UA | Redukcja asymetryczna | a= | 300 | b= | 450 | c= | 300 | d= | 450 | l= | 1090 | e= | -101 | f= | 180 | ocynk |  | 1.64 | 1.64 | Ogólne
N1 |  | 1 | K | Przewód prostokątny | a= | 450 | b= | 300 | l= | 1046 | [8 empty] | ocynk |  | 1.57 | 1.57 | Ogólne
N1 |  | 1 | K | Przewód prostokątny | a= | 300 | b= | 450 | l= | 742 | [8 empty] | ocynk |  | 1.11 | 1.11 | Ogólne
N1 |  | 1 | K | Przewód prostokątny | a= | 300 | b= | 450 | l= | 666 | [8 empty] | ocynk |  | 1 | 1 | Ogólne
N1 |  | 1 | K | Przewód prostokątny | a= | 300 | b= | 450 | l= | 200 | [8 empty] | ocynk |  | 0.3 | 0.3 | Ogólne
N1 |  | 7 | K | Przewód prostokątny | a= | 300 | b= | 450 | l= | 1500 | [8 empty] | ocynk |  | 2.25 | 15.75 | Ogólne
N1 |  | 1 | K | Przewód prostokątny | a= | 300 | b= | 450 | l= | 1382 | [8 empty] | ocynk |  | 2.07 | 2.07 | Ogólne
N1 |  | 1 | K | Przewód prostokątny | a= | 300 | b= | 450 | l= | 1354 | [8 empty] | ocynk |  | 2.03 | 2.03 | Ogólne
N1 |  | 1 | K | Przewód prostokątny | a= | 300 | b= | 450 | l= | 129 | [8 empty] | ocynk |  | 0.19 | 0.19 | Ogólne
N1 |  | 1 | K | Przewód prostokątny | a= | 300 | b= | 450 | l= | 1146 | [8 empty] | ocynk |  | 1.72 | 1.72 | Ogólne
N1 |  | 1 | DRSD* | Kanałowa klapa wentylacji pożarowej | a= | 450 | b= | 300 | l= | 300 | [10 empty] | 0 |  | Ogólne
N1 |  | 1 | BS | Łuk symetryczny | alfa= | 90 | a= | 450 | b= | 300 | e= | 50 | f= | 50 | r= | 100 |  |  | ocynk |  | 1.09 | 1.09 | Ogólne
N1 |  | 1 | BS | Łuk symetryczny | alfa= | 90 | a= | 300 | b= | 450 | e= | 50 | f= | 50 | r= | 50 |  |  | ocynk |  | 1.33 | 1.33 | Ogólne
N1 |  | 3 | BS | Łuk symetryczny | alfa= | 90 | a= | 300 | b= | 450 | e= | 50 | f= | 50 | r= | 100 |  |  | ocynk |  | 1.45 | 4.34 | Ogólne
| Nazwa: | N2
| Typ: | Nawiewny
Opis:
Sys. | Nr | Szt. | Typ | Nazwa | Wymiary | [13 empty] | Materiał | Kolor | Pow. [m2] | Pow. całk. [m2] | Producent | Uwagi
N2 | 1 | 4 | CD1* | Anemostat okrągły | D2= | 160 | [12 empty] | stal |  | 0 |  | Ogólne
N2 | 2 | 1 | FLEX | Przewód elastyczny | d= | 160 | l= | 1.03 m | [10 empty] | aluminium | naturalny | 0.52 | 0.52 | Ogólne
N2 | 3 | 1 | TUBE* | Przewód okrągły | d1= | 160 | l1= | 1.55 m | [10 empty] | ocynk |  | 0.78 | 0.78 | Ogólne
N2 | 4 | 8 | BGE | Kolano prasowane | alfa= | 90 | r= | 0.8 | d1= | 160 | [8 empty] | ocynk |  | 0.16 | 1.31 | Ogólne
N2 | 5 | 1 | TUBE* | Przewód okrągły | d1= | 160 | l1= | 0.11 m | [10 empty] | ocynk |  | 0.06 | 0.06 | Ogólne
N2 | 6 | 1 | TUBE* | Przewód okrągły | d1= | 160 | l1= | 1.32 m | [10 empty] | ocynk |  | 0.67 | 0.67 | Ogólne
N2 | 7 | 1 | USE | Redukcja symetryczna | d1= | 160 | d2= | 250 | l1= | 154 | [8 empty] | ocynk |  | 0.22 | 0.22 | Ogólne
N2 | 8 | 6 | ATE | Symetryczny trójnik 90 stopni | d1= | 250 | d3= | 160 | l1= | 215 | [8 empty] | ocynk |  | 0.38 | 2.29 | Ogólne
N2 | 9 | 9 | CD1*+0 | Przepustnica okrągła | d= | 160 | l= | 160 | [10 empty] | ocynk |  | 0 |  | Ogólne
N2 | 10 | 1 | FLEX | Przewód elastyczny | d= | 160 | l= | 0.78 m | [10 empty] | aluminium | naturalny | 0.39 | 0.39 | Ogólne
N2 | 11 | 2 | SRD1*+PBS | Anemostat wirowy prostokątny+Skrzynka rozprężna PBS (z króćcem bocznym) | L= | 600 | H= | 600 | D= | 160 | BD= | 260 | k= | 1 |  |  |  |  | stal |  | 0 |  | Ogólne
N2 | 12 | 1 | TUBE* | Przewód okrągły | d1= | 250 | l1= | 3.25 m | [10 empty] | ocynk |  | 2.55 | 2.55 | Ogólne
N2 | 13 | 1 | FLEX | Przewód elastyczny | d= | 160 | l= | 0.70 m | [10 empty] | aluminium | naturalny | 0.35 | 0.35 | Ogólne
N2 | 14 | 1 | TUBE* | Przewód okrągły | d1= | 250 | l1= | 0.97 m | [10 empty] | ocynk |  | 0.77 | 0.77 | Ogólne
N2 | 15 | 2 | ATE | Symetryczny trójnik 90 stopni | d1= | 250 | d3= | 125 | l1= | 170 | [8 empty] | ocynk |  | 0.32 | 0.64 | Ogólne
N2 | 16 | 8 | CD1*+0 | Przepustnica okrągła | d= | 125 | l= | 125 | [10 empty] | ocynk |  | 0 |  | Ogólne
N2 | 17 | 1 | TUBE* | Przewód okrągły | d1= | 125 | l1= | 1.97 m | [10 empty] | ocynk |  | 0.77 | 0.77 | Ogólne
N2 | 18 | 17 | BGE | Kolano prasowane | alfa= | 90 | r= | 0.8 | d1= | 125 | [8 empty] | ocynk |  | 0.1 | 1.7 | Ogólne
N2 | 19 | 1 | FLEX | Przewód elastyczny | d= | 125 | l= | 2.25 m | [10 empty] | aluminium | naturalny | 0.88 | 0.88 | Ogólne
N2 | 20 | 6 | CD1* | Anemostat okrągły | D2= | 125 | [12 empty] | stal |  | 0 |  | Ogólne
N2 | 21 | 1 | TUBE* | Przewód okrągły | d1= | 250 | l1= | 1.23 m | [10 empty] | ocynk |  | 0.97 | 0.97 | Ogólne
N2 | 22 | 1 | TUBE* | Przewód okrągły | d1= | 160 | l1= | 0.10 m | [10 empty] | ocynk |  | 0.05 | 0.05 | Ogólne
N2 | 23 | 1 | FLEX | Przewód elastyczny | d= | 160 | l= | 0.96 m | [10 empty] | aluminium | naturalny | 0.48 | 0.48 | Ogólne
N2 | 24 | 4 | STDVW - 600/600/48 | Anemostat wirowy prostokątny+Skrzynka rozprężna PBS (z króćcem bocznym) | L= | 600 | H= | 600 | D= | 160 | BD= | 260 | k= | 1 |  |  |  |  | stal |  | 0 |  | Ogólne
N2 | 25 | 1 | TUBE* | Przewód okrągły | d1= | 250 | l1= | 2.59 m | [10 empty] | ocynk |  | 2.03 | 2.03 | Ogólne
N2 | 26 | 1 | RA | Asymetryczne przejście koło/prostokąt | a= | 250 | b= | 450 | d= | 250 | g= | 60 | l= | 249 | e= | -200 | f= | 0 | ocynk |  | 0.35 | 0.35 | Ogólne
N2 | 27 | 2 | TR2* | Trójnik prosty z okrągłym odejściem | a= | 250 | b= | 450 | d= | 200 | l= | 400 | e= | 200 | f= | 125 |  |  | ocynk |  | 0.61 | 1.22 | Ogólne
N2 | 28 | 1 | FLEX | Przewód elastyczny | d= | 200 | l= | 1.44 m | [10 empty] | aluminium | naturalny | 0.9 | 0.9 | Ogólne
N2 | 29 | 10 | CD1*+0 | Przepustnica okrągła | d= | 200 | l= | 200 | [10 empty] | ocynk |  | 0 |  | Ogólne
N2 | 30 | 8 | STDVW - 600/600/48 | Anemostat wirowy prostokątny+Skrzynka rozprężna PBS (z króćcem bocznym) | L= | 600 | H= | 600 | D= | 200 | BD= | 300 | k= | 1 |  |  |  |  | stal |  | 0 |  | Ogólne
N2 | 31 | 1 | K | Przewód prostokątny | a= | 250 | b= | 450 | l= | 1079 | [8 empty] | ocynk |  | 1.51 | 1.51 | Ogólne
N2 | 32 | 1 | UA | Redukcja asymetryczna | a= | 450 | b= | 250 | c= | 450 | d= | 250 | l= | 471 | e= | -189 | f= | 0 | ocynk |  | 0.71 | 0.71 | Ogólne
N2 | 33 | 2 | BGE | Kolano prasowane | alfa= | 90 | r= | 0.8 | d1= | 200 | [8 empty] | ocynk |  | 0.26 | 0.51 | Ogólne
N2 | 34 | 1 | FLEX | Przewód elastyczny | d= | 200 | l= | 0.82 m | [10 empty] | aluminium | naturalny | 0.52 | 0.52 | Ogólne
N2 | 35 | 1 | UA | Redukcja asymetryczna | a= | 450 | b= | 250 | c= | 450 | d= | 250 | l= | 306 | e= | 100 | f= | 0 | ocynk |  | 0.45 | 0.45 | Ogólne
N2 | 36 | 1 | K | Przewód prostokątny | a= | 250 | b= | 450 | l= | 1184 | [8 empty] | ocynk |  | 1.66 | 1.66 | Ogólne
N2 | 37 | 1 | UA | Redukcja asymetryczna | a= | 450 | b= | 250 | c= | 450 | d= | 250 | l= | 576 | e= | 289 | f= | 0 | ocynk |  | 0.9 | 0.9 | Ogólne
N2 | 38 | 1 | K | Przewód prostokątny | a= | 450 | b= | 250 | l= | 927 | [8 empty] | ocynk |  | 1.3 | 1.3 | Ogólne
N2 | 39 | 1 | UA | Redukcja asymetryczna | a= | 450 | b= | 250 | c= | 450 | d= | 250 | l= | 543 | e= | 333 | f= | 0 | ocynk |  | 0.89 | 0.89 | Ogólne
N2 | 40 | 1 | BS | Łuk symetryczny | alfa= | 90 | a= | 250 | b= | 450 | e= | 50 | f= | 50 | r= | 100 |  |  | ocynk |  | 1.35 | 1.35 | Ogólne
N2 | 41 | 1 | K | Przewód prostokątny | a= | 250 | b= | 450 | l= | 725 | [8 empty] | ocynk |  | 1.01 | 1.01 | Ogólne
N2 | 42 | 1 | UA | Redukcja asymetryczna | a= | 450 | b= | 250 | c= | 600 | d= | 300 | l= | 250 | e= | 0 | f= | 75 | ocynk |  | 0.47 | 0.47 | Ogólne
N2 | 43 | 1 | TR2* | Trójnik prosty z okrągłym odejściem | a= | 600 | b= | 300 | d= | 250 | l= | 450 | e= | 225 | f= | 300 |  |  | ocynk |  | 0.9 | 0.9 | Ogólne
N2 | 44 | 3 | BGE | Kolano prasowane | alfa= | 90 | r= | 0.8 | d1= | 250 | [8 empty] | ocynk |  | 0.4 | 1.2 | Ogólne
N2 | 45 | 1 | TUBE* | Przewód okrągły | d1= | 250 | l1= | 0.17 m | [10 empty] | ocynk |  | 0.14 | 0.14 | Ogólne
N2 | 46 | 1 | CD1*+0 | Przepustnica okrągła | d= | 250 | l= | 250 | [10 empty] | ocynk |  | 0 |  | Ogólne
N2 | 47 | 1 | TUBE* | Przewód okrągły | d1= | 250 | l1= | 0.45 m | [10 empty] | ocynk |  | 0.38 | 0.38 | Ogólne
N2 | 48 | 2 | TUBE* | Przewód okrągły | d1= | 160 | l1= | 0.07 m | [10 empty] | ocynk |  | 0.04 | 0.07 | Ogólne
N2 | 49 | 1 | TUBE* | Przewód okrągły | d1= | 160 | l1= | 1.71 m | [10 empty] | ocynk |  | 0.86 | 0.86 | Ogólne
N2 | 50 | 1 | TUBE* | Przewód okrągły | d1= | 160 | l1= | 0.27 m | [10 empty] | ocynk |  | 0.14 | 0.14 | Ogólne
N2 | 51 | 2 | ATE | Symetryczny trójnik 90 stopni | d1= | 160 | d3= | 160 | l1= | 215 | [8 empty] | ocynk |  | 0.23 | 0.47 | Ogólne
N2 | 52 | 1 | FLEX | Przewód elastyczny | d= | 160 | l= | 1.11 m | [10 empty] | aluminium | naturalny | 0.56 | 0.56 | Ogólne
N2 | 53 | 1 | FLEX | Przewód elastyczny | d= | 160 | l= | 1.74 m | [10 empty] | aluminium | naturalny | 0.87 | 0.87 | Ogólne
N2 | 54 | 1 | TUBE* | Przewód okrągły | d1= | 250 | l1= | 0.99 m | [10 empty] | ocynk |  | 0.77 | 0.77 | Ogólne
N2 | 55 | 1 | TUBE* | Przewód okrągły | d1= | 125 | l1= | 0.27 m | [10 empty] | ocynk |  | 0.11 | 0.11 | Ogólne
N2 | 56 | 1 | TUBE* | Przewód okrągły | d1= | 125 | l1= | 1.43 m | [10 empty] | ocynk |  | 0.56 | 0.56 | Ogólne
N2 | 57 | 2 | TUBE* | Przewód okrągły | d1= | 125 | l1= | 0.14 m | [10 empty] | ocynk |  | 0.05 | 0.11 | Ogólne
N2 | 58 | 1 | TUBE* | Przewód okrągły | d1= | 125 | l1= | 0.69 m | [10 empty] | ocynk |  | 0.27 | 0.27 | Ogólne
N2 | 59 | 1 | TUBE* | Przewód okrągły | d1= | 125 | l1= | 0.33 m | [10 empty] | ocynk |  | 0.13 | 0.13 | Ogólne
N2 | 60 | 1 | TUBE* | Przewód okrągły | d1= | 125 | l1= | 1.40 m | [10 empty] | ocynk |  | 0.55 | 0.55 | Ogólne
N2 | 61 | 1 | FLEX | Przewód elastyczny | d= | 125 | l= | 1.50 m | [10 empty] | aluminium | naturalny | 0.59 | 0.59 | Ogólne
N2 | 62 | 1 | USE | Redukcja symetryczna | d1= | 250 | d2= | 200 | l1= | 99 | [8 empty] | ocynk |  | 0.17 | 0.17 | Ogólne
N2 | 63 | 1 | FLEX | Przewód elastyczny | d= | 200 | l= | 1.31 m | [10 empty] | aluminium | naturalny | 0.82 | 0.82 | Ogólne
N2 | 64 | 1 | UA | Redukcja asymetryczna | a= | 300 | b= | 600 | c= | 300 | d= | 600 | l= | 745 | e= | -472 | f= | 0 | ocynk |  | 1.59 | 1.59 | Ogólne
N2 | 65 | 1 | K | Przewód prostokątny | a= | 300 | b= | 600 | l= | 755 | [8 empty] | ocynk |  | 1.36 | 1.36 | Ogólne
N2 | 66 | 1 | K | Przewód prostokątny | a= | 300 | b= | 600 | l= | 852 | [8 empty] | ocynk |  | 1.53 | 1.53 | Ogólne
N2 | 67 | 1 | K | Przewód prostokątny | a= | 300 | b= | 600 | l= | 629 | [8 empty] | ocynk |  | 1.13 | 1.13 | Ogólne
N2 | 68 | 1 | UA | Redukcja asymetryczna | a= | 300 | b= | 600 | c= | 300 | d= | 600 | l= | 634 | e= | 0 | f= | 500 | ocynk |  | 1.14 | 1.14 | Ogólne
N2 | 69 | 1 | K | Przewód prostokątny | a= | 300 | b= | 600 | l= | 866 | [8 empty] | ocynk |  | 1.56 | 1.56 | Ogólne
N2 | 70 | 1 | TR2* | Trójnik prosty z okrągłym odejściem | a= | 300 | b= | 600 | d= | 200 | l= | 400 | e= | 200 | f= | 150 |  |  | ocynk |  | 0.77 | 0.77 | Ogólne
N2 | 71 | 1 | ATE | Symetryczny trójnik 90 stopni | d1= | 200 | d3= | 125 | l1= | 170 | [8 empty] | ocynk |  | 0.23 | 0.23 | Ogólne
N2 | 72 | 1 | FLEX | Przewód elastyczny | d= | 125 | l= | 1.10 m | [10 empty] | aluminium | naturalny | 0.43 | 0.43 | Ogólne
N2 | 73 | 1 | TUBE* | Przewód okrągły | d1= | 200 | l1= | 0.11 m | [10 empty] | ocynk |  | 0.07 | 0.07 | Ogólne
N2 | 74 | 1 | USE | Redukcja symetryczna | d1= | 200 | d2= | 125 | l1= | 133 | [8 empty] | ocynk |  | 0.13 | 0.13 | Ogólne
N2 | 75 | 1 | OC1* | Odsadzka okrągła | d1= | 125 | e= | 47 | l1= | 210 | [8 empty] | ocynk |  | 0.13 | 0.13 | Ogólne
N2 | 76 | 1 | TUBE* | Przewód okrągły | d1= | 125 | l1= | 0.80 m | [10 empty] | ocynk |  | 0.31 | 0.31 | Ogólne
N2 | 77 | 2 | ATE | Symetryczny trójnik 90 stopni | d1= | 125 | d3= | 125 | l1= | 170 | [8 empty] | ocynk |  | 0.16 | 0.31 | Ogólne
N2 | 78 | 1 | FLEX | Przewód elastyczny | d= | 125 | l= | 1.60 m | [10 empty] | aluminium | naturalny | 0.63 | 0.63 | Ogólne
N2 | 79 | 1 | TUBE* | Przewód okrągły | d1= | 125 | l1= | 0.35 m | [10 empty] | ocynk |  | 0.14 | 0.14 | Ogólne
N2 | 80 | 1 | TUBE* | Przewód okrągły | d1= | 125 | l1= | 1.96 m | [10 empty] | ocynk |  | 0.77 | 0.77 | Ogólne
N2 | 81 | 1 | TUBE* | Przewód okrągły | d1= | 125 | l1= | 0.60 m | [10 empty] | ocynk |  | 0.24 | 0.24 | Ogólne
N2 | 82 | 2 | USE | Redukcja symetryczna | d1= | 125 | d2= | 160 | l1= | 78 | [8 empty] | ocynk |  | 0.08 | 0.16 | Ogólne
N2 | 83 | 1 | FLEX | Przewód elastyczny | d= | 160 | l= | 1.62 m | [10 empty] | aluminium | naturalny | 0.81 | 0.81 | Ogólne
N2 | 84 | 3 | BS | Łuk symetryczny | alfa= | 90 | a= | 300 | b= | 600 | e= | 50 | f= | 50 | r= | 100 |  |  | ocynk |  | 2.16 | 6.47 | Ogólne
N2 | 85 | 1 | US | Redukcja symetryczna | a= | 300 | b= | 600 | c= | 300 | d= | 600 | l= | 1929 |  |  |  |  | ocynk |  | 3.47 | 3.47 | Ogólne
N2 | 86 | 1 | K | Przewód prostokątny | a= | 600 | b= | 300 | l= | 1123 | [8 empty] | ocynk |  | 2.02 | 2.02 | Ogólne
N2 | 87 | 1 | K | Przewód prostokątny | a= | 300 | b= | 600 | l= | 794 | [8 empty] | ocynk |  | 1.43 | 1.43 | Ogólne
N2 | 88 | 1 | UA | Redukcja asymetryczna | a= | 300 | b= | 600 | c= | 300 | d= | 600 | l= | 600 | e= | 0 | f= | -150 | ocynk |  | 1.08 | 1.08 | Ogólne
N2 | 89 | 1 | US | Redukcja symetryczna | a= | 300 | b= | 600 | c= | 400 | d= | 600 | l= | 1160 |  |  |  |  | ocynk |  | 2.32 | 2.32 | Ogólne
N2 | 90 | 2 | TR2* | Trójnik prosty z okrągłym odejściem | a= | 400 | b= | 600 | d= | 200 | l= | 400 | e= | 200 | f= | 200 |  |  | ocynk |  | 0.85 | 1.7 | Ogólne
N2 | 91 | 1 | ATE | Symetryczny trójnik 90 stopni | d1= | 200 | d3= | 200 | l1= | 265 | [8 empty] | ocynk |  | 0.35 | 0.35 | Ogólne
N2 | 92 | 2 | USE | Redukcja symetryczna | d1= | 200 | d2= | 160 | l1= | 85 | [8 empty] | ocynk |  | 0.1 | 0.21 | Ogólne
N2 | 93 | 1 | FLEX | Przewód elastyczny | d= | 160 | l= | 1.30 m | [10 empty] | aluminium | naturalny | 0.65 | 0.65 | Ogólne
N2 | 94 | 1 | FLEX | Przewód elastyczny | d= | 160 | l= | 1.35 m | [10 empty] | aluminium | naturalny | 0.68 | 0.68 | Ogólne
N2 | 95 | 2 | K | Przewód prostokątny | a= | 400 | b= | 600 | l= | 1500 | [8 empty] | ocynk |  | 3 | 6 | Ogólne
N2 | 96 | 1 | FLEX | Przewód elastyczny | d= | 200 | l= | 1.00 m | [10 empty] | aluminium | naturalny | 0.63 | 0.63 | Ogólne
N2 | 97 | 1 | US | Redukcja symetryczna | a= | 400 | b= | 600 | c= | 400 | d= | 700 | l= | 346 |  |  |  |  | ocynk |  | 0.76 | 0.76 | Ogólne
N2 | 98 | 2 | TR2* | Trójnik prosty z okrągłym odejściem | a= | 400 | b= | 700 | d= | 200 | l= | 400 | e= | 200 | f= | 200 |  |  | ocynk |  | 0.93 | 1.86 | Ogólne
N2 | 99 | 1 | FLEX | Przewód elastyczny | d= | 200 | l= | 0.90 m | [10 empty] | aluminium | naturalny | 0.56 | 0.56 | Ogólne
N2 | 100 | 1 | K | Przewód prostokątny | a= | 400 | b= | 700 | l= | 1149 | [8 empty] | ocynk |  | 2.53 | 2.53 | Ogólne
N2 | 101 | 1 | K | Przewód prostokątny | a= | 400 | b= | 700 | l= | 1500 | [8 empty] | ocynk |  | 3.3 | 3.3 | Ogólne
N2 | 102 | 1 | FLEX | Przewód elastyczny | d= | 200 | l= | 1.47 m | [10 empty] | aluminium | naturalny | 0.93 | 0.93 | Ogólne
N2 | 103 | 1 | UA | Redukcja asymetryczna | a= | 400 | b= | 700 | c= | 450 | d= | 800 | l= | 200 | e= | 100 | f= | 53 | ocynk |  | 0.52 | 0.52 | Ogólne
N2 | 104 | 1 | TR2* | Trójnik prosty z okrągłym odejściem | a= | 450 | b= | 800 | d= | 200 | l= | 400 | e= | 200 | f= | 225 |  |  | ocynk |  | 1.05 | 1.05 | Ogólne
N2 | 105 | 1 | FLEX | Przewód elastyczny | d= | 200 | l= | 0.78 m | [10 empty] | aluminium | naturalny | 0.49 | 0.49 | Ogólne
N2 | 106 | 1 | K | Przewód prostokątny | a= | 450 | b= | 800 | l= | 280 | [8 empty] | ocynk |  | 0.7 | 0.7 | Ogólne
N2 | 107 | 1 | TR1* | Trójnik prosty z prostokątnym odejściem | a= | 450 | b= | 800 | g= | 250 | h= | 300 | l= | 500 | e= | 250 | f= | 225 | ocynk |  | 1.36 | 1.36 | Ogólne
[5 empty] | l3= | 100
N2 | 108 | 2 | BS | Łuk symetryczny | alfa= | 90 | a= | 250 | b= | 300 | e= | 50 | f= | 50 | r= | 100 |  |  | ocynk |  | 0.8 | 1.6 | Ogólne
N2 | 109 | 1 | UA | Redukcja asymetryczna | a= | 250 | b= | 300 | c= | 250 | d= | 300 | l= | 703 | e= | 0 | f= | -28 | ocynk |  | 0.77 | 0.77 | Ogólne
N2 | 110 | 1 | RD1* | Przepustnica prostokątna | a= | 250 | b= | 300 | l= | 200 | [8 empty] | ocynk |  | 0 |  | Ogólne
N2 | 111 | 1 | US | Redukcja symetryczna | a= | 300 | b= | 250 | c= | 300 | d= | 250 | l= | 150 |  |  |  |  | ocynk |  | 0.17 | 0.17 | Ogólne
N2 | 112 | 1 | K | Przewód prostokątny | a= | 300 | b= | 250 | l= | 699 | [8 empty] | ocynk |  | 0.77 | 0.77 | Ogólne
N2 | 113 | 1 | TR2* | Trójnik prosty z okrągłym odejściem | a= | 250 | b= | 300 | d= | 200 | l= | 400 | e= | 200 | f= | 125 |  |  | ocynk |  | 0.49 | 0.49 | Ogólne
N2 | 114 | 1 | FLEX | Przewód elastyczny | d= | 200 | l= | 1.24 m | [10 empty] | aluminium | naturalny | 0.78 | 0.78 | Ogólne
N2 | 115 | 1 | RS | Symetryczne przejście koło/prostokąt | a= | 250 | b= | 300 | d= | 250 | g= | 80 | l= | 300 |  |  |  |  | ocynk |  | 0.33 | 0.33 | Ogólne
N2 | 116 | 1 | TUBE* | Przewód okrągły | d1= | 250 | l1= | 0.84 m | [10 empty] | ocynk |  | 0.66 | 0.66 | Ogólne
N2 | 117 | 1 | TUBE* | Przewód okrągły | d1= | 250 | l1= | 1.77 m | [10 empty] | ocynk |  | 1.39 | 1.39 | Ogólne
N2 | 118 | 1 | OC1* | Odsadzka okrągła | d1= | 250 | e= | 135 | l1= | 481 | [8 empty] | ocynk |  | 0.58 | 0.58 | Ogólne
N2 | 119 | 1 | TUBE* | Przewód okrągły | d1= | 160 | l1= | 0.36 m | [10 empty] | ocynk |  | 0.18 | 0.18 | Ogólne
N2 | 120 | 1 | TUBE* | Przewód okrągły | d1= | 160 | l1= | 1.03 m | [10 empty] | ocynk |  | 0.5 | 0.5 | Ogólne
N2 | 121 | 1 | USE | Redukcja symetryczna | d1= | 160 | d2= | 200 | l1= | 85 | [8 empty] | ocynk |  | 0.1 | 0.1 | Ogólne
N2 | 122 | 1 | FLEX | Przewód elastyczny | d= | 200 | l= | 1.21 m | [10 empty] | aluminium | naturalny | 0.76 | 0.76 | Ogólne
N2 | 123 | 1 | CD1* | Anemostat okrągły | D2= | 200 | [12 empty] | stal |  | 0 |  | Ogólne
N2 | 124 | 1 | TUBE* | Przewód okrągły | d1= | 250 | l1= | 1.60 m | [10 empty] | ocynk |  | 1.26 | 1.26 | Ogólne
N2 | 125 | 1 | OC1* | Odsadzka okrągła | d1= | 250 | e= | 119 | l1= | 570 | [8 empty] | ocynk |  | 0.64 | 0.64 | Ogólne
N2 | 126 | 1 | TUBE* | Przewód okrągły | d1= | 250 | l1= | 0.52 m | [10 empty] | ocynk |  | 0.41 | 0.41 | Ogólne
N2 | 127 | 1 | TUBE* | Przewód okrągły | d1= | 160 | l1= | 0.29 m | [10 empty] | ocynk |  | 0.15 | 0.15 | Ogólne
N2 | 128 | 1 | TUBE* | Przewód okrągły | d1= | 160 | l1= | 0.99 m | [10 empty] | ocynk |  | 0.5 | 0.5 | Ogólne
N2 | 129 | 1 | ATE | Symetryczny trójnik 90 stopni | d1= | 160 | d3= | 125 | l1= | 170 | [8 empty] | ocynk |  | 0.19 | 0.19 | Ogólne
N2 | 130 | 1 | TUBE* | Przewód okrągły | d1= | 125 | l1= | 0.11 m | [10 empty] | ocynk |  | 0.04 | 0.04 | Ogólne
N2 | 131 | 1 | TUBE* | Przewód okrągły | d1= | 125 | l1= | 0.41 m | [10 empty] | ocynk |  | 0.16 | 0.16 | Ogólne
N2 | 132 | 1 | TUBE* | Przewód okrągły | d1= | 125 | l1= | 5.03 m | [10 empty] | ocynk |  | 1.98 | 1.98 | Ogólne
N2 | 133 | 1 | TUBE* | Przewód okrągły | d1= | 125 | l1= | 1.37 m | [10 empty] | ocynk |  | 0.54 | 0.54 | Ogólne
N2 | 134 | 1 | FLEX | Przewód elastyczny | d= | 160 | l= | 0.59 m | [10 empty] | aluminium | naturalny | 0.3 | 0.3 | Ogólne
N2 | 135 | 1 | USE | Redukcja symetryczna | d1= | 160 | d2= | 125 | l1= | 157 | [8 empty] | ocynk |  | 0.12 | 0.12 | Ogólne
N2 | 136 | 1 | TUBE* | Przewód okrągły | d1= | 125 | l1= | 0.43 m | [10 empty] | ocynk |  | 0.17 | 0.17 | Ogólne
N2 | 137 | 1 | TUBE* | Przewód okrągły | d1= | 125 | l1= | 1.21 m | [10 empty] | ocynk |  | 0.48 | 0.48 | Ogólne
N2 | 138 | 1 | TUBE* | Przewód okrągły | d1= | 125 | l1= | 0.63 m | [10 empty] | ocynk |  | 0.25 | 0.25 | Ogólne
N2 | 139 | 1 | TUBE* | Przewód okrągły | d1= | 125 | l1= | 0.97 m | [10 empty] | ocynk |  | 0.38 | 0.38 | Ogólne
N2 | 140 | 1 | TUBE* | Przewód okrągły | d1= | 125 | l1= | 0.29 m | [10 empty] | ocynk |  | 0.12 | 0.12 | Ogólne
N2 | 141 | 1 | FLEX | Przewód elastyczny | d= | 125 | l= | 1.93 m | [10 empty] | aluminium | naturalny | 0.76 | 0.76 | Ogólne
N2 | 142 | 1 | TUBE* | Przewód okrągły | d1= | 125 | l1= | 1.11 m | [10 empty] | ocynk |  | 0.44 | 0.44 | Ogólne
N2 | 143 | 1 | TUBE* | Przewód okrągły | d1= | 125 | l1= | 0.15 m | [10 empty] | ocynk |  | 0.06 | 0.06 | Ogólne
N2 | 144 | 1 | TUBE* | Przewód okrągły | d1= | 125 | l1= | 0.59 m | [10 empty] | ocynk |  | 0.23 | 0.23 | Ogólne
N2 | 145 | 1 | CFD1* | Klapa przeciwpożarowa okrągła | d= | 125 | l= | 370 | [12 empty] | 0 |  | Ogólne
N2 | 146 | 1 | TUBE* | Przewód okrągły | d1= | 125 | l1= | 0.08 m | [10 empty] | ocynk |  | 0.03 | 0.03 | Ogólne
N2 | 147 | 1 | TUBE* | Przewód okrągły | d1= | 125 | l1= | 0.62 m | [10 empty] | ocynk |  | 0.24 | 0.24 | Ogólne
N2 | 148 | 1 | FLEX | Przewód elastyczny | d= | 125 | l= | 1.91 m | [10 empty] | aluminium | naturalny | 0.75 | 0.75 | Ogólne
N2 | 149 | 1 | USE | Redukcja symetryczna | d1= | 250 | d2= | 160 | l1= | 377 | [8 empty] | ocynk |  | 0.39 | 0.39 | Ogólne
N2 | 150 | 2 | TUBE* | Przewód okrągły | d1= | 160 | l1= | 0.15 m | [10 empty] | ocynk |  | 0.08 | 0.15 | Ogólne
N2 | 151 | 1 | TUBE* | Przewód okrągły | d1= | 160 | l1= | 1.18 m | [10 empty] | ocynk |  | 0.59 | 0.59 | Ogólne
N2 | 152 | 1 | FLEX | Przewód elastyczny | d= | 160 | l= | 1.04 m | [10 empty] | aluminium | naturalny | 0.52 | 0.52 | Ogólne
N2 | 153 | 1 | TUBE* | Przewód okrągły | d1= | 160 | l1= | 0.47 m | [10 empty] | ocynk |  | 0.24 | 0.24 | Ogólne
N2 | 154 | 1 | TUBE* | Przewód okrągły | d1= | 160 | l1= | 1.09 m | [10 empty] | ocynk |  | 0.55 | 0.55 | Ogólne
N2 | 155 | 1 | BS | Łuk symetryczny | alfa= | 90 | a= | 450 | b= | 800 | e= | 50 | f= | 50 | r= | 100 |  |  | ocynk |  | 3.78 | 3.78 | Ogólne
N2 | 156 | 1 | K | Przewód prostokątny | a= | 450 | b= | 800 | l= | 671 | [8 empty] | ocynk |  | 1.68 | 1.68 | Ogólne
N2 | 157 | 1 | DRSD* | Kanałowa klapa wentylacji pożarowej | a= | 800 | b= | 450 | l= | 300 | [10 empty] | 0 |  | Ogólne
N2 | 158 | 1 | BS | Łuk symetryczny | alfa= | 90 | a= | 800 | b= | 450 | e= | 50 | f= | 50 | r= | 100 |  |  | ocynk |  | 2.41 | 2.41 | Ogólne
N2 | 159 | 2 | K | Przewód prostokątny | a= | 800 | b= | 450 | l= | 1500 | [8 empty] | ocynk |  | 3.75 | 7.5 | Ogólne
N2 | 160 | 1 | K | Przewód prostokątny | a= | 800 | b= | 450 | l= | 1246 | [8 empty] | ocynk |  | 3.12 | 3.12 | Ogólne
N2 | 161 | 1 | RG1* | Kratka wentylacyjna prostokątna | L= | 1400 | H= | 700 | [10 empty] | stal | RAL 9010 | 0 |  | Ogólne
N2 | 162 | 1 | K | Przewód prostokątny | a= | 700 | b= | 1400 | l= | 237 | [8 empty] | ocynk |  | 1 | 1 | Ogólne
N2 | 163 | 1 | UA | Redukcja asymetryczna | a= | 700 | b= | 1400 | c= | 450 | d= | 850 | l= | 322 | e= | -410 | f= | -59 | ocynk |  | 1.47 | 1.47 | Ogólne
N2 | 164 | 1 | K | Przewód prostokątny | a= | 450 | b= | 850 | l= | 1500 | [8 empty] | ocynk |  | 3.9 | 3.9 | Ogólne
N2 | 165 | 1 | UA | Redukcja asymetryczna | a= | 850 | b= | 450 | c= | 1000 | d= | 350 | l= | 796 | e= | -716 | f= | 271 | ocynk |  | 2.27 | 2.27 | Ogólne
N2 | 166 | 1 | K | Przewód prostokątny | a= | 350 | b= | 1000 | l= | 923 | [8 empty] | ocynk |  | 2.49 | 2.49 | Ogólne
N2 |  | 1 | TUBE* | Przewód okrągły | d1= | 160 | l1= | 0.10 m | [10 empty] | ocynk |  | 0.05 | 0.05 | Ogólne
N2 |  | 1 | TUBE* | Przewód okrągły | d1= | 160 | l1= | 0.08 m | [10 empty] | ocynk |  | 0.04 | 0.04 | Ogólne
N2 |  | 4 | MFA | Złączka mufowa | d1= | 250 | [12 empty] | ocynk |  | 0.11 | 0.42 | Ogólne
N2 |  | 14 | MFA | Złączka mufowa | d1= | 200 | [12 empty] | ocynk |  | 0.06 | 0.84 | Ogólne
N2 |  | 6 | MFA | Złączka mufowa | d1= | 160 | [12 empty] | ocynk |  | 0.05 | 0.29 | Ogólne
N2 |  | 4 | MFA | Złączka mufowa | d1= | 125 | [12 empty] | ocynk |  | 0.04 | 0.15 | Ogólne
N2 |  | 1 | K | Przewód prostokątny | a= | 350 | b= | 1000 | l= | 91 | [8 empty] | ocynk |  | 0.25 | 0.25 | Ogólne
N2 |  | 1 | K | Przewód prostokątny | a= | 350 | b= | 1000 | l= | 1500 | [8 empty] | ocynk |  | 4.05 | 4.05 | Ogólne
N2 |  | 1 | DRSD* | Kanałowa klapa wentylacji pożarowej | a= | 350 | b= | 1000 | l= | 370 | [10 empty] | 0 |  | Ogólne
N2 |  | 1 | CD1*+0 | Przepustnica okrągła | d= | 160 | l= | 160 | [10 empty] | ocynk |  | 0 |  | Ogólne
N2 |  | 1 | CD1* | Anemostat okrągły | D2= | 160 | [12 empty] | stal |  | 0 |  | Ogólne
N2 |  | 1 | BS | Łuk symetryczny | alfa= | 90 | a= | 350 | b= | 1000 | e= | 50 | f= | 50 | r= | 50 |  |  | ocynk |  | 4.72 | 4.72 | Ogólne
N2 |  | 1 | BS | Łuk symetryczny | alfa= | 90 | a= | 1000 | b= | 350 | e= | 50 | f= | 50 | r= | 100 |  |  | ocynk |  | 2.18 | 2.18 | Ogólne
N2 |  | 2 | BGE | Kolano prasowane | alfa= | 90 | r= | 0.8 | d1= | 160 | [8 empty] | ocynk |  | 0.16 | 0.33 | Ogólne
| Nazwa: | N3
| Typ: | Nawiewny
Opis:
Sys. | Nr | Szt. | Typ | Nazwa | Wymiary | [13 empty] | Materiał | Kolor | Pow. [m2] | Pow. całk. [m2] | Producent | Uwagi
N3 | 1 | 5 | CD1* | Anemostat okrągły | D2= | 125 | [12 empty] | stal |  | 0 |  | Ogólne
N3 | 2 | 1 | FLEX | Przewód elastyczny | d= | 125 | l= | 0.93 m | [10 empty] | aluminium | naturalny | 0.36 | 0.36 | Ogólne
N3 | 3 | 1 | TUBE* | Przewód okrągły | d1= | 125 | l1= | 1.59 m | [10 empty] | ocynk |  | 0.62 | 0.62 | Ogólne
N3 | 4 | 17 | BGE | Kolano prasowane | alfa= | 90 | r= | 0.8 | d1= | 125 | [8 empty] | ocynk |  | 0.1 | 1.7 | Ogólne
N3 | 5 | 1 | TUBE* | Przewód okrągły | d1= | 125 | l1= | 0.76 m | [10 empty] | ocynk |  | 0.3 | 0.3 | Ogólne
N3 | 6 | 1 | TUBE* | Przewód okrągły | d1= | 125 | l1= | 0.08 m | [10 empty] | ocynk |  | 0.03 | 0.03 | Ogólne
N3 | 7 | 8 | CD1*+0 | Przepustnica okrągła | d= | 125 | l= | 125 | [10 empty] | ocynk |  | 0 |  | Ogólne
N3 | 8 | 1 | TUBE* | Przewód okrągły | d1= | 125 | l1= | 1.05 m | [10 empty] | ocynk |  | 0.41 | 0.41 | Ogólne
N3 | 9 | 1 | TUBE* | Przewód okrągły | d1= | 125 | l1= | 0.30 m | [10 empty] | ocynk |  | 0.12 | 0.12 | Ogólne
N3 | 10 | 2 | ATE | Symetryczny trójnik 90 stopni | d1= | 125 | d3= | 125 | l1= | 170 | [8 empty] | ocynk |  | 0.16 | 0.31 | Ogólne
N3 | 11 | 2 | TUBE* | Przewód okrągły | d1= | 125 | l1= | 0.35 m | [10 empty] | ocynk |  | 0.14 | 0.28 | Ogólne
N3 | 12 | 1 | TUBE* | Przewód okrągły | d1= | 125 | l1= | 0.09 m | [10 empty] | ocynk |  | 0.03 | 0.03 | Ogólne
N3 | 13 | 1 | FLEX | Przewód elastyczny | d= | 125 | l= | 1.35 m | [10 empty] | aluminium | naturalny | 0.53 | 0.53 | Ogólne
N3 | 14 | 1 | TUBE* | Przewód okrągły | d1= | 125 | l1= | 3.03 m | [10 empty] | ocynk |  | 1.19 | 1.19 | Ogólne
N3 | 15 | 1 | USE | Redukcja symetryczna | d1= | 160 | d2= | 125 | l1= | 78 | [8 empty] | ocynk |  | 0.08 | 0.08 | Ogólne
N3 | 16 | 4 | ATE | Symetryczny trójnik 90 stopni | d1= | 160 | d3= | 160 | l1= | 215 | [8 empty] | ocynk |  | 0.23 | 0.93 | Ogólne
N3 | 17 | 9 | CD1*+0 | Przepustnica okrągła | d= | 160 | l= | 160 | [10 empty] | ocynk |  | 0 |  | Ogólne
N3 | 18 | 1 | TUBE* | Przewód okrągły | d1= | 160 | l1= | 0.41 m | [10 empty] | ocynk |  | 0.2 | 0.2 | Ogólne
N3 | 19 | 7 | BGE | Kolano prasowane | alfa= | 90 | r= | 0.8 | d1= | 160 | [8 empty] | ocynk |  | 0.16 | 1.15 | Ogólne
N3 | 20 | 1 | TUBE* | Przewód okrągły | d1= | 160 | l1= | 0.11 m | [10 empty] | ocynk |  | 0.05 | 0.05 | Ogólne
N3 | 21 | 1 | FLEX | Przewód elastyczny | d= | 160 | l= | 1.42 m | [10 empty] | aluminium | naturalny | 0.71 | 0.71 | Ogólne
N3 | 22 | 6 | CD1* | Anemostat okrągły | D2= | 160 | [12 empty] | stal |  | 0 |  | Ogólne
N3 | 23 | 1 | TUBE* | Przewód okrągły | d1= | 160 | l1= | 3.67 m | [10 empty] | ocynk |  | 1.85 | 1.85 | Ogólne
N3 | 24 | 1 | TUBE* | Przewód okrągły | d1= | 160 | l1= | 0.50 m | [10 empty] | ocynk |  | 0.25 | 0.25 | Ogólne
N3 | 25 | 2 | USE | Redukcja symetryczna | d1= | 200 | d2= | 160 | l1= | 85 | [8 empty] | ocynk |  | 0.1 | 0.21 | Ogólne
N3 | 26 | 1 | ATE | Symetryczny trójnik 90 stopni | d1= | 200 | d3= | 160 | l1= | 215 | [8 empty] | ocynk |  | 0.28 | 0.28 | Ogólne
N3 | 27 | 2 | TUBE* | Przewód okrągły | d1= | 160 | l1= | 0.38 m | [10 empty] | ocynk |  | 0.19 | 0.38 | Ogólne
N3 | 28 | 1 | TUBE* | Przewód okrągły | d1= | 160 | l1= | 1.48 m | [10 empty] | ocynk |  | 0.74 | 0.74 | Ogólne
N3 | 29 | 1 | TUBE* | Przewód okrągły | d1= | 160 | l1= | 0.24 m | [10 empty] | ocynk |  | 0.12 | 0.12 | Ogólne
N3 | 30 | 3 | USE | Redukcja symetryczna | d1= | 160 | d2= | 200 | l1= | 85 | [8 empty] | ocynk |  | 0.1 | 0.31 | Ogólne
N3 | 31 | 1 | FLEX | Przewód elastyczny | d= | 200 | l= | 1.48 m | [10 empty] | aluminium | naturalny | 0.93 | 0.93 | Ogólne
N3 | 32 | 3 | CD1* | Anemostat okrągły | D2= | 200 | [12 empty] | stal |  | 0 |  | Ogólne
N3 | 33 | 1 | USE | Redukcja symetryczna | d1= | 160 | d2= | 125 | l1= | 181 | [8 empty] | ocynk |  | 0.13 | 0.13 | Ogólne
N3 | 34 | 1 | TUBE* | Przewód okrągły | d1= | 125 | l1= | 0.87 m | [10 empty] | ocynk |  | 0.33 | 0.33 | Ogólne
N3 | 35 | 1 | TUBE* | Przewód okrągły | d1= | 125 | l1= | 0.28 m | [10 empty] | ocynk |  | 0.11 | 0.11 | Ogólne
N3 | 36 | 1 | TUBE* | Przewód okrągły | d1= | 125 | l1= | 3.71 m | [10 empty] | ocynk |  | 1.43 | 1.43 | Ogólne
N3 | 37 | 1 | TUBE* | Przewód okrągły | d1= | 125 | l1= | 0.77 m | [10 empty] | ocynk |  | 0.29 | 0.29 | Ogólne
N3 | 38 | 1 | TUBE* | Przewód okrągły | d1= | 125 | l1= | 0.47 m | [10 empty] | ocynk |  | 0.18 | 0.18 | Ogólne
N3 | 39 | 1 | TUBE* | Przewód okrągły | d1= | 125 | l1= | 0.42 m | [10 empty] | ocynk |  | 0.16 | 0.16 | Ogólne
N3 | 40 | 1 | FLEX | Przewód elastyczny | d= | 125 | l= | 1.45 m | [10 empty] | aluminium | naturalny | 0.57 | 0.57 | Ogólne
N3 | 41 | 1 | TUBE* | Przewód okrągły | d1= | 200 | l1= | 1.14 m | [10 empty] | ocynk |  | 0.71 | 0.71 | Ogólne
N3 | 42 | 2 | CD1*+0 | Przepustnica okrągła | d= | 200 | l= | 200 | [10 empty] | ocynk |  | 0 |  | Ogólne
N3 | 43 | 1 | TR2* | Trójnik prosty z okrągłym odejściem | a= | 250 | b= | 250 | d= | 200 | l= | 400 | e= | 200 | f= | 125 |  |  | ocynk |  | 0.45 | 0.45 | Ogólne
N3 | 44 | 1 | K | Przewód prostokątny | a= | 250 | b= | 250 | l= | 1500 | [8 empty] | ocynk |  | 1.5 | 1.5 | Ogólne
N3 | 45 | 1 | K | Przewód prostokątny | a= | 250 | b= | 250 | l= | 301 | [8 empty] | ocynk |  | 0.33 | 0.33 | Ogólne
N3 | 46 | 1 | US | Redukcja symetryczna | a= | 250 | b= | 250 | c= | 250 | d= | 320 | l= | 155 |  |  |  |  | ocynk |  | 0.18 | 0.18 | Ogólne
N3 | 47 | 1 | TR2* | Trójnik prosty z okrągłym odejściem | a= | 250 | b= | 320 | d= | 200 | l= | 400 | e= | 200 | f= | 125 |  |  | ocynk |  | 0.51 | 0.51 | Ogólne
N3 | 48 | 1 | TUBE* | Przewód okrągły | d1= | 200 | l1= | 0.68 m | [10 empty] | ocynk |  | 0.43 | 0.43 | Ogólne
N3 | 49 | 2 | BGE | Kolano prasowane | alfa= | 28.214 | r= | 0.8 | d1= | 200 | [8 empty] | ocynk |  | 0.08 | 0.16 | Ogólne
N3 | 50 | 2 | TUBE* | Przewód okrągły | d1= | 200 | l1= | 0.50 m | [10 empty] | ocynk |  | 0.31 | 0.63 | Ogólne
N3 | 51 | 2 | BGE | Kolano prasowane | alfa= | 28.1988 | r= | 0.8 | d1= | 200 | [8 empty] | ocynk |  | 0.08 | 0.16 | Ogólne
N3 | 52 | 1 | TUBE* | Przewód okrągły | d1= | 200 | l1= | 0.30 m | [10 empty] | ocynk |  | 0.19 | 0.19 | Ogólne
N3 | 53 | 1 | TUBE* | Przewód okrągły | d1= | 200 | l1= | 1.43 m | [10 empty] | ocynk |  | 0.89 | 0.89 | Ogólne
N3 | 54 | 4 | BGE | Kolano prasowane | alfa= | 90 | r= | 0.8 | d1= | 200 | [8 empty] | ocynk |  | 0.26 | 1.03 | Ogólne
N3 | 55 | 1 | TUBE* | Przewód okrągły | d1= | 200 | l1= | 1.32 m | [10 empty] | ocynk |  | 0.83 | 0.83 | Ogólne
N3 | 56 | 1 | TUBE* | Przewód okrągły | d1= | 200 | l1= | 0.41 m | [10 empty] | ocynk |  | 0.25 | 0.25 | Ogólne
N3 | 57 | 1 | ATE | Symetryczny trójnik 90 stopni | d1= | 200 | d3= | 125 | l1= | 170 | [8 empty] | ocynk |  | 0.23 | 0.23 | Ogólne
N3 | 58 | 1 | TUBE* | Przewód okrągły | d1= | 125 | l1= | 2.19 m | [10 empty] | ocynk |  | 0.86 | 0.86 | Ogólne
N3 | 59 | 1 | TUBE* | Przewód okrągły | d1= | 125 | l1= | 0.12 m | [10 empty] | ocynk |  | 0.05 | 0.05 | Ogólne
N3 | 60 | 3 | USE | Redukcja symetryczna | d1= | 125 | d2= | 160 | l1= | 78 | [8 empty] | ocynk |  | 0.08 | 0.24 | Ogólne
N3 | 61 | 1 | FLEX | Przewód elastyczny | d= | 160 | l= | 0.86 m | [10 empty] | aluminium | naturalny | 0.43 | 0.43 | Ogólne
N3 | 62 | 1 | TUBE* | Przewód okrągły | d1= | 160 | l1= | 1.21 m | [10 empty] | ocynk |  | 0.61 | 0.61 | Ogólne
N3 | 63 | 2 | ATE | Symetryczny trójnik 90 stopni | d1= | 160 | d3= | 125 | l1= | 170 | [8 empty] | ocynk |  | 0.19 | 0.38 | Ogólne
N3 | 64 | 1 | FLEX | Przewód elastyczny | d= | 125 | l= | 0.94 m | [10 empty] | aluminium | naturalny | 0.37 | 0.37 | Ogólne
N3 | 65 | 1 | TUBE* | Przewód okrągły | d1= | 160 | l1= | 0.14 m | [10 empty] | ocynk |  | 0.07 | 0.07 | Ogólne
N3 | 66 | 1 | TUBE* | Przewód okrągły | d1= | 160 | l1= | 3.02 m | [10 empty] | ocynk |  | 1.52 | 1.52 | Ogólne
N3 | 67 | 1 | FLEX | Przewód elastyczny | d= | 200 | l= | 1.50 m | [10 empty] | aluminium | naturalny | 0.94 | 0.94 | Ogólne
N3 | 68 | 1 | K | Przewód prostokątny | a= | 250 | b= | 320 | l= | 1500 | [8 empty] | ocynk |  | 1.71 | 1.71 | Ogólne
N3 | 69 | 1 | K | Przewód prostokątny | a= | 250 | b= | 320 | l= | 789 | [8 empty] | ocynk |  | 0.9 | 0.9 | Ogólne
N3 | 70 | 1 | BS | Łuk symetryczny | alfa= | 90 | a= | 250 | b= | 320 | e= | 50 | f= | 50 | r= | 100 |  |  | ocynk |  | 0.87 | 0.87 | Ogólne
N3 | 71 | 1 | K | Przewód prostokątny | a= | 320 | b= | 250 | l= | 829 | [8 empty] | ocynk |  | 0.95 | 0.95 | Ogólne
N3 | 72 | 2 | BS | Łuk symetryczny | alfa= | 32.1903 | a= | 320 | b= | 250 | e= | 50 | f= | 50 | r= | 100 |  |  | ocynk |  | 0.34 | 0.68 | Ogólne
N3 | 73 | 1 | K | Przewód prostokątny | a= | 320 | b= | 250 | l= | 427 | [8 empty] | ocynk |  | 0.49 | 0.49 | Ogólne
N3 | 74 | 1 | K | Przewód prostokątny | a= | 320 | b= | 250 | l= | 875 | [8 empty] | ocynk |  | 1 | 1 | Ogólne
N3 | 75 | 1 | UA | Redukcja asymetryczna | a= | 250 | b= | 320 | c= | 250 | d= | 370 | l= | 561 | e= | 125 | f= | 350 | ocynk |  | 0.82 | 0.82 | Ogólne
N3 | 76 | 1 | TR2* | Trójnik prosty z okrągłym odejściem | a= | 250 | b= | 370 | d= | 160 | l= | 360 | e= | 180 | f= | 125 |  |  | ocynk |  | 0.49 | 0.49 | Ogólne
N3 | 77 | 1 | TUBE* | Przewód okrągły | d1= | 160 | l1= | 0.42 m | [10 empty] | ocynk |  | 0.21 | 0.21 | Ogólne
N3 | 78 | 1 | TUBE* | Przewód okrągły | d1= | 160 | l1= | 0.82 m | [10 empty] | ocynk |  | 0.41 | 0.41 | Ogólne
N3 | 79 | 1 | TUBE* | Przewód okrągły | d1= | 160 | l1= | 0.27 m | [10 empty] | ocynk |  | 0.13 | 0.13 | Ogólne
N3 | 80 | 1 | FLEX | Przewód elastyczny | d= | 160 | l= | 1.96 m | [10 empty] | aluminium | naturalny | 0.99 | 0.99 | Ogólne
N3 | 81 | 1 | FLEX | Przewód elastyczny | d= | 160 | l= | 2.23 m | [10 empty] | aluminium | naturalny | 1.12 | 1.12 | Ogólne
N3 | 82 | 1 | K | Przewód prostokątny | a= | 250 | b= | 370 | l= | 151 | [8 empty] | ocynk |  | 0.19 | 0.19 | Ogólne
N3 | 83 | 2 | BS | Łuk symetryczny | alfa= | 90 | a= | 250 | b= | 370 | e= | 50 | f= | 50 | r= | 100 |  |  | ocynk |  | 1.04 | 2.08 | Ogólne
N3 | 84 | 6 | K | Przewód prostokątny | a= | 250 | b= | 370 | l= | 1500 | [8 empty] | ocynk |  | 1.86 | 11.16 | Ogólne
N3 | 85 | 1 | K | Przewód prostokątny | a= | 250 | b= | 370 | l= | 234 | [8 empty] | ocynk |  | 0.29 | 0.29 | Ogólne
N3 | 86 | 2 | DRSD* | Kanałowa klapa wentylacji pożarowej | a= | 250 | b= | 370 | l= | 370 | [10 empty] | 0 |  | Ogólne
N3 | 87 | 1 | K | Przewód prostokątny | a= | 250 | b= | 370 | l= | 771 | [8 empty] | ocynk |  | 0.96 | 0.96 | Ogólne
N3 | 88 | 1 | UA | Redukcja asymetryczna | a= | 250 | b= | 370 | c= | 250 | d= | 370 | l= | 722 | e= | -50 | f= | 0 | ocynk |  | 0.9 | 0.9 | Ogólne
N3 | 89 | 1 | BS | Łuk symetryczny | alfa= | 90 | a= | 370 | b= | 250 | e= | 50 | f= | 50 | r= | 100 |  |  | ocynk |  | 0.81 | 0.81 | Ogólne
N3 | 90 | 1 | RS | Symetryczne przejście koło/prostokąt | a= | 250 | b= | 250 | d= | 250 | g= | 80 | l= | 250 |  |  |  |  | ocynk |  | 0.25 | 0.25 | Ogólne
N3 | 91 | 1 | TUBE* | Przewód okrągły | d1= | 250 | l1= | 0.97 m | [10 empty] | ocynk |  | 0.76 | 0.76 | Ogólne
N3 | 92 | 2 | BGE | Kolano prasowane | alfa= | 90 | r= | 0.8 | d1= | 250 | [8 empty] | ocynk |  | 0.4 | 0.8 | Ogólne
N3 | 93 | 1 | OC1* | Odsadzka okrągła | d1= | 250 | e= | 277 | l1= | 452 | [8 empty] | ocynk |  | 0.67 | 0.67 | Ogólne
N3 | 94 | 1 | TUBE* | Przewód okrągły | d1= | 250 | l1= | 0.68 m | [10 empty] | ocynk |  | 0.54 | 0.54 | Ogólne
N3 | 95 | 1 | TUBE* | Przewód okrągły | d1= | 250 | l1= | 1.53 m | [10 empty] | ocynk |  | 1.2 | 1.2 | Ogólne
N3 | 96 | 1 | OC1* | Odsadzka okrągła | d1= | 250 | e= | 277 | l1= | 500 | [8 empty] | ocynk |  | 0.7 | 0.7 | Ogólne
N3 | 97 | 1 | ATE | Symetryczny trójnik 90 stopni | d1= | 250 | d3= | 160 | l1= | 215 | [8 empty] | ocynk |  | 0.38 | 0.38 | Ogólne
N3 | 98 | 1 | TUBE* | Przewód okrągły | d1= | 160 | l1= | 0.06 m | [10 empty] | ocynk |  | 0.03 | 0.03 | Ogólne
N3 | 99 | 1 | TUBE* | Przewód okrągły | d1= | 160 | l1= | 0.73 m | [10 empty] | ocynk |  | 0.37 | 0.37 | Ogólne
N3 | 100 | 1 | OC1* | Odsadzka okrągła | d1= | 160 | e= | 363 | l1= | 478 | [8 empty] | ocynk |  | 0.46 | 0.46 | Ogólne
N3 | 101 | 1 | TUBE* | Przewód okrągły | d1= | 160 | l1= | 1.85 m | [10 empty] | ocynk |  | 0.93 | 0.93 | Ogólne
N3 | 102 | 1 | FLEX | Przewód elastyczny | d= | 160 | l= | 1.45 m | [10 empty] | aluminium | naturalny | 0.73 | 0.73 | Ogólne
N3 | 103 | 1 | TUBE* | Przewód okrągły | d1= | 125 | l1= | 0.56 m | [10 empty] | ocynk |  | 0.22 | 0.22 | Ogólne
N3 | 104 | 1 | TUBE* | Przewód okrągły | d1= | 125 | l1= | 1.98 m | [10 empty] | ocynk |  | 0.78 | 0.78 | Ogólne
N3 | 105 | 1 | TUBE* | Przewód okrągły | d1= | 125 | l1= | 0.11 m | [10 empty] | ocynk |  | 0.04 | 0.04 | Ogólne
N3 | 106 | 1 | TUBE* | Przewód okrągły | d1= | 125 | l1= | 0.26 m | [10 empty] | ocynk |  | 0.1 | 0.1 | Ogólne
N3 | 107 | 1 | FLEX | Przewód elastyczny | d= | 125 | l= | 1.28 m | [10 empty] | aluminium | naturalny | 0.5 | 0.5 | Ogólne
N3 | 108 | 1 | TUBE* | Przewód okrągły | d1= | 125 | l1= | 1.13 m | [10 empty] | ocynk |  | 0.45 | 0.45 | Ogólne
N3 | 109 | 1 | TUBE* | Przewód okrągły | d1= | 125 | l1= | 0.44 m | [10 empty] | ocynk |  | 0.17 | 0.17 | Ogólne
N3 | 110 | 1 | TUBE* | Przewód okrągły | d1= | 125 | l1= | 0.31 m | [10 empty] | ocynk |  | 0.12 | 0.12 | Ogólne
N3 | 111 | 1 | TUBE* | Przewód okrągły | d1= | 125 | l1= | 0.81 m | [10 empty] | ocynk |  | 0.32 | 0.32 | Ogólne
N3 | 112 | 1 | FLEX | Przewód elastyczny | d= | 160 | l= | 0.84 m | [10 empty] | aluminium | naturalny | 0.42 | 0.42 | Ogólne
N3 | 113 | 1 | USE | Redukcja symetryczna | d1= | 250 | d2= | 160 | l1= | 154 | [8 empty] | ocynk |  | 0.22 | 0.22 | Ogólne
N3 | 114 | 1 | TUBE* | Przewód okrągły | d1= | 160 | l1= | 0.58 m | [10 empty] | ocynk |  | 0.29 | 0.29 | Ogólne
N3 | 115 | 1 | FLEX | Przewód elastyczny | d= | 125 | l= | 1.92 m | [10 empty] | aluminium | naturalny | 0.76 | 0.76 | Ogólne
N3 | 116 | 1 | TUBE* | Przewód okrągły | d1= | 160 | l1= | 0.17 m | [10 empty] | ocynk |  | 0.09 | 0.09 | Ogólne
N3 | 117 | 1 | CFD1* | Klapa przeciwpożarowa okrągła | d= | 160 | l= | 370 | [12 empty] | 0 |  | Ogólne
N3 | 118 | 1 | TUBE* | Przewód okrągły | d1= | 160 | l1= | 0.46 m | [10 empty] | ocynk |  | 0.23 | 0.23 | Ogólne
N3 | 119 | 1 | TUBE* | Przewód okrągły | d1= | 160 | l1= | 6.00 m | [10 empty] | ocynk |  | 3.01 | 3.01 | Ogólne
N3 | 120 | 1 | TUBE* | Przewód okrągły | d1= | 160 | l1= | 0.07 m | [10 empty] | ocynk |  | 0.03 | 0.03 | Ogólne
N3 | 121 | 1 | TUBE* | Przewód okrągły | d1= | 160 | l1= | 1.22 m | [10 empty] | ocynk |  | 0.61 | 0.61 | Ogólne
N3 | 122 | 1 | FLEX | Przewód elastyczny | d= | 200 | l= | 1.68 m | [10 empty] | aluminium | naturalny | 1.06 | 1.06 | Ogólne
N3 | 123 | 1 | RG1* | Kratka wentylacyjna prostokątna | L= | 1400 | H= | 700 | k= | --------- | [8 empty] | stal | RAL 9010 | 0 |  | Ogólne
N3 | 124 | 1 | UA | Redukcja asymetryczna | a= | 1400 | b= | 700 | c= | 350 | d= | 300 | l= | 293 | e= | -200 | f= | -525 | ocynk |  | 1.49 | 1.49 | Ogólne
N3 | 125 | 1 | K | Przewód prostokątny | a= | 300 | b= | 350 | l= | 650 | [8 empty] | ocynk |  | 0.84 | 0.84 | Ogólne
N3 | 126 | 1 | UA | Redukcja asymetryczna | a= | 350 | b= | 300 | c= | 350 | d= | 300 | l= | 489 | e= | -281 | f= | 0 | ocynk |  | 0.73 | 0.73 | Ogólne
N3 | 127 | 1 | K | Przewód prostokątny | a= | 300 | b= | 350 | l= | 332 | [8 empty] | ocynk |  | 0.43 | 0.43 | Ogólne
N3 | 128 | 3 | BS | Łuk symetryczny | alfa= | 90 | a= | 300 | b= | 350 | e= | 50 | f= | 50 | r= | 100 |  |  | ocynk |  | 1.05 | 3.15 | Ogólne
N3 | 129 | 1 | K | Przewód prostokątny | a= | 300 | b= | 350 | l= | 659 | [8 empty] | ocynk |  | 0.86 | 0.86 | Ogólne
N3 | 130 | 1 | DRSD* | Kanałowa klapa wentylacji pożarowej | a= | 300 | b= | 350 | l= | 370 | [10 empty] | 0 |  | Ogólne
N3 | 131 | 1 | UA | Redukcja asymetryczna | a= | 300 | b= | 350 | c= | 300 | d= | 350 | l= | 529 | e= | 0 | f= | -294 | ocynk |  | 0.69 | 0.69 | Ogólne
N3 | 132 | 1 | BS | Łuk symetryczny | alfa= | 90 | a= | 350 | b= | 300 | e= | 50 | f= | 50 | r= | 100 |  |  | ocynk |  | 0.95 | 0.95 | Ogólne
N3 | 133 | 1 | K | Przewód prostokątny | a= | 300 | b= | 350 | l= | 1500 | [8 empty] | ocynk |  | 1.95 | 1.95 | Ogólne
N3 |  | 1 | TUBE* | Przewód okrągły | d1= | 125 | l1= | 1.05 m | [10 empty] | ocynk |  | 0.41 | 0.41 | Ogólne
N3 |  | 1 | TUBE* | Przewód okrągły | d1= | 125 | l1= | 0.84 m | [10 empty] | ocynk |  | 0.33 | 0.33 | Ogólne
N3 |  | 1 | MFA | Złączka mufowa | d1= | 250 | [12 empty] | ocynk |  | 0.11 | 0.11 | Ogólne
N3 |  | 4 | MFA | Złączka mufowa | d1= | 200 | [12 empty] | ocynk |  | 0.06 | 0.24 | Ogólne
N3 |  | 9 | MFA | Złączka mufowa | d1= | 160 | [12 empty] | ocynk |  | 0.05 | 0.43 | Ogólne
N3 |  | 7 | MFA | Złączka mufowa | d1= | 125 | [12 empty] | ocynk |  | 0.04 | 0.26 | Ogólne
N3 |  | 2 | BGE | Kolano prasowane | alfa= | 90 | r= | 0.8 | d1= | 125 | [8 empty] | ocynk |  | 0.1 | 0.2 | Ogólne
| Nazwa: | N4
| Typ: | Nawiewny
Opis:
Sys. | Nr | Szt. | Typ | Nazwa | Wymiary | [13 empty] | Materiał | Kolor | Pow. [m2] | Pow. całk. [m2] | Producent | Uwagi
N4 | 1 | 2 | BS | Łuk symetryczny | alfa= | 90 | a= | 550 | b= | 350 | e= | 50 | f= | 50 | r= | 50 |  |  | ocynk |  | 1.31 | 2.62 | Ogólne
N4 | 2 | 3 | BS | Łuk symetryczny | alfa= | 90 | a= | 350 | b= | 550 | e= | 50 | f= | 50 | r= | 100 |  |  | ocynk |  | 2.02 | 6.05 | Ogólne
N4 | 3 | 1 | K | Przewód prostokątny | a= | 350 | b= | 550 | l= | 1450 | [8 empty] | ocynk |  | 2.61 | 2.61 | Ogólne
N4 | 4 | 2 | K | Przewód prostokątny | a= | 350 | b= | 550 | l= | 1500 | [8 empty] | ocynk |  | 2.7 | 5.4 | Ogólne
N4 | 5 | 1 | K | Przewód prostokątny | a= | 350 | b= | 550 | l= | 668 | [8 empty] | ocynk |  | 1.2 | 1.2 | Ogólne
N4 | 6 | 1 | BS | Łuk symetryczny | alfa= | 90 | a= | 350 | b= | 550 | e= | 50 | f= | 50 | r= | 50 |  |  | ocynk |  | 1.88 | 1.88 | Ogólne
N4 | 7 | 1 | K | Przewód prostokątny | a= | 350 | b= | 550 | l= | 174 | [8 empty] | ocynk |  | 0.31 | 0.31 | Ogólne
N4 | 8 | 1 | UA | Redukcja asymetryczna | a= | 550 | b= | 350 | c= | 650 | d= | 300 | l= | 651 | e= | -523 | f= | 50 | ocynk |  | 1.24 | 1.24 | Ogólne
N4 | 9 | 1 | BS | Łuk symetryczny | alfa= | 90 | a= | 300 | b= | 650 | e= | 50 | f= | 50 | r= | 100 |  |  | ocynk |  | 2.43 | 2.43 | Ogólne
N4 | 10 | 1 | K | Przewód prostokątny | a= | 350 | b= | 650 | l= | 1091 | [8 empty] | ocynk |  | 2.18 | 2.18 | Ogólne
N4 | 11 | 1 | BS | Łuk symetryczny | alfa= | 90 | a= | 350 | b= | 650 | e= | 50 | f= | 50 | r= | 50 |  |  | ocynk |  | 2.4 | 2.4 | Ogólne
N4 | 12 | 1 | UA | Redukcja asymetryczna | a= | 550 | b= | 350 | c= | 650 | d= | 350 | l= | 554 | e= | -223 | f= | 100 | ocynk |  | 1.13 | 1.13 | Ogólne
N4 | 13 | 1 | K | Przewód prostokątny | a= | 350 | b= | 550 | l= | 709 | [8 empty] | ocynk |  | 1.28 | 1.28 | Ogólne
N4 | 14 | 1 | DRSD* | Kanałowa klapa wentylacji pożarowej | a= | 350 | b= | 550 | l= | 345 | [10 empty] | 0 |  | Ogólne
N4 | 15 | 1 | RG1* | Kratka wentylacyjna prostokątna | L= | 1100 | H= | 400 | k= | --------- | [8 empty] | stal | RAL 9010 | 0 |  | Ogólne
N4 | 16 | 2 | K | Przewód prostokątny | a= | 400 | b= | 1100 | l= | 100 | [8 empty] | ocynk |  | 0.3 | 0.6 | Ogólne
N4 | 17 | 1 | UA | Redukcja asymetryczna | a= | 400 | b= | 1100 | c= | 460 | d= | 450 | l= | 191 | e= | 25 | f= | 85 | ocynk |  | 2.1 | 2.1 | Ogólne
N4 | 18 | 1 | US | Redukcja symetryczna | a= | 460 | b= | 450 | c= | 460 | d= | 450 | l= | 250 |  |  |  |  | ocynk |  | 0.46 | 0.46 | Ogólne
N4 | 19 | 1 | BS | Łuk symetryczny | alfa= | 90 | a= | 450 | b= | 460 | e= | 50 | f= | 50 | r= | 100 |  |  | ocynk |  | 1.78 | 1.78 | Ogólne
N4 | 20 | 1 | K | Przewód prostokątny | a= | 460 | b= | 450 | l= | 1500 | [8 empty] | ocynk |  | 2.73 | 2.73 | Ogólne
| Nazwa: | N5
| Typ: | Nawiewny
Opis:
Sys. | Nr | Szt. | Typ | Nazwa | Wymiary | [13 empty] | Materiał | Kolor | Pow. [m2] | Pow. całk. [m2] | Producent | Uwagi
N5 | 1 | 2 | K | Przewód prostokątny | a= | 1200 | b= | 350 | l= | 1500 | [8 empty] | ocynk |  | 4.65 | 9.3 | Ogólne
N5 | 2 | 1 | UA | Redukcja asymetryczna | a= | 1200 | b= | 350 | c= | 1000 | d= | 420 | l= | 150 | e= | 70 | f= | -200 | ocynk |  | 0.51 | 0.51 | Ogólne
N5 | 3 | 1 | BS | Łuk symetryczny | alfa= | 90 | a= | 1000 | b= | 420 | e= | 50 | f= | 50 | r= | 100 |  |  | ocynk |  | 2.6 | 2.6 | Ogólne
N5 | 4 | 1 | DRSD* | Kanałowa klapa wentylacji pożarowej | a= | 1000 | b= | 420 | l= | 370 | [10 empty] | 0 |  | Ogólne
N5 | 5 | 1 | UA | Redukcja asymetryczna | a= | 420 | b= | 1000 | c= | 350 | d= | 1200 | l= | 321 | e= | 0 | f= | 0 | ocynk |  | 1.02 | 1.02 | Ogólne
N5 | 6 | 2 | BS | Łuk symetryczny | alfa= | 90 | a= | 350 | b= | 1200 | e= | 50 | f= | 50 | r= | 50 |  |  | ocynk |  | 6.39 | 12.79 | Ogólne
N5 | 7 | 1 | K | Przewód prostokątny | a= | 350 | b= | 1200 | l= | 1453 | [8 empty] | ocynk |  | 4.5 | 4.5 | Ogólne
N5 | 8 | 1 | UA | Redukcja asymetryczna | a= | 350 | b= | 1200 | c= | 350 | d= | 1200 | l= | 445 | e= | 50 | f= | -226 | ocynk |  | 1.39 | 1.39 | Ogólne
N5 | 9 | 1 | K | Przewód prostokątny | a= | 350 | b= | 1200 | l= | 1212 | [8 empty] | ocynk |  | 3.76 | 3.76 | Ogólne
N5 | 10 | 1 | UA | Redukcja asymetryczna | a= | 350 | b= | 1200 | c= | 350 | d= | 1200 | l= | 445 | e= | -50 | f= | 226 | ocynk |  | 1.39 | 1.39 | Ogólne
N5 | 11 | 1 | K | Przewód prostokątny | a= | 1200 | b= | 350 | l= | 1394 | [8 empty] | ocynk |  | 4.32 | 4.32 | Ogólne
N5 | 12 | 1 | UA | Redukcja asymetryczna | a= | 350 | b= | 1200 | c= | 350 | d= | 1200 | l= | 1228 | e= | -500 | f= | -426 | ocynk |  | 4.11 | 4.11 | Ogólne
N5 | 13 | 8 | K | Przewód prostokątny | a= | 350 | b= | 1200 | l= | 1500 | [8 empty] | ocynk |  | 4.65 | 37.2 | Ogólne
N5 | 14 | 1 | K | Przewód prostokątny | a= | 350 | b= | 1200 | l= | 291 | [8 empty] | ocynk |  | 0.9 | 0.9 | Ogólne
N5 | 15 | 2 | UA | Redukcja asymetryczna | a= | 350 | b= | 1200 | c= | 420 | d= | 1000 | l= | 300 | e= | -100 | f= | 35 | ocynk |  | 0.98 | 1.96 | Ogólne
N5 | 16 | 1 | DRSD* | Kanałowa klapa wentylacji pożarowej | a= | 420 | b= | 1000 | l= | 370 | [10 empty] | 0 |  | Ogólne
N5 | 17 | 1 | K | Przewód prostokątny | a= | 350 | b= | 1200 | l= | 239 | [8 empty] | ocynk |  | 0.74 | 0.74 | Ogólne
N5 | 18 | 1 | UA | Redukcja asymetryczna | a= | 1200 | b= | 350 | c= | 1200 | d= | 350 | l= | 1041 | e= | 479 | f= | 0 | ocynk |  | 3.55 | 3.55 | Ogólne
N5 | 19 | 1 | US | Redukcja symetryczna | a= | 1200 | b= | 350 | c= | 1200 | d= | 350 | l= | 1050 |  |  |  |  | ocynk |  | 3.25 | 3.25 | Ogólne
N5 | 20 | 1 | TR1* | Trójnik prosty z prostokątnym odejściem | a= | 1200 | b= | 350 | g= | 250 | h= | 750 | l= | 950 | e= | 475 | f= | 550 | ocynk |  | 3.15 | 3.15 | Ogólne
[5 empty] | l3= | 100
N5 | 21 | 1 | BS | Łuk symetryczny | alfa= | 90 | a= | 750 | b= | 250 | e= | 50 | f= | 50 | r= | 100 |  |  | ocynk |  | 1.3 | 1.3 | Ogólne
N5 | 22 | 1 | K | Przewód prostokątny | a= | 750 | b= | 250 | l= | 1344 | [8 empty] | ocynk |  | 2.69 | 2.69 | Ogólne
N5 | 23 | 1 | UA | Redukcja asymetryczna | a= | 305 | b= | 630 | c= | 250 | d= | 750 | l= | 940 | e= | 560 | f= | 262 | ocynk |  | 1.98 | 1.98 | Ogólne
N5 | 24 | 1 | K | Przewód prostokątny | a= | 305 | b= | 630 | l= | 1064 | [8 empty] | ocynk |  | 1.99 | 1.99 | Ogólne
N5 | 25 | 1 | VAV | Regulator VAV | a= | 305 | b= | 630 | l= | 550 | [8 empty] | ocynk |  | 0 |  | Ogólne | 58dB
N5 | 26 | 1 | K | Przewód prostokątny | a= | 305 | b= | 630 | l= | 800 | [8 empty] | ocynk |  | 1.5 | 1.5 | Ogólne
N5 | 27 | 1 | UA | Redukcja asymetryczna | a= | 350 | b= | 800 | c= | 305 | d= | 630 | l= | 450 | e= | -85 | f= | -23 | ocynk |  | 1.05 | 1.05 | Ogólne
N5 | 28 | 2 | TAH11-AR-800x350x1500-X | Tłumik kanałowy prostokątny | a= | 350 | b= | 800 | l= | 1500 | [8 empty] | ocynk |  | 0 |  | Ogólne | 15dB; LWA28; 22Pa
N5 | 29 | 2 | K | Przewód prostokątny | a= | 350 | b= | 800 | l= | 200 | [8 empty] | ocynk |  | 0.46 | 0.92 | Ogólne
N5 | 30 | 1 | UA | Redukcja asymetryczna | a= | 350 | b= | 600 | c= | 350 | d= | 800 | l= | 360 | e= | -25 | f= | 2 | ocynk |  | 0.83 | 0.83 | Ogólne
N5 | 31 | 1 | DRSD* | Kanałowa klapa wentylacji pożarowej | a= | 350 | b= | 600 | l= | 370 | [10 empty] | 0 |  | Ogólne
N5 | 32 | 1 | BS | Łuk symetryczny | alfa= | 90 | a= | 600 | b= | 350 | e= | 50 | f= | 50 | r= | 50 |  |  | ocynk |  | 1.38 | 1.38 | Ogólne
N5 | 33 | 1 | UA | Redukcja asymetryczna | a= | 350 | b= | 600 | c= | 350 | d= | 600 | l= | 626 | e= | -348 | f= | 0 | ocynk |  | 1.36 | 1.36 | Ogólne
N5 | 34 | 1 | K | Przewód prostokątny | a= | 350 | b= | 600 | l= | 1500 | [8 empty] | ocynk |  | 2.85 | 2.85 | Ogólne
N5 | 35 | 1 | UA | Redukcja asymetryczna | a= | 200 | b= | 1100 | c= | 350 | d= | 1200 | l= | 394 | e= | 63 | f= | 0 | ocynk |  | 1.22 | 1.22 | Ogólne
N5 | 36 | 1 | K | Przewód prostokątny | a= | 200 | b= | 1100 | l= | 579 | [8 empty] | ocynk |  | 1.51 | 1.51 | Ogólne
N5 | 37 | 1 | K | Przewód prostokątny | a= | 200 | b= | 1100 | l= | 1500 | [8 empty] | ocynk |  | 3.9 | 3.9 | Ogólne
N5 | 38 | 1 | K | Przewód prostokątny | a= | 200 | b= | 1100 | l= | 151 | [8 empty] | ocynk |  | 0.39 | 0.39 | Ogólne
N5 | 39 | 1 | UA | Redukcja asymetryczna | a= | 300 | b= | 700 | c= | 200 | d= | 1100 | l= | 506 | e= | 187 | f= | 293 | ocynk |  | 1.67 | 1.67 | Ogólne
N5 | 40 | 1 | BS | Łuk symetryczny | alfa= | 90 | a= | 300 | b= | 700 | e= | 50 | f= | 50 | r= | 100 |  |  | ocynk |  | 2.71 | 2.71 | Ogólne
N5 | 41 | 1 | US | Redukcja symetryczna | a= | 300 | b= | 700 | c= | 300 | d= | 700 | l= | 815 |  |  |  |  | ocynk |  | 1.63 | 1.63 | Ogólne
N5 | 42 | 1 | UA | Redukcja asymetryczna | a= | 700 | b= | 305 | c= | 700 | d= | 300 | l= | 220 | e= | 0 | f= | 0 | ocynk |  | 0.44 | 0.44 | Ogólne
N5 | 43 | 1 | K | Przewód prostokątny | a= | 305 | b= | 700 | l= | 1500 | [8 empty] | ocynk |  | 3.02 | 3.02 | Ogólne
N5 | 44 | 1 | VAV | Regulator VAV | a= | 305 | b= | 700 | l= | 550 | [8 empty] | ocynk |  | 0 |  | Ogólne | 58dB
N5 | 45 | 1 | K | Przewód prostokątny | a= | 305 | b= | 700 | l= | 740 | [8 empty] | ocynk |  | 1.49 | 1.49 | Ogólne
N5 | 46 | 1 | UA | Redukcja asymetryczna | a= | 305 | b= | 700 | c= | 350 | d= | 800 | l= | 590 | e= | -361 | f= | 288 | ocynk |  | 1.51 | 1.51 | Ogólne
N5 | 47 | 2 | TAH22-AR-800x350x1400-X | Tłumik kanałowy prostokątny | a= | 350 | b= | 800 | l= | 1400 | [8 empty] | ocynk |  | 0 |  | Ogólne | 17dB; LWA31; 22Pa;
N5 | 48 | 1 | K | Przewód prostokątny | a= | 350 | b= | 800 | l= | 150 | [8 empty] | ocynk |  | 0.34 | 0.34 | Ogólne
N5 | 49 | 1 | UA | Redukcja asymetryczna | a= | 300 | b= | 720 | c= | 350 | d= | 800 | l= | 320 | e= | 165 | f= | 0 | ocynk |  | 0.74 | 0.74 | Ogólne
N5 | 50 | 1 | BS | Łuk symetryczny | alfa= | 90 | a= | 720 | b= | 300 | e= | 50 | f= | 50 | r= | 50 |  |  | ocynk |  | 1.32 | 1.32 | Ogólne
N5 | 51 | 1 | K | Przewód prostokątny | a= | 300 | b= | 720 | l= | 1103 | [8 empty] | ocynk |  | 2.25 | 2.25 | Ogólne
N5 | 52 | 1 | K | Przewód prostokątny | a= | 300 | b= | 720 | l= | 1500 | [8 empty] | ocynk |  | 3.06 | 3.06 | Ogólne
| Nazwa: | OM
| Typ: | Wywiewny
Opis:
Sys. | Nr | Szt. | Typ | Nazwa | Wymiary | [13 empty] | Materiał | Kolor | Pow. [m2] | Pow. całk. [m2] | Producent | Uwagi
OM | 1 | 1 | CD1* | Anemostat okrągły | D2= | 160 | [12 empty] | stal |  | 0 |  | Ogólne
OM | 2 | 1 | FLEX | Przewód elastyczny | d= | 160 | l= | 1.68 m | [10 empty] | aluminium | naturalny | 0.85 | 0.85 | Ogólne
OM | 3 | 1 | TUBE* | Przewód okrągły | d1= | 160 | l1= | 0.65 m | [10 empty] | ocynk |  | 0.32 | 0.32 | Ogólne
OM | 4 | 1 | CF1*+panelowy | Filtr okrągły | d= | 160 | l= | 340 | [10 empty] | ocynk |  | 0 |  | Ogólne
OM | 5 | 1 | TUBE* | Przewód okrągły | d1= | 160 | l1= | 0.08 m | [10 empty] | ocynk |  | 0.04 | 0.04 | Ogólne
OM | 6 | 3 | BGE | Kolano prasowane | alfa= | 90 | r= | 0.8 | d1= | 160 | [8 empty] | ocynk |  | 0.16 | 0.49 | Ogólne
OM | 7 | 1 | TUBE* | Przewód okrągły | d1= | 160 | l1= | 0.11 m | [10 empty] | ocynk |  | 0.05 | 0.05 | Ogólne
OM | 8 | 1 | CS1* | Tłumik kanalowy okrągły | d= | 160 | l= | 500 | [10 empty] | ocynk |  | 0 |  | Ogólne
OM | 9 | 1 | CV1*+0 m3/h+0 Pa+220V | Wentylator kanałowy okrągły in-line | d= | 160 | l= | 340 | [12 empty] | 0 |  | Ogólne
OM | 10 | 1 | CS1* | Tłumik kanalowy okrągły | d= | 160 | l= | 750 | [10 empty] | ocynk |  | 0 |  | Ogólne
OM | 11 | 1 | USE | Redukcja symetryczna | d1= | 160 | d2= | 125 | l1= | 78 | [8 empty] | ocynk |  | 0.08 | 0.08 | Ogólne
OM | 12 | 1 | TUBE* | Przewód okrągły | d1= | 125 | l1= | 0.06 m | [10 empty] | ocynk |  | 0.02 | 0.02 | Ogólne
OM | 13 | 1 | BGE | Kolano prasowane | alfa= | 90 | r= | 0.8 | d1= | 125 | [8 empty] | ocynk |  | 0.1 | 0.1 | Ogólne
OM | 14 | 1 | TUBE* | Przewód okrągły | d1= | 125 | l1= | 0.10 m | [10 empty] | ocynk |  | 0.04 | 0.04 | Ogólne
OM | 15 | 1 | CFD1* | Klapa przeciwpożarowa okrągła | d= | 125 | l= | 370 | [12 empty] | 0 |  | Ogólne
OM |  | 1 | TUBE* | Przewód okrągły | d1= | 125 | l1= | 3.21 m | [10 empty] | ocynk |  | 1.26 | 1.26 | Ogólne
OM |  | 2 | MFA | Złączka mufowa | d1= | 160 | [12 empty] | ocynk |  | 0.05 | 0.1 | Ogólne
| Nazwa: | W1
| Typ: | Wywiewny
Opis:
Sys. | Nr | Szt. | Typ | Nazwa | Wymiary | [13 empty] | Materiał | Kolor | Pow. [m2] | Pow. całk. [m2] | Producent | Uwagi
W1 |  | 1 | K | Przewód prostokątny | a= | 350 | b= | 650 | l= | 1514 | [8 empty] | ocynk |  | 3.03 | 3.03 | Ogólne
| Nazwa: | W2
| Typ: | Wywiewny
Opis:
Sys. | Nr | Szt. | Typ | Nazwa | Wymiary | [13 empty] | Materiał | Kolor | Pow. [m2] | Pow. całk. [m2] | Producent | Uwagi
W2 | 1 | 1 | BS | Łuk symetryczny | alfa= | 90 | a= | 950 | b= | 350 | e= | 50 | f= | 50 | r= | 100 |  |  | ocynk |  | 2.1 | 2.1 | Ogólne
W2 | 2 | 1 | DRSD* | Kanałowa klapa wentylacji pożarowej | a= | 950 | b= | 350 | l= | 370 | [10 empty] | 0 |  | Ogólne
W2 | 3 | 1 | BS | Łuk symetryczny | alfa= | 90 | a= | 350 | b= | 950 | e= | 50 | f= | 50 | r= | 50 |  |  | ocynk |  | 4.34 | 4.34 | Ogólne
W2 | 4 | 1 | UA | Redukcja asymetryczna | a= | 950 | b= | 350 | c= | 800 | d= | 450 | l= | 785 | e= | -169 | f= | -341 | ocynk |  | 2.09 | 2.09 | Ogólne
W2 | 5 | 1 | K | Przewód prostokątny | a= | 450 | b= | 800 | l= | 1058 | [8 empty] | ocynk |  | 2.65 | 2.65 | Ogólne
W2 | 6 | 1 | UA | Redukcja asymetryczna | a= | 800 | b= | 450 | c= | 1100 | d= | 350 | l= | 443 | e= | -294 | f= | 200 | ocynk |  | 1.41 | 1.41 | Ogólne
W2 | 7 | 1 | TR1* | Trójnik prosty z prostokątnym odejściem | a= | 350 | b= | 1100 | g= | 200 | h= | 250 | l= | 450 | e= | 225 | f= | 175 | ocynk |  | 1.4 | 1.4 | Ogólne
[5 empty] | l3= | 100
W2 | 8 | 1 | UA | Redukcja asymetryczna | a= | 200 | b= | 250 | c= | 200 | d= | 250 | l= | 515 | e= | 0 | f= | 244 | ocynk |  | 0.46 | 0.46 | Ogólne
W2 | 9 | 1 | RD1* | Przepustnica prostokątna | a= | 200 | b= | 250 | l= | 200 | [8 empty] | ocynk |  | 0 |  | Ogólne
W2 | 10 | 1 | UA | Redukcja asymetryczna | a= | 200 | b= | 250 | c= | 200 | d= | 250 | l= | 366 | e= | 0 | f= | 0 | ocynk |  | 0.33 | 0.33 | Ogólne
W2 | 11 | 1 | TR2* | Trójnik prosty z okrągłym odejściem | a= | 200 | b= | 250 | d= | 125 | l= | 325 | e= | 163 | f= | 100 |  |  | ocynk |  | 0.32 | 0.32 | Ogólne
W2 | 12 | 14 | BGE | Kolano prasowane | alfa= | 90 | r= | 0.8 | d1= | 125 | [8 empty] | ocynk |  | 0.1 | 1.4 | Ogólne
W2 | 13 | 8 | CD1*+0 | Przepustnica okrągła | d= | 125 | l= | 125 | [10 empty] | ocynk |  | 0 |  | Ogólne
W2 | 14 | 1 | TUBE* | Przewód okrągły | d1= | 125 | l1= | 3.03 m | [10 empty] | ocynk |  | 1.19 | 1.19 | Ogólne
W2 | 15 | 1 | CFD1* | Klapa przeciwpożarowa okrągła | d= | 125 | l= | 370 | [12 empty] | 0 |  | Ogólne
W2 | 16 | 1 | TUBE* | Przewód okrągły | d1= | 125 | l1= | 0.62 m | [10 empty] | ocynk |  | 0.24 | 0.24 | Ogólne
W2 | 17 | 1 | FLEX | Przewód elastyczny | d= | 125 | l= | 1.17 m | [10 empty] | aluminium | naturalny | 0.46 | 0.46 | Ogólne
W2 | 18 | 6 | CD1* | Anemostat okrągły | D2= | 125 | [12 empty] | stal |  | 0 |  | Ogólne
W2 | 19 | 2 | BS | Łuk symetryczny | alfa= | 90 | a= | 200 | b= | 250 | e= | 50 | f= | 50 | r= | 100 |  |  | ocynk |  | 0.58 | 1.17 | Ogólne
W2 | 20 | 1 | K | Przewód prostokątny | a= | 200 | b= | 250 | l= | 1329 | [8 empty] | ocynk |  | 1.18 | 1.18 | Ogólne
W2 | 21 | 1 | TR2* | Trójnik prosty z okrągłym odejściem | a= | 250 | b= | 200 | d= | 160 | l= | 360 | e= | 180 | f= | 125 |  |  | ocynk |  | 0.36 | 0.36 | Ogólne
W2 | 22 | 11 | BGE | Kolano prasowane | alfa= | 90 | r= | 0.8 | d1= | 160 | [8 empty] | ocynk |  | 0.16 | 1.81 | Ogólne
W2 | 23 | 1 | TUBE* | Przewód okrągły | d1= | 160 | l1= | 0.62 m | [10 empty] | ocynk |  | 0.31 | 0.31 | Ogólne
W2 | 24 | 5 | CD1*+0 | Przepustnica okrągła | d= | 160 | l= | 160 | [10 empty] | ocynk |  | 0 |  | Ogólne
W2 | 25 | 1 | OC1* | Odsadzka okrągła | d1= | 160 | e= | 176 | l1= | 351 | [8 empty] | ocynk |  | 0.3 | 0.3 | Ogólne
W2 | 26 | 1 | TUBE* | Przewód okrągły | d1= | 160 | l1= | 1.60 m | [10 empty] | ocynk |  | 0.8 | 0.8 | Ogólne
W2 | 27 | 1 | FLEX | Przewód elastyczny | d= | 160 | l= | 0.57 m | [10 empty] | aluminium | naturalny | 0.29 | 0.29 | Ogólne
W2 | 28 | 1 | STDVW - 600/600/48 | Anemostat wirowy prostokątny+Skrzynka rozprężna PBT (z króćcem górnym) | L= | 600 | H= | 600 | D= | 160 | BD= | 200 | k= | 1 |  |  |  |  | stal |  | 0 |  | Ogólne
W2 | 29 | 1 | RS | Symetryczne przejście koło/prostokąt | a= | 200 | b= | 250 | d= | 200 | g= | 80 | l= | 180 |  |  |  |  | ocynk |  | 0.16 | 0.16 | Ogólne
W2 | 30 | 1 | TUBE* | Przewód okrągły | d1= | 200 | l1= | 0.85 m | [10 empty] | ocynk |  | 0.53 | 0.53 | Ogólne
W2 | 31 | 1 | ATE | Symetryczny trójnik 90 stopni | d1= | 200 | d3= | 160 | l1= | 215 | [8 empty] | ocynk |  | 0.28 | 0.28 | Ogólne
W2 | 32 | 1 | TUBE* | Przewód okrągły | d1= | 160 | l1= | 0.12 m | [10 empty] | ocynk |  | 0.06 | 0.06 | Ogólne
W2 | 33 | 1 | TUBE* | Przewód okrągły | d1= | 160 | l1= | 0.36 m | [10 empty] | ocynk |  | 0.18 | 0.18 | Ogólne
W2 | 34 | 2 | TUBE* | Przewód okrągły | d1= | 160 | l1= | 0.15 m | [10 empty] | ocynk |  | 0.08 | 0.15 | Ogólne
W2 | 35 | 1 | TUBE* | Przewód okrągły | d1= | 160 | l1= | 0.18 m | [10 empty] | ocynk |  | 0.09 | 0.09 | Ogólne
W2 | 36 | 1 | TUBE* | Przewód okrągły | d1= | 160 | l1= | 0.21 m | [10 empty] | ocynk |  | 0.11 | 0.11 | Ogólne
W2 | 37 | 1 | TUBE* | Przewód okrągły | d1= | 160 | l1= | 0.99 m | [10 empty] | ocynk |  | 0.5 | 0.5 | Ogólne
W2 | 38 | 2 | TUBE* | Przewód okrągły | d1= | 160 | l1= | 0.25 m | [10 empty] | ocynk |  | 0.13 | 0.25 | Ogólne
W2 | 39 | 2 | TUBE* | Przewód okrągły | d1= | 160 | l1= | 0.11 m | [10 empty] | ocynk |  | 0.05 | 0.11 | Ogólne
W2 | 40 | 2 | CD1* | Anemostat okrągły | D2= | 160 | [12 empty] | stal |  | 0 |  | Ogólne
W2 | 41 | 9 | CD1*+0 | Przepustnica okrągła | d= | 200 | l= | 200 | [10 empty] | ocynk |  | 0 |  | Ogólne
W2 | 42 | 8 | STDVW - 600/600/48 | Anemostat wirowy prostokątny+Skrzynka rozprężna PBS (z króćcem bocznym) | L= | 600 | H= | 600 | D= | 200 | BD= | 300 | k= | 1 |  |  |  |  | stal |  | 0 |  | Ogólne
W2 | 43 | 1 | BA | Łuk asymetryczny | alfa= | 90 | a= | 450 | b= | 750 | d= | 1100 | e= | 50 | f= | 50 | r= | 50 | ocynk |  | 3.25 | 3.25 | Ogólne
W2 | 44 | 1 | K | Przewód prostokątny | a= | 450 | b= | 750 | l= | 160 | [8 empty] | ocynk |  | 0.38 | 0.38 | Ogólne
W2 | 45 | 2 | TR2* | Trójnik prosty z okrągłym odejściem | a= | 450 | b= | 750 | d= | 125 | l= | 325 | e= | 163 | f= | 225 |  |  | ocynk |  | 0.81 | 1.62 | Ogólne
W2 | 46 | 3 | TUBE* | Przewód okrągły | d1= | 125 | l1= | 0.33 m | [10 empty] | ocynk |  | 0.13 | 0.39 | Ogólne
W2 | 47 | 1 | TUBE* | Przewód okrągły | d1= | 125 | l1= | 0.56 m | [10 empty] | ocynk |  | 0.22 | 0.22 | Ogólne
W2 | 48 | 1 | USE | Redukcja symetryczna | d1= | 125 | d2= | 160 | l1= | 78 | [8 empty] | ocynk |  | 0.08 | 0.08 | Ogólne
W2 | 49 | 1 | FLEX | Przewód elastyczny | d= | 160 | l= | 0.75 m | [10 empty] | aluminium | naturalny | 0.38 | 0.38 | Ogólne
W2 | 50 | 1 | TUBE* | Przewód okrągły | d1= | 125 | l1= | 0.64 m | [10 empty] | ocynk |  | 0.25 | 0.25 | Ogólne
W2 | 51 | 1 | TUBE* | Przewód okrągły | d1= | 125 | l1= | 0.76 m | [10 empty] | ocynk |  | 0.3 | 0.3 | Ogólne
W2 | 52 | 1 | TUBE* | Przewód okrągły | d1= | 125 | l1= | 0.26 m | [10 empty] | ocynk |  | 0.1 | 0.1 | Ogólne
W2 | 53 | 1 | USE | Redukcja symetryczna | d1= | 125 | d2= | 200 | l1= | 133 | [8 empty] | ocynk |  | 0.13 | 0.13 | Ogólne
W2 | 54 | 1 | FLEX | Przewód elastyczny | d= | 200 | l= | 1.38 m | [10 empty] | aluminium | naturalny | 0.87 | 0.87 | Ogólne
W2 | 55 | 1 | CD1* | Anemostat okrągły | D2= | 200 | [12 empty] | stal |  | 0 |  | Ogólne
W2 | 56 | 1 | UA | Redukcja asymetryczna | a= | 450 | b= | 750 | c= | 400 | d= | 750 | l= | 1175 | e= | 0 | f= | 0 | ocynk |  | 2.82 | 2.82 | Ogólne
W2 | 57 | 1 | TR2* | Trójnik prosty z okrągłym odejściem | a= | 750 | b= | 400 | d= | 200 | l= | 400 | e= | 200 | f= | 375 |  |  | ocynk |  | 0.97 | 0.97 | Ogólne
W2 | 58 | 8 | BGE | Kolano prasowane | alfa= | 90 | r= | 0.8 | d1= | 200 | [8 empty] | ocynk |  | 0.26 | 2.05 | Ogólne
W2 | 59 | 5 | TUBE* | Przewód okrągły | d1= | 200 | l1= | 0.54 m | [10 empty] | ocynk |  | 0.34 | 1.68 | Ogólne
W2 | 60 | 1 | FLEX | Przewód elastyczny | d= | 200 | l= | 1.30 m | [10 empty] | aluminium | naturalny | 0.82 | 0.82 | Ogólne
W2 | 61 | 1 | TR2* | Trójnik prosty z okrągłym odejściem | a= | 400 | b= | 750 | d= | 200 | l= | 400 | e= | 200 | f= | 300 |  |  | ocynk |  | 0.97 | 0.97 | Ogólne
W2 | 62 | 1 | TUBE* | Przewód okrągły | d1= | 200 | l1= | 0.12 m | [10 empty] | ocynk |  | 0.08 | 0.08 | Ogólne
W2 | 63 | 1 | TUBE* | Przewód okrągły | d1= | 200 | l1= | 0.75 m | [10 empty] | ocynk |  | 0.47 | 0.47 | Ogólne
W2 | 64 | 1 | TUBE* | Przewód okrągły | d1= | 200 | l1= | 0.19 m | [10 empty] | ocynk |  | 0.12 | 0.12 | Ogólne
W2 | 65 | 2 | TUBE* | Przewód okrągły | d1= | 200 | l1= | 0.28 m | [10 empty] | ocynk |  | 0.17 | 0.35 | Ogólne
W2 | 66 | 1 | ATE | Symetryczny trójnik 90 stopni | d1= | 200 | d3= | 200 | l1= | 265 | [8 empty] | ocynk |  | 0.35 | 0.35 | Ogólne
W2 | 67 | 1 | FLEX | Przewód elastyczny | d= | 200 | l= | 0.66 m | [10 empty] | aluminium | naturalny | 0.41 | 0.41 | Ogólne
W2 | 68 | 2 | SRD1*+PBS | Anemostat wirowy prostokątny+Skrzynka rozprężna PBS (z króćcem bocznym) | L= | 600 | H= | 600 | D= | 200 | BD= | 300 | k= | 1 |  |  |  |  | stal |  | 0 |  | Ogólne
W2 | 69 | 1 | FLEX | Przewód elastyczny | d= | 200 | l= | 0.72 m | [10 empty] | aluminium | naturalny | 0.45 | 0.45 | Ogólne
W2 | 70 | 1 | UA | Redukcja asymetryczna | a= | 400 | b= | 750 | c= | 300 | d= | 700 | l= | 507 | e= | -25 | f= | 0 | ocynk |  | 1.17 | 1.17 | Ogólne
W2 | 71 | 1 | TR2* | Trójnik prosty z okrągłym odejściem | a= | 700 | b= | 300 | d= | 200 | l= | 400 | e= | 200 | f= | 350 |  |  | ocynk |  | 0.85 | 0.85 | Ogólne
W2 | 72 | 1 | FLEX | Przewód elastyczny | d= | 200 | l= | 1.18 m | [10 empty] | aluminium | naturalny | 0.74 | 0.74 | Ogólne
W2 | 73 | 1 | US | Redukcja symetryczna | a= | 300 | b= | 600 | c= | 300 | d= | 700 | l= | 212 |  |  |  |  | ocynk |  | 0.42 | 0.42 | Ogólne
W2 | 74 | 1 | K | Przewód prostokątny | a= | 300 | b= | 600 | l= | 1306 | [8 empty] | ocynk |  | 2.35 | 2.35 | Ogólne
W2 | 75 | 1 | TR2* | Trójnik prosty z okrągłym odejściem | a= | 600 | b= | 300 | d= | 200 | l= | 400 | e= | 200 | f= | 300 |  |  | ocynk |  | 0.77 | 0.77 | Ogólne
W2 | 76 | 1 | FLEX | Przewód elastyczny | d= | 200 | l= | 1.18 m | [10 empty] | aluminium | naturalny | 0.74 | 0.74 | Ogólne
W2 | 77 | 1 | K | Przewód prostokątny | a= | 300 | b= | 600 | l= | 1500 | [8 empty] | ocynk |  | 2.7 | 2.7 | Ogólne
W2 | 78 | 1 | K | Przewód prostokątny | a= | 300 | b= | 600 | l= | 932 | [8 empty] | ocynk |  | 1.68 | 1.68 | Ogólne
W2 | 79 | 2 | TR2* | Trójnik prosty z okrągłym odejściem | a= | 300 | b= | 600 | d= | 125 | l= | 325 | e= | 163 | f= | 150 |  |  | ocynk |  | 0.62 | 1.23 | Ogólne
W2 | 80 | 1 | TUBE* | Przewód okrągły | d1= | 125 | l1= | 0.13 m | [10 empty] | ocynk |  | 0.05 | 0.05 | Ogólne
W2 | 81 | 1 | TUBE* | Przewód okrągły | d1= | 125 | l1= | 0.51 m | [10 empty] | ocynk |  | 0.2 | 0.2 | Ogólne
W2 | 82 | 1 | TUBE* | Przewód okrągły | d1= | 125 | l1= | 0.20 m | [10 empty] | ocynk |  | 0.08 | 0.08 | Ogólne
W2 | 83 | 1 | FLEX | Przewód elastyczny | d= | 125 | l= | 1.46 m | [10 empty] | aluminium | naturalny | 0.57 | 0.57 | Ogólne
W2 | 84 | 2 | TR2* | Trójnik prosty z okrągłym odejściem | a= | 600 | b= | 300 | d= | 200 | l= | 325 | e= | 163 | f= | 300 |  |  | ocynk |  | 0.64 | 1.27 | Ogólne
W2 | 85 | 1 | TUBE* | Przewód okrągły | d1= | 200 | l1= | 0.43 m | [10 empty] | ocynk |  | 0.27 | 0.27 | Ogólne
W2 | 86 | 1 | FLEX | Przewód elastyczny | d= | 200 | l= | 1.05 m | [10 empty] | aluminium | naturalny | 0.66 | 0.66 | Ogólne
W2 | 87 | 1 | TUBE* | Przewód okrągły | d1= | 200 | l1= | 0.59 m | [10 empty] | ocynk |  | 0.37 | 0.37 | Ogólne
W2 | 88 | 1 | FLEX | Przewód elastyczny | d= | 200 | l= | 1.16 m | [10 empty] | aluminium | naturalny | 0.73 | 0.73 | Ogólne
W2 | 89 | 1 | UA | Redukcja asymetryczna | a= | 300 | b= | 600 | c= | 250 | d= | 300 | l= | 233 | e= | 0 | f= | -25 | ocynk |  | 0.68 | 0.68 | Ogólne
W2 | 90 | 1 | K | Przewód prostokątny | a= | 250 | b= | 300 | l= | 1300 | [8 empty] | ocynk |  | 1.43 | 1.43 | Ogólne
W2 | 91 | 1 | K | Przewód prostokątny | a= | 250 | b= | 300 | l= | 867 | [8 empty] | ocynk |  | 0.95 | 0.95 | Ogólne
W2 | 92 | 1 | TR2* | Trójnik prosty z okrągłym odejściem | a= | 300 | b= | 250 | d= | 160 | l= | 360 | e= | 180 | f= | 150 |  |  | ocynk |  | 0.44 | 0.44 | Ogólne
W2 | 93 | 1 | TUBE* | Przewód okrągły | d1= | 160 | l1= | 0.72 m | [10 empty] | ocynk |  | 0.36 | 0.36 | Ogólne
W2 | 94 | 1 | TUBE* | Przewód okrągły | d1= | 160 | l1= | 0.38 m | [10 empty] | ocynk |  | 0.19 | 0.19 | Ogólne
W2 | 95 | 1 | FLEX | Przewód elastyczny | d= | 160 | l= | 0.55 m | [10 empty] | aluminium | naturalny | 0.28 | 0.28 | Ogólne
W2 | 96 | 4 | STDVW - 600/600/48 | Anemostat wirowy prostokątny+Skrzynka rozprężna PBS (z króćcem bocznym) | L= | 600 | H= | 600 | D= | 160 | BD= | 260 | k= | 1 |  |  |  |  | stal |  | 0 |  | Ogólne
W2 | 97 | 1 | RS | Symetryczne przejście koło/prostokąt | a= | 300 | b= | 250 | d= | 250 | g= | 80 | l= | 300 |  |  |  |  | ocynk |  | 0.33 | 0.33 | Ogólne
W2 | 98 | 1 | TUBE* | Przewód okrągły | d1= | 250 | l1= | 1.66 m | [10 empty] | ocynk |  | 1.3 | 1.3 | Ogólne
W2 | 99 | 2 | ATE | Symetryczny trójnik 90 stopni | d1= | 250 | d3= | 160 | l1= | 215 | [8 empty] | ocynk |  | 0.38 | 0.76 | Ogólne
W2 | 100 | 1 | TUBE* | Przewód okrągły | d1= | 160 | l1= | 0.09 m | [10 empty] | ocynk |  | 0.05 | 0.05 | Ogólne
W2 | 101 | 1 | TUBE* | Przewód okrągły | d1= | 160 | l1= | 0.78 m | [10 empty] | ocynk |  | 0.39 | 0.39 | Ogólne
W2 | 102 | 1 | FLEX | Przewód elastyczny | d= | 160 | l= | 0.68 m | [10 empty] | aluminium | naturalny | 0.34 | 0.34 | Ogólne
W2 | 103 | 1 | TUBE* | Przewód okrągły | d1= | 250 | l1= | 0.46 m | [10 empty] | ocynk |  | 0.36 | 0.36 | Ogólne
W2 | 104 | 1 | OC1* | Odsadzka okrągła | d1= | 250 | e= | 481 | l1= | 875 | [8 empty] | ocynk |  | 1.16 | 1.16 | Ogólne
W2 | 105 | 1 | ATE | Symetryczny trójnik 90 stopni | d1= | 250 | d3= | 125 | l1= | 170 | [8 empty] | ocynk |  | 0.32 | 0.32 | Ogólne
W2 | 106 | 1 | TUBE* | Przewód okrągły | d1= | 125 | l1= | 0.38 m | [10 empty] | ocynk |  | 0.15 | 0.15 | Ogólne
W2 | 107 | 1 | FLEX | Przewód elastyczny | d= | 125 | l= | 1.52 m | [10 empty] | aluminium | naturalny | 0.6 | 0.6 | Ogólne
W2 | 108 | 1 | FLEX | Przewód elastyczny | d= | 160 | l= | 1.28 m | [10 empty] | aluminium | naturalny | 0.64 | 0.64 | Ogólne
W2 | 109 | 1 | TUBE* | Przewód okrągły | d1= | 250 | l1= | 0.78 m | [10 empty] | ocynk |  | 0.61 | 0.61 | Ogólne
W2 | 110 | 1 | USE | Redukcja symetryczna | d1= | 125 | d2= | 250 | l1= | 133 | [8 empty] | ocynk |  | 0.2 | 0.2 | Ogólne
W2 | 111 | 2 | ATE | Symetryczny trójnik 90 stopni | d1= | 125 | d3= | 125 | l1= | 170 | [8 empty] | ocynk |  | 0.16 | 0.31 | Ogólne
W2 | 112 | 1 | TUBE* | Przewód okrągły | d1= | 125 | l1= | 0.16 m | [10 empty] | ocynk |  | 0.06 | 0.06 | Ogólne
W2 | 113 | 1 | TUBE* | Przewód okrągły | d1= | 125 | l1= | 0.19 m | [10 empty] | ocynk |  | 0.07 | 0.07 | Ogólne
W2 | 114 | 1 | TUBE* | Przewód okrągły | d1= | 125 | l1= | 1.32 m | [10 empty] | ocynk |  | 0.52 | 0.52 | Ogólne
W2 | 115 | 1 | FLEX | Przewód elastyczny | d= | 125 | l= | 1.33 m | [10 empty] | aluminium | naturalny | 0.52 | 0.52 | Ogólne
W2 | 116 | 1 | TUBE* | Przewód okrągły | d1= | 125 | l1= | 2.68 m | [10 empty] | ocynk |  | 1.05 | 1.05 | Ogólne
W2 | 117 | 1 | TUBE* | Przewód okrągły | d1= | 125 | l1= | 0.39 m | [10 empty] | ocynk |  | 0.15 | 0.15 | Ogólne
W2 | 118 | 1 | OC1* | Odsadzka okrągła | d1= | 125 | e= | 155 | l1= | 271 | [8 empty] | ocynk |  | 0.2 | 0.2 | Ogólne
W2 | 119 | 1 | TUBE* | Przewód okrągły | d1= | 125 | l1= | 0.82 m | [10 empty] | ocynk |  | 0.32 | 0.32 | Ogólne
W2 | 120 | 1 | OC1* | Odsadzka okrągła | d1= | 125 | e= | 155 | l1= | 269 | [8 empty] | ocynk |  | 0.2 | 0.2 | Ogólne
W2 | 121 | 1 | TUBE* | Przewód okrągły | d1= | 125 | l1= | 0.18 m | [10 empty] | ocynk |  | 0.07 | 0.07 | Ogólne
W2 | 122 | 1 | TUBE* | Przewód okrągły | d1= | 125 | l1= | 1.38 m | [10 empty] | ocynk |  | 0.54 | 0.54 | Ogólne
W2 | 123 | 1 | TUBE* | Przewód okrągły | d1= | 125 | l1= | 0.93 m | [10 empty] | ocynk |  | 0.37 | 0.37 | Ogólne
W2 | 124 | 1 | TUBE* | Przewód okrągły | d1= | 125 | l1= | 0.43 m | [10 empty] | ocynk |  | 0.17 | 0.17 | Ogólne
W2 | 125 | 1 | TUBE* | Przewód okrągły | d1= | 125 | l1= | 0.23 m | [10 empty] | ocynk |  | 0.09 | 0.09 | Ogólne
W2 | 126 | 1 | FLEX | Przewód elastyczny | d= | 125 | l= | 1.26 m | [10 empty] | aluminium | naturalny | 0.49 | 0.49 | Ogólne
W2 | 127 | 1 | TUBE* | Przewód okrągły | d1= | 125 | l1= | 0.66 m | [10 empty] | ocynk |  | 0.26 | 0.26 | Ogólne
W2 | 128 | 1 | TUBE* | Przewód okrągły | d1= | 125 | l1= | 1.03 m | [10 empty] | ocynk |  | 0.4 | 0.4 | Ogólne
W2 | 129 | 1 | TUBE* | Przewód okrągły | d1= | 125 | l1= | 1.15 m | [10 empty] | ocynk |  | 0.45 | 0.45 | Ogólne
W2 | 130 | 1 | FLEX | Przewód elastyczny | d= | 125 | l= | 1.40 m | [10 empty] | aluminium | naturalny | 0.55 | 0.55 | Ogólne
W2 | 131 | 5 | BS | Łuk symetryczny | alfa= | 90 | a= | 250 | b= | 200 | e= | 50 | f= | 50 | r= | 100 |  |  | ocynk |  | 0.51 | 2.57 | Ogólne
W2 | 132 | 1 | DRSD* | Kanałowa klapa wentylacji pożarowej | a= | 200 | b= | 250 | l= | 370 | [10 empty] | 0 |  | Ogólne
W2 | 133 | 1 | K | Przewód prostokątny | a= | 200 | b= | 250 | l= | 683 | [8 empty] | ocynk |  | 0.61 | 0.61 | Ogólne
W2 | 134 | 1 | K | Przewód prostokątny | a= | 200 | b= | 250 | l= | 1430 | [8 empty] | ocynk |  | 1.29 | 1.29 | Ogólne
W2 | 135 | 1 | K | Przewód prostokątny | a= | 200 | b= | 250 | l= | 1500 | [8 empty] | ocynk |  | 1.35 | 1.35 | Ogólne
W2 | 136 | 1 | K | Przewód prostokątny | a= | 200 | b= | 250 | l= | 1536 | [8 empty] | ocynk |  | 1.38 | 1.38 | Ogólne
W2 | 137 | 2 | UA | Redukcja asymetryczna | a= | 250 | b= | 200 | c= | 250 | d= | 200 | l= | 251 | e= | 0 | f= | 0 | ocynk |  | 0.23 | 0.45 | Ogólne
W2 | 138 | 1 | K | Przewód prostokątny | a= | 250 | b= | 200 | l= | 1174 | [8 empty] | ocynk |  | 1.06 | 1.06 | Ogólne
W2 | 139 | 1 | K | Przewód prostokątny | a= | 200 | b= | 250 | l= | 790 | [8 empty] | ocynk |  | 0.71 | 0.71 | Ogólne
W2 | 140 | 1 | TC1* | Trójnik symetryczny z odejściem prostokąt. | d1= | 200 | l1= | 450 | a= | 200 | b= | 250 | e= | 100 |  |  |  |  | ocynk |  | 0.42 | 0.42 | Ogólne
W2 | 141 | 1 | FLEX | Przewód elastyczny | d= | 200 | l= | 0.69 m | [10 empty] | aluminium | naturalny | 0.44 | 0.44 | Ogólne
W2 | 142 | 1 | FLEX | Przewód elastyczny | d= | 200 | l= | 0.52 m | [10 empty] | aluminium | naturalny | 0.32 | 0.32 | Ogólne
W2 | 143 | 1 | FLEX | Przewód elastyczny | d= | 160 | l= | 1.59 m | [10 empty] | aluminium | naturalny | 0.8 | 0.8 | Ogólne
W2 | 144 | 1 | TUBE* | Przewód okrągły | d1= | 160 | l1= | 0.37 m | [10 empty] | ocynk |  | 0.18 | 0.18 | Ogólne
W2 |  | 1 | UA | Redukcja asymetryczna | a= | 1100 | b= | 450 | c= | 1100 | d= | 350 | l= | 200 | e= | 194 | f= | 0 | ocynk |  | 1.1 | 1.1 | Ogólne
W2 |  | 1 | TUBE* | Przewód okrągły | d1= | 160 | l1= | 0.23 m | [10 empty] | ocynk |  | 0.12 | 0.12 | Ogólne
W2 |  | 1 | MFA | Złączka mufowa | d1= | 200 | [12 empty] | ocynk |  | 0.06 | 0.06 | Ogólne
W2 |  | 3 | MFA | Złączka mufowa | d1= | 160 | [12 empty] | ocynk |  | 0.05 | 0.14 | Ogólne
W2 |  | 4 | MFA | Złączka mufowa | d1= | 125 | [12 empty] | ocynk |  | 0.04 | 0.15 | Ogólne
W2 |  | 1 | K | Przewód prostokątny | a= | 350 | b= | 950 | l= | 1500 | [8 empty] | ocynk |  | 3.9 | 3.9 | Ogólne
W2 |  | 1 | FLEX | Przewód elastyczny | d= | 200 | l= | 0.79 m | [10 empty] | aluminium | naturalny | 0.5 | 0.5 | Ogólne
W2 |  | 1 | CD1*+0 | Przepustnica okrągła | d= | 160 | l= | 160 | [10 empty] | ocynk |  | 0 |  | Ogólne
| Nazwa: | W3
| Typ: | Wywiewny
Opis:
Sys. | Nr | Szt. | Typ | Nazwa | Wymiary | [13 empty] | Materiał | Kolor | Pow. [m2] | Pow. całk. [m2] | Producent | Uwagi
W3 | 1 | 8 | CD1* | Anemostat okrągły | D2= | 125 | [12 empty] | stal |  | 0 |  | Ogólne
W3 | 2 | 1 | FLEX | Przewód elastyczny | d= | 125 | l= | 1.64 m | [10 empty] | aluminium | naturalny | 0.64 | 0.64 | Ogólne
W3 | 3 | 1 | TUBE* | Przewód okrągły | d1= | 125 | l1= | 2.13 m | [10 empty] | ocynk |  | 0.84 | 0.84 | Ogólne
W3 | 4 | 10 | CD1*+0 | Przepustnica okrągła | d= | 125 | l= | 125 | [10 empty] | ocynk |  | 0 |  | Ogólne
W3 | 5 | 1 | TUBE* | Przewód okrągły | d1= | 125 | l1= | 3.97 m | [10 empty] | ocynk |  | 1.56 | 1.56 | Ogólne
W3 | 6 | 7 | BGE | Kolano prasowane | alfa= | 90 | r= | 0.8 | d1= | 125 | [8 empty] | ocynk |  | 0.1 | 0.7 | Ogólne
W3 | 7 | 1 | TUBE* | Przewód okrągły | d1= | 125 | l1= | 0.89 m | [10 empty] | ocynk |  | 0.35 | 0.35 | Ogólne
W3 | 8 | 1 | USE | Redukcja symetryczna | d1= | 125 | d2= | 160 | l1= | 78 | [8 empty] | ocynk |  | 0.08 | 0.08 | Ogólne
W3 | 9 | 4 | BGE | Kolano prasowane | alfa= | 90 | r= | 0.8 | d1= | 160 | [8 empty] | ocynk |  | 0.16 | 0.66 | Ogólne
W3 | 10 | 1 | ATE | Symetryczny trójnik 90 stopni | d1= | 160 | d3= | 160 | l1= | 215 | [8 empty] | ocynk |  | 0.23 | 0.23 | Ogólne
W3 | 11 | 1 | TUBE* | Przewód okrągły | d1= | 160 | l1= | 0.26 m | [10 empty] | ocynk |  | 0.13 | 0.13 | Ogólne
W3 | 12 | 4 | CD1*+0 | Przepustnica okrągła | d= | 160 | l= | 160 | [10 empty] | ocynk |  | 0 |  | Ogólne
W3 | 13 | 1 | TUBE* | Przewód okrągły | d1= | 160 | l1= | 1.53 m | [10 empty] | ocynk |  | 0.77 | 0.77 | Ogólne
W3 | 14 | 3 | USE | Redukcja symetryczna | d1= | 160 | d2= | 200 | l1= | 85 | [8 empty] | ocynk |  | 0.1 | 0.31 | Ogólne
W3 | 15 | 1 | FLEX | Przewód elastyczny | d= | 200 | l= | 1.38 m | [10 empty] | aluminium | naturalny | 0.87 | 0.87 | Ogólne
W3 | 16 | 2 | CD1* | Anemostat okrągły | D2= | 200 | [12 empty] | stal |  | 0 |  | Ogólne
W3 | 17 | 1 | OC1* | Odsadzka okrągła | d1= | 160 | e= | 307 | l1= | 401 | [8 empty] | ocynk |  | 0.4 | 0.4 | Ogólne
W3 | 18 | 1 | TUBE* | Przewód okrągły | d1= | 160 | l1= | 0.95 m | [10 empty] | ocynk |  | 0.48 | 0.48 | Ogólne
W3 | 19 | 1 | TUBE* | Przewód okrągły | d1= | 160 | l1= | 0.20 m | [10 empty] | ocynk |  | 0.1 | 0.1 | Ogólne
W3 | 20 | 1 | TUBE* | Przewód okrągły | d1= | 160 | l1= | 0.80 m | [10 empty] | ocynk |  | 0.42 | 0.42 | Ogólne
W3 | 21 | 1 | TR2* | Trójnik prosty z okrągłym odejściem | a= | 200 | b= | 350 | d= | 160 | l= | 360 | e= | 180 | f= | 100 |  |  | ocynk |  | 0.44 | 0.44 | Ogólne
W3 | 22 | 1 | US | Redukcja symetryczna | a= | 200 | b= | 350 | c= | 200 | d= | 300 | l= | 127 |  |  |  |  | ocynk |  | 0.14 | 0.14 | Ogólne
W3 | 23 | 1 | K | Przewód prostokątny | a= | 200 | b= | 300 | l= | 1143 | [8 empty] | ocynk |  | 1.14 | 1.14 | Ogólne
W3 | 24 | 2 | K | Przewód prostokątny | a= | 200 | b= | 300 | l= | 1500 | [8 empty] | ocynk |  | 1.5 | 3 | Ogólne
W3 | 25 | 1 | TR2* | Trójnik prosty z okrągłym odejściem | a= | 200 | b= | 300 | d= | 125 | l= | 325 | e= | 163 | f= | 100 |  |  | ocynk |  | 0.36 | 0.36 | Ogólne
W3 | 26 | 1 | TUBE* | Przewód okrągły | d1= | 125 | l1= | 0.19 m | [10 empty] | ocynk |  | 0.08 | 0.08 | Ogólne
W3 | 27 | 1 | TUBE* | Przewód okrągły | d1= | 125 | l1= | 3.51 m | [10 empty] | ocynk |  | 1.38 | 1.38 | Ogólne
W3 | 28 | 1 | BGE | Kolano prasowane | alfa= | 17.7654 | r= | 0.8 | d1= | 125 | [8 empty] | ocynk |  | 0.02 | 0.02 | Ogólne
W3 | 29 | 1 | TUBE* | Przewód okrągły | d1= | 125 | l1= | 1.05 m | [10 empty] | ocynk |  | 0.41 | 0.41 | Ogólne
W3 | 30 | 1 | FLEX | Przewód elastyczny | d= | 125 | l= | 0.89 m | [10 empty] | aluminium | naturalny | 0.35 | 0.35 | Ogólne
W3 | 31 | 1 | BS | Łuk symetryczny | alfa= | 90 | a= | 200 | b= | 300 | e= | 50 | f= | 50 | r= | 100 |  |  | ocynk |  | 0.73 | 0.73 | Ogólne
W3 | 32 | 1 | US | Redukcja symetryczna | a= | 200 | b= | 300 | c= | 200 | d= | 300 | l= | 233 |  |  |  |  | ocynk |  | 0.23 | 0.23 | Ogólne
W3 | 33 | 1 | TR2* | Trójnik prosty z okrągłym odejściem | a= | 300 | b= | 200 | d= | 125 | l= | 325 | e= | 163 | f= | 150 |  |  | ocynk |  | 0.36 | 0.36 | Ogólne
W3 | 34 | 1 | TUBE* | Przewód okrągły | d1= | 125 | l1= | 0.11 m | [10 empty] | ocynk |  | 0.04 | 0.04 | Ogólne
W3 | 35 | 2 | TUBE* | Przewód okrągły | d1= | 125 | l1= | 1.15 m | [10 empty] | ocynk |  | 0.45 | 0.9 | Ogólne
W3 | 36 | 1 | FLEX | Przewód elastyczny | d= | 125 | l= | 2.15 m | [10 empty] | aluminium | naturalny | 0.84 | 0.84 | Ogólne
W3 | 37 | 1 | RS | Symetryczne przejście koło/prostokąt | a= | 200 | b= | 300 | d= | 200 | g= | 80 | l= | 200 |  |  |  |  | ocynk |  | 0.21 | 0.21 | Ogólne
W3 | 38 | 1 | TUBE* | Przewód okrągły | d1= | 200 | l1= | 2.58 m | [10 empty] | ocynk |  | 1.62 | 1.62 | Ogólne
W3 | 39 | 2 | BGE | Kolano prasowane | alfa= | 90 | r= | 0.8 | d1= | 200 | [8 empty] | ocynk |  | 0.26 | 0.51 | Ogólne
W3 | 40 | 1 | TUBE* | Przewód okrągły | d1= | 200 | l1= | 0.48 m | [10 empty] | ocynk |  | 0.3 | 0.3 | Ogólne
W3 | 41 | 1 | ATE | Symetryczny trójnik 90 stopni | d1= | 200 | d3= | 160 | l1= | 215 | [8 empty] | ocynk |  | 0.28 | 0.28 | Ogólne
W3 | 42 | 1 | TUBE* | Przewód okrągły | d1= | 160 | l1= | 0.27 m | [10 empty] | ocynk |  | 0.14 | 0.14 | Ogólne
W3 | 43 | 1 | FLEX | Przewód elastyczny | d= | 160 | l= | 1.13 m | [10 empty] | aluminium | naturalny | 0.57 | 0.57 | Ogólne
W3 | 44 | 1 | CD1* | Anemostat okrągły | D2= | 160 | [12 empty] | stal |  | 0 |  | Ogólne
W3 | 45 | 1 | TUBE* | Przewód okrągły | d1= | 200 | l1= | 0.07 m | [10 empty] | ocynk |  | 0.04 | 0.04 | Ogólne
W3 | 46 | 1 | ATE | Symetryczny trójnik 90 stopni | d1= | 200 | d3= | 125 | l1= | 170 | [8 empty] | ocynk |  | 0.23 | 0.23 | Ogólne
W3 | 47 | 1 | TUBE* | Przewód okrągły | d1= | 125 | l1= | 1.19 m | [10 empty] | ocynk |  | 0.47 | 0.47 | Ogólne
W3 | 48 | 2 | ATE | Symetryczny trójnik 90 stopni | d1= | 125 | d3= | 125 | l1= | 170 | [8 empty] | ocynk |  | 0.16 | 0.31 | Ogólne
W3 | 49 | 2 | TUBE* | Przewód okrągły | d1= | 125 | l1= | 0.82 m | [10 empty] | ocynk |  | 0.32 | 0.64 | Ogólne
W3 | 50 | 1 | FLEX | Przewód elastyczny | d= | 125 | l= | 1.21 m | [10 empty] | aluminium | naturalny | 0.47 | 0.47 | Ogólne
W3 | 51 | 1 | TUBE* | Przewód okrągły | d1= | 125 | l1= | 0.76 m | [10 empty] | ocynk |  | 0.3 | 0.3 | Ogólne
W3 | 52 | 1 | TUBE* | Przewód okrągły | d1= | 125 | l1= | 0.14 m | [10 empty] | ocynk |  | 0.06 | 0.06 | Ogólne
W3 | 53 | 1 | TUBE* | Przewód okrągły | d1= | 125 | l1= | 0.42 m | [10 empty] | ocynk |  | 0.17 | 0.17 | Ogólne
W3 | 54 | 1 | FLEX | Przewód elastyczny | d= | 125 | l= | 1.30 m | [10 empty] | aluminium | naturalny | 0.51 | 0.51 | Ogólne
W3 | 55 | 1 | TUBE* | Przewód okrągły | d1= | 160 | l1= | 1.32 m | [10 empty] | ocynk |  | 0.66 | 0.66 | Ogólne
W3 | 56 | 1 | ATE | Symetryczny trójnik 90 stopni | d1= | 160 | d3= | 125 | l1= | 170 | [8 empty] | ocynk |  | 0.19 | 0.19 | Ogólne
W3 | 57 | 1 | TUBE* | Przewód okrągły | d1= | 125 | l1= | 0.41 m | [10 empty] | ocynk |  | 0.16 | 0.16 | Ogólne
W3 | 58 | 1 | FLEX | Przewód elastyczny | d= | 125 | l= | 1.16 m | [10 empty] | aluminium | naturalny | 0.46 | 0.46 | Ogólne
W3 | 59 | 1 | TUBE* | Przewód okrągły | d1= | 125 | l1= | 0.84 m | [10 empty] | ocynk |  | 0.33 | 0.33 | Ogólne
W3 | 60 | 1 | FLEX | Przewód elastyczny | d= | 125 | l= | 1.08 m | [10 empty] | aluminium | naturalny | 0.42 | 0.42 | Ogólne
W3 | 61 | 1 | TUBE* | Przewód okrągły | d1= | 160 | l1= | 1.37 m | [10 empty] | ocynk |  | 0.69 | 0.69 | Ogólne
W3 | 62 | 1 | OC1* | Odsadzka okrągła | d1= | 160 | e= | 210 | l1= | 408 | [8 empty] | ocynk |  | 0.35 | 0.35 | Ogólne
W3 | 63 | 1 | TUBE* | Przewód okrągły | d1= | 160 | l1= | 1.13 m | [10 empty] | ocynk |  | 0.57 | 0.57 | Ogólne
W3 | 64 | 1 | TUBE* | Przewód okrągły | d1= | 160 | l1= | 0.12 m | [10 empty] | ocynk |  | 0.06 | 0.06 | Ogólne
W3 | 65 | 1 | CFD1* | Klapa przeciwpożarowa okrągła | d= | 160 | l= | 370 | [12 empty] | 0 |  | Ogólne
W3 | 66 | 1 | TUBE* | Przewód okrągły | d1= | 160 | l1= | 0.16 m | [10 empty] | ocynk |  | 0.08 | 0.08 | Ogólne
W3 | 67 | 1 | FLEX | Przewód elastyczny | d= | 200 | l= | 1.85 m | [10 empty] | aluminium | naturalny | 1.16 | 1.16 | Ogólne
W3 | 68 | 7 | BS | Łuk symetryczny | alfa= | 90 | a= | 200 | b= | 350 | e= | 50 | f= | 50 | r= | 100 |  |  | ocynk |  | 0.89 | 6.21 | Ogólne
W3 | 69 | 1 | UA | Redukcja asymetryczna | a= | 200 | b= | 350 | c= | 200 | d= | 350 | l= | 419 | e= | 25 | f= | 0 | ocynk |  | 0.46 | 0.46 | Ogólne
W3 | 70 | 1 | K | Przewód prostokątny | a= | 200 | b= | 350 | l= | 1056 | [8 empty] | ocynk |  | 1.16 | 1.16 | Ogólne
W3 | 71 | 5 | K | Przewód prostokątny | a= | 200 | b= | 350 | l= | 1500 | [8 empty] | ocynk |  | 1.65 | 7.74 | Ogólne
W3 | 72 | 1 | K | Przewód prostokątny | a= | 200 | b= | 350 | l= | 489 | [8 empty] | ocynk |  | 0.54 | 0.54 | Ogólne
W3 | 73 | 1 | UA | Redukcja asymetryczna | a= | 200 | b= | 350 | c= | 200 | d= | 350 | l= | 787 | e= | -269 | f= | 0 | ocynk |  | 0.91 | 0.91 | Ogólne
W3 | 74 | 1 | K | Przewód prostokątny | a= | 200 | b= | 350 | l= | 1348 | [8 empty] | ocynk |  | 1.48 | 1.48 | Ogólne
W3 | 75 | 1 | TR2* | Trójnik prosty z okrągłym odejściem | a= | 200 | b= | 350 | d= | 125 | l= | 325 | e= | 163 | f= | 100 |  |  | ocynk |  | 0.39 | 0.39 | Ogólne
W3 | 76 | 1 | TUBE* | Przewód okrągły | d1= | 125 | l1= | 0.55 m | [10 empty] | ocynk |  | 0.22 | 0.22 | Ogólne
W3 | 77 | 1 | TUBE* | Przewód okrągły | d1= | 125 | l1= | 0.45 m | [10 empty] | ocynk |  | 0.18 | 0.18 | Ogólne
W3 | 78 | 1 | FLEX | Przewód elastyczny | d= | 125 | l= | 1.28 m | [10 empty] | aluminium | naturalny | 0.5 | 0.5 | Ogólne
W3 | 79 | 1 | DRSD* | Kanałowa klapa wentylacji pożarowej | a= | 200 | b= | 350 | l= | 345 | [10 empty] | 0 |  | Ogólne
W3 | 80 | 1 | UA | Redukcja asymetryczna | a= | 350 | b= | 200 | c= | 350 | d= | 200 | l= | 562 | e= | -244 | f= | 0 | ocynk |  | 0.67 | 0.67 | Ogólne
W3 | 81 | 1 | K | Przewód prostokątny | a= | 200 | b= | 350 | l= | 500 | [8 empty] | ocynk |  | 1.65 | 1.65 | Ogólne
W3 | 82 | 1 | K | Przewód prostokątny | a= | 200 | b= | 350 | l= | 0 | [8 empty] | ocynk |  | 1.65 | 1.65 | Ogólne
W3 | 83 | 1 | K | Przewód prostokątny | a= | 200 | b= | 350 | l= | 938 | [8 empty] | ocynk |  | 1.03 | 1.03 | Ogólne
W3 | 84 | 1 | K | Przewód prostokątny | a= | 200 | b= | 350 | l= | 1867 | [8 empty] | ocynk |  | 2.05 | 2.05 | Ogólne
W3 | 85 | 1 | UA | Redukcja asymetryczna | a= | 200 | b= | 350 | c= | 200 | d= | 350 | l= | 179 | e= | 0 | f= | 169 | ocynk |  | 0.2 | 0.2 | Ogólne
W3 | 86 | 1 | K | Przewód prostokątny | a= | 200 | b= | 350 | l= | 615 | [8 empty] | ocynk |  | 0.7 | 0.7 | Ogólne
W3 | 87 | 1 | K | Przewód prostokątny | a= | 200 | b= | 350 | l= | 1475 | [8 empty] | ocynk |  | 1.65 | 1.65 | Ogólne
W3 | 88 | 1 | K | Przewód prostokątny | a= | 200 | b= | 350 | l= | 294 | [8 empty] | ocynk |  | 0.35 | 0.35 | Ogólne
W3 | 89 | 1 | K | Przewód prostokątny | a= | 200 | b= | 350 | l= | 481 | [8 empty] | ocynk |  | 0.53 | 0.53 | Ogólne
W3 | 90 | 1 | K | Przewód prostokątny | a= | 200 | b= | 350 | l= | 1401 | [8 empty] | ocynk |  | 1.54 | 1.54 | Ogólne
W3 | 91 | 1 | UA | Redukcja asymetryczna | a= | 200 | b= | 350 | c= | 200 | d= | 350 | l= | 742 | e= | 200 | f= | 0 | ocynk |  | 0.85 | 0.85 | Ogólne
W3 | 92 | 1 | K | Przewód prostokątny | a= | 200 | b= | 350 | l= | 1154 | [8 empty] | ocynk |  | 1.27 | 1.27 | Ogólne
W3 | 93 | 1 | K | Przewód prostokątny | a= | 200 | b= | 350 | l= | 929 | [8 empty] | ocynk |  | 1.02 | 1.02 | Ogólne
W3 | 94 | 1 | UA | Redukcja asymetryczna | a= | 250 | b= | 300 | c= | 200 | d= | 350 | l= | 394 | e= | 25 | f= | -208 | ocynk |  | 0.43 | 0.43 | Ogólne
W3 | 95 | 1 | K | Przewód prostokątny | a= | 250 | b= | 300 | l= | 227 | [8 empty] | ocynk |  | 0.25 | 0.25 | Ogólne
W3 | 96 | 1 | DRSD* | Kanałowa klapa wentylacji pożarowej | a= | 250 | b= | 300 | l= | 370 | [10 empty] | 0 |  | Ogólne
W3 | 97 | 1 | BS | Łuk symetryczny | alfa= | 90 | a= | 300 | b= | 250 | e= | 50 | f= | 50 | r= | 100 |  |  | ocynk |  | 0.71 | 0.71 | Ogólne
W3 | 98 | 1 | K | Przewód prostokątny | a= | 250 | b= | 300 | l= | 1500 | [8 empty] | ocynk |  | 1.65 | 1.65 | Ogólne
W3 |  | 1 | MFA | Złączka mufowa | d1= | 200 | [12 empty] | ocynk |  | 0.06 | 0.06 | Ogólne
W3 |  | 3 | MFA | Złączka mufowa | d1= | 160 | [12 empty] | ocynk |  | 0.05 | 0.14 | Ogólne
W3 |  | 5 | MFA | Złączka mufowa | d1= | 125 | [12 empty] | ocynk |  | 0.04 | 0.19 | Ogólne
W3 |  | 1 | K | Przewód prostokątny | a= | 350 | b= | 250 | l= | 1057 | [8 empty] | ocynk |  | 1.27 | 1.27 | Ogólne
| Nazwa: | W4
| Typ: | Wywiewny
Opis:
Sys. | Nr | Szt. | Typ | Nazwa | Wymiary | [13 empty] | Materiał | Kolor | Pow. [m2] | Pow. całk. [m2] | Producent | Uwagi
W4 |  | 1 | K | Przewód prostokątny | a= | 350 | b= | 350 | l= | 1500 | [8 empty] | ocynk |  | 2.1 | 2.1 | Ogólne
W4 |  | 1 | K | Przewód prostokątny | a= | 240 | b= | 500 | l= | 1057 | [8 empty] | ocynk |  | 1.56 | 1.56 | Ogólne
| Nazwa: | W5
| Typ: | Wywiewny
Opis:
Sys. | Nr | Szt. | Typ | Nazwa | Wymiary | [13 empty] | Materiał | Kolor | Pow. [m2] | Pow. całk. [m2] | Producent | Uwagi
W5 | 2 | 1 | K | Przewód prostokątny | a= | 300 | b= | 500 | l= | 1500 | [8 empty] | ocynk |  | 2.4 | 2.4 | Ogólne
W5 | 3 | 1 | K | Przewód prostokątny | a= | 300 | b= | 500 | l= | 293 | [8 empty] | ocynk |  | 0.47 | 0.47 | Ogólne
W5 | 4 | 1 | US | Redukcja symetryczna | a= | 300 | b= | 500 | c= | 300 | d= | 500 | l= | 1276 |  |  |  |  | ocynk |  | 2.04 | 2.04 | Ogólne
W5 | 5 | 1 | BS | Łuk symetryczny | alfa= | 90 | a= | 500 | b= | 300 | e= | 50 | f= | 50 | r= | 100 |  |  | ocynk |  | 1.16 | 1.16 | Ogólne
W5 | 6 | 1 | UA | Redukcja asymetryczna | a= | 300 | b= | 500 | c= | 350 | d= | 700 | l= | 200 | e= | 150 | f= | 25 | ocynk |  | 0.42 | 0.42 | Ogólne
W5 | 7 | 2 | TAHS-AA-700x350x1250-(100x75)x4-X | Tłumik kanałowy prostokątny | a= | 350 | b= | 700 | l= | 1250 | [8 empty] | ocynk |  | 0 |  | Ogólne | 16dB; LWA27; Pa29
W5 | 8 | 1 | K | Przewód prostokątny | a= | 350 | b= | 700 | l= | 150 | [8 empty] | ocynk |  | 0.32 | 0.32 | Ogólne
W5 | 9 | 1 | UA | Redukcja asymetryczna | a= | 350 | b= | 700 | c= | 305 | d= | 500 | l= | 900 | e= | 305 | f= | 245 | ocynk |  | 2.17 | 2.17 | Ogólne
W5 | 10 | 1 | K | Przewód prostokątny | a= | 305 | b= | 500 | l= | 800 | [8 empty] | ocynk |  | 1.29 | 1.29 | Ogólne
W5 | 11 | 1 | CAV | Regulator CAV | a= | 305 | b= | 500 | l= | 550 | [8 empty] | ocynk |  | 0 |  | Ogólne | 58dB
W5 | 12 | 1 | K | Przewód prostokątny | a= | 305 | b= | 500 | l= | 1500 | [8 empty] | ocynk |  | 2.42 | 2.42 | Ogólne
W5 | 13 | 1 | US | Redukcja symetryczna | a= | 305 | b= | 500 | c= | 300 | d= | 500 | l= | 259 |  |  |  |  | ocynk |  | 0.42 | 0.42 | Ogólne
W5 | 14 | 1 | K | Przewód prostokątny | a= | 300 | b= | 500 | l= | 1241 | [8 empty] | ocynk |  | 1.99 | 1.99 | Ogólne
W5 | 15 | 1 | K | Przewód prostokątny | a= | 300 | b= | 500 | l= | 930 | [8 empty] | ocynk |  | 1.49 | 1.49 | Ogólne
W5 | 16 | 1 | BS | Łuk symetryczny | alfa= | 90 | a= | 300 | b= | 500 | e= | 50 | f= | 50 | r= | 100 |  |  | ocynk |  | 1.67 | 1.67 | Ogólne
W5 | 17 | 1 | K | Przewód prostokątny | a= | 300 | b= | 500 | l= | 1299 | [8 empty] | ocynk |  | 2.08 | 2.08 | Ogólne
W5 | 18 | 1 | UA | Redukcja asymetryczna | a= | 300 | b= | 500 | c= | 200 | d= | 750 | l= | 445 | e= | 125 | f= | 298 | ocynk |  | 1.13 | 1.13 | Ogólne
W5 | 19 | 2 | K | Przewód prostokątny | a= | 200 | b= | 750 | l= | 1500 | [8 empty] | ocynk |  | 2.85 | 5.7 | Ogólne
W5 | 20 | 1 | K | Przewód prostokątny | a= | 750 | b= | 200 | l= | 631 | [8 empty] | ocynk |  | 1.2 | 1.2 | Ogólne
W5 | 21 | 1 | BS | Łuk symetryczny | alfa= | 90 | a= | 750 | b= | 200 | e= | 50 | f= | 50 | r= | 100 |  |  | ocynk |  | 1.08 | 1.08 | Ogólne
W5 | 22 | 1 | K | Przewód prostokątny | a= | 200 | b= | 750 | l= | 101 | [8 empty] | ocynk |  | 0.19 | 0.19 | Ogólne
W5 | 23 | 1 | TR1* | Trójnik prosty z prostokątnym odejściem | a= | 950 | b= | 350 | g= | 200 | h= | 750 | l= | 950 | e= | 475 | f= | 475 | ocynk |  | 2.66 | 2.66 | Ogólne
[5 empty] | l3= | 100
W5 | 24 | 1 | UA | Redukcja asymetryczna | a= | 300 | b= | 650 | c= | 350 | d= | 950 | l= | 422 | e= | -20 | f= | 0 | ocynk |  | 1.1 | 1.1 | Ogólne
W5 | 25 | 1 | K | Przewód prostokątny | a= | 300 | b= | 650 | l= | 57 | [8 empty] | ocynk |  | 0.11 | 0.11 | Ogólne
W5 | 26 | 1 | K | Przewód prostokątny | a= | 300 | b= | 650 | l= | 1500 | [8 empty] | ocynk |  | 2.85 | 2.85 | Ogólne
W5 | 27 | 1 | UA | Redukcja asymetryczna | a= | 305 | b= | 700 | c= | 300 | d= | 650 | l= | 713 | e= | 450 | f= | 313 | ocynk |  | 1.75 | 1.75 | Ogólne
W5 | 28 | 1 | K | Przewód prostokątny | a= | 305 | b= | 700 | l= | 1500 | [8 empty] | ocynk |  | 3.02 | 3.02 | Ogólne
W5 | 29 | 1 | CAV | Regulator CAV | a= | 305 | b= | 700 | l= | 550 | [8 empty] | ocynk |  | 0 |  | Ogólne | 58dB
W5 | 30 | 1 | K | Przewód prostokątny | a= | 305 | b= | 700 | l= | 800 | [8 empty] | ocynk |  | 1.61 | 1.61 | Ogólne
W5 | 31 | 1 | UA | Redukcja asymetryczna | a= | 350 | b= | 800 | c= | 305 | d= | 700 | l= | 200 | e= | 0 | f= | 1 | ocynk |  | 0.51 | 0.51 | Ogólne
W5 | 32 | 2 | TAH11-AR-800x350x1500-X | Tłumik kanałowy prostokątny | a= | 350 | b= | 800 | l= | 1500 | [8 empty] | ocynk |  | 0 |  | Ogólne | 15dB; LWA28; 22Pa
W5 | 33 | 1 | K | Przewód prostokątny | a= | 350 | b= | 800 | l= | 200 | [8 empty] | ocynk |  | 0.46 | 0.46 | Ogólne
W5 | 34 | 1 | UA | Redukcja asymetryczna | a= | 350 | b= | 600 | c= | 350 | d= | 800 | l= | 560 | e= | -125 | f= | -121 | ocynk |  | 1.32 | 1.32 | Ogólne
W5 | 35 | 1 | DRSD* | Kanałowa klapa wentylacji pożarowej | a= | 350 | b= | 600 | l= | 370 | [10 empty] | 0 |  | Ogólne
W5 | 36 | 1 | BS | Łuk symetryczny | alfa= | 90 | a= | 600 | b= | 350 | e= | 50 | f= | 50 | r= | 100 |  |  | ocynk |  | 1.53 | 1.53 | Ogólne
W5 | 37 | 1 | UA | Redukcja asymetryczna | a= | 600 | b= | 350 | c= | 600 | d= | 350 | l= | 236 | e= | 0 | f= | -144 | ocynk |  | 0.45 | 0.45 | Ogólne
W5 | 38 | 1 | K | Przewód prostokątny | a= | 350 | b= | 600 | l= | 240 | [8 empty] | ocynk |  | 0.46 | 0.46 | Ogólne
W5 | 39 | 1 | K | Przewód prostokątny | a= | 350 | b= | 600 | l= | 1500 | [8 empty] | ocynk |  | 2.85 | 2.85 | Ogólne
W5 | 40 | 1 | UA | Redukcja asymetryczna | a= | 950 | b= | 350 | c= | 950 | d= | 350 | l= | 645 | e= | 221 | f= | 0 | ocynk |  | 1.77 | 1.77 | Ogólne
W5 | 41 | 1 | K | Przewód prostokątny | a= | 350 | b= | 950 | l= | 1392 | [8 empty] | ocynk |  | 3.62 | 3.62 | Ogólne
W5 | 42 | 10 | K | Przewód prostokątny | a= | 350 | b= | 950 | l= | 1500 | [8 empty] | ocynk |  | 3.9 | 39 | Ogólne
W5 | 43 | 1 | UA | Redukcja asymetryczna | a= | 350 | b= | 950 | c= | 350 | d= | 950 | l= | 648 | e= | 0 | f= | 150 | ocynk |  | 1.68 | 1.68 | Ogólne
W5 | 44 | 1 | K | Przewód prostokątny | a= | 350 | b= | 950 | l= | 290 | [8 empty] | ocynk |  | 0.75 | 0.75 | Ogólne
W5 | 45 | 1 | K | Przewód prostokątny | a= | 350 | b= | 950 | l= | 735 | [8 empty] | ocynk |  | 1.91 | 1.91 | Ogólne
W5 | 46 | 1 | DRSD* | Kanałowa klapa wentylacji pożarowej | a= | 350 | b= | 950 | l= | 370 | [10 empty] | 0 |  | Ogólne
W5 | 47 | 1 | K | Przewód prostokątny | a= | 350 | b= | 950 | l= | 395 | [8 empty] | ocynk |  | 1.03 | 1.03 | Ogólne
W5 | 48 | 1 | K | Przewód prostokątny | a= | 350 | b= | 950 | l= | 1008 | [8 empty] | ocynk |  | 2.62 | 2.62 | Ogólne
W5 | 49 | 1 | UA | Redukcja asymetryczna | a= | 400 | b= | 850 | c= | 350 | d= | 950 | l= | 947 | e= | 576 | f= | -143 | ocynk |  | 2.47 | 2.47 | Ogólne
W5 | 50 | 1 | K | Przewód prostokątny | a= | 400 | b= | 850 | l= | 173 | [8 empty] | ocynk |  | 0.43 | 0.43 | Ogólne
W5 | 51 | 1 | K | Przewód prostokątny | a= | 400 | b= | 850 | l= | 1500 | [8 empty] | ocynk |  | 3.75 | 3.75 | Ogólne
W5 | 52 | 1 | BS | Łuk symetryczny | alfa= | 90 | a= | 400 | b= | 850 | e= | 50 | f= | 50 | r= | 100 |  |  | ocynk |  | 3.98 | 3.98 | Ogólne
W5 | 53 | 1 | K | Przewód prostokątny | a= | 400 | b= | 850 | l= | 472 | [8 empty] | ocynk |  | 1.18 | 1.18 | Ogólne
W5 | 54 | 1 | UA | Redukcja asymetryczna | a= | 750 | b= | 500 | c= | 400 | d= | 850 | l= | 371 | e= | 350 | f= | -495 | ocynk |  | 1.28 | 1.28 | Ogólne
W5 | 55 | 1 | K | Przewód prostokątny | a= | 750 | b= | 500 | l= | 192 | [8 empty] | ocynk |  | 0.48 | 0.48 | Ogólne
W5 | 56 | 1 | DRSD* | Kanałowa klapa wentylacji pożarowej | a= | 750 | b= | 500 | l= | 370 | [10 empty] | 0 |  | Ogólne
W5 | 57 | 1 | BS | Łuk symetryczny | alfa= | 90 | a= | 500 | b= | 750 | e= | 50 | f= | 50 | r= | 50 |  |  | ocynk |  | 3.39 | 3.39 | Ogólne
W5 | 58 | 1 | K | Przewód prostokątny | a= | 500 | b= | 750 | l= | 1457 | [8 empty] | ocynk |  | 2.64 | 2.64 | Ogólne
| Nazwa: | WB
| Typ: | Wywiewny
Opis:
Sys. | Nr | Szt. | Typ | Nazwa | Wymiary | [13 empty] | Materiał | Kolor | Pow. [m2] | Pow. całk. [m2] | Producent | Uwagi
WB |  | 1 | TUBE* | Przewód okrągły | d1= | 125 | l1= | 5.20 m | [10 empty] | ocynk |  | 2.04 | 2.04 | Ogólne
| Nazwa: | WC
| Typ: | Wywiewny
Opis:
Sys. | Nr | Szt. | Typ | Nazwa | Wymiary | [13 empty] | Materiał | Kolor | Pow. [m2] | Pow. całk. [m2] | Producent | Uwagi
WC | 1 | 1 | K | Przewód prostokątny | a= | 300 | b= | 300 | l= | 614 | [8 empty] | ocynk |  | 0.74 | 0.74 | Ogólne
WC | 2 | 1 | TR1* | Trójnik prosty z prostokątnym odejściem | a= | 300 | b= | 300 | g= | 200 | h= | 200 | l= | 400 | e= | 200 | f= | 150 | ocynk |  | 0.56 | 0.56 | Ogólne
[5 empty] | l3= | 100
WC | 3 | 1 | DRSD* | Kanałowa klapa wentylacji pożarowej | a= | 200 | b= | 200 | l= | 370 | [10 empty] | 0 |  | Ogólne
WC | 4 | 1 | BS | Łuk symetryczny | alfa= | 90 | a= | 200 | b= | 200 | e= | 50 | f= | 50 | r= | 50 |  |  | ocynk |  | 0.39 | 0.39 | Ogólne
WC | 5 | 1 | RA | Asymetryczne przejście koło/prostokąt | a= | 200 | b= | 200 | d= | 200 | g= | 40 | l= | 350 | e= | -62 | f= | 0 | ocynk |  | 0.28 | 0.28 | Ogólne
WC | 6 | 1 | TUBE* | Przewód okrągły | d1= | 200 | l1= | 0.50 m | [10 empty] | ocynk |  | 0.31 | 0.31 | Ogólne
WC | 7 | 1 | CD1*+0 | Przepustnica okrągła | d= | 200 | l= | 200 | [10 empty] | ocynk |  | 0 |  | Ogólne
WC | 8 | 1 | TUBE* | Przewód okrągły | d1= | 200 | l1= | 3.47 m | [10 empty] | ocynk |  | 2.18 | 2.18 | Ogólne
WC | 9 | 2 | BGE | Kolano prasowane | alfa= | 90 | r= | 0.8 | d1= | 200 | [8 empty] | ocynk |  | 0.26 | 0.51 | Ogólne
WC | 10 | 1 | TUBE* | Przewód okrągły | d1= | 200 | l1= | 0.40 m | [10 empty] | ocynk |  | 0.25 | 0.25 | Ogólne
WC | 11 | 1 | ATE | Symetryczny trójnik 90 stopni | d1= | 200 | d3= | 125 | l1= | 170 | [8 empty] | ocynk |  | 0.23 | 0.23 | Ogólne
WC | 12 | 1 | TUBE* | Przewód okrągły | d1= | 125 | l1= | 0.12 m | [10 empty] | ocynk |  | 0.05 | 0.05 | Ogólne
WC | 13 | 2 | CD1*+0 | Przepustnica okrągła | d= | 125 | l= | 125 | [10 empty] | ocynk |  | 0 |  | Ogólne
WC | 14 | 1 | TUBE* | Przewód okrągły | d1= | 125 | l1= | 1.03 m | [10 empty] | ocynk |  | 0.4 | 0.4 | Ogólne
WC | 15 | 13 | BGE | Kolano prasowane | alfa= | 90 | r= | 0.8 | d1= | 125 | [8 empty] | ocynk |  | 0.1 | 1.3 | Ogólne
WC | 16 | 1 | TUBE* | Przewód okrągły | d1= | 125 | l1= | 1.07 m | [10 empty] | ocynk |  | 0.42 | 0.42 | Ogólne
WC | 17 | 1 | FLEX | Przewód elastyczny | d= | 125 | l= | 2.23 m | [10 empty] | aluminium | naturalny | 0.88 | 0.88 | Ogólne
WC | 18 | 1 | CD1* | Anemostat okrągły | D2= | 125 | [12 empty] | stal |  | 0 |  | Ogólne
WC | 19 | 1 | TUBE* | Przewód okrągły | d1= | 200 | l1= | 0.77 m | [10 empty] | ocynk |  | 0.48 | 0.48 | Ogólne
WC | 20 | 1 | TUBE* | Przewód okrągły | d1= | 200 | l1= | 1.69 m | [10 empty] | ocynk |  | 1.06 | 1.06 | Ogólne
WC | 21 | 1 | ATE | Symetryczny trójnik 90 stopni | d1= | 200 | d3= | 160 | l1= | 215 | [8 empty] | ocynk |  | 0.28 | 0.28 | Ogólne
WC | 22 | 1 | CD1*+0 | Przepustnica okrągła | d= | 160 | l= | 160 | [10 empty] | ocynk |  | 0 |  | Ogólne
WC | 23 | 1 | FLEX | Przewód elastyczny | d= | 160 | l= | 2.19 m | [10 empty] | aluminium | naturalny | 1.1 | 1.1 | Ogólne
WC | 24 | 2 | CD1* | Anemostat okrągły | D2= | 160 | [12 empty] | stal |  | 0 |  | Ogólne
WC | 25 | 1 | USE | Redukcja symetryczna | d1= | 200 | d2= | 160 | l1= | 85 | [8 empty] | ocynk |  | 0.1 | 0.1 | Ogólne
WC | 26 | 1 | TUBE* | Przewód okrągły | d1= | 160 | l1= | 0.83 m | [10 empty] | ocynk |  | 0.42 | 0.42 | Ogólne
WC | 27 | 5 | BGE | Kolano prasowane | alfa= | 90 | r= | 0.8 | d1= | 160 | [8 empty] | ocynk |  | 0.16 | 0.82 | Ogólne
WC | 28 | 1 | TUBE* | Przewód okrągły | d1= | 160 | l1= | 0.28 m | [10 empty] | ocynk |  | 0.14 | 0.14 | Ogólne
WC | 29 | 1 | TUBE* | Przewód okrągły | d1= | 160 | l1= | 0.25 m | [10 empty] | ocynk |  | 0.12 | 0.12 | Ogólne
WC | 30 | 1 | ATE | Symetryczny trójnik 90 stopni | d1= | 160 | d3= | 125 | l1= | 170 | [8 empty] | ocynk |  | 0.19 | 0.19 | Ogólne
WC | 31 | 1 | TUBE* | Przewód okrągły | d1= | 125 | l1= | 0.05 m | [10 empty] | ocynk |  | 0.02 | 0.02 | Ogólne
WC | 32 | 1 | TUBE* | Przewód okrągły | d1= | 125 | l1= | 0.97 m | [10 empty] | ocynk |  | 0.38 | 0.38 | Ogólne
WC | 33 | 1 | TUBE* | Przewód okrągły | d1= | 125 | l1= | 0.22 m | [10 empty] | ocynk |  | 0.09 | 0.09 | Ogólne
WC | 34 | 1 | TUBE* | Przewód okrągły | d1= | 125 | l1= | 2.17 m | [10 empty] | ocynk |  | 0.85 | 0.85 | Ogólne
WC | 35 | 1 | USE | Redukcja symetryczna | d1= | 125 | d2= | 160 | l1= | 78 | [8 empty] | ocynk |  | 0.08 | 0.08 | Ogólne
WC | 36 | 1 | FLEX | Przewód elastyczny | d= | 160 | l= | 1.88 m | [10 empty] | aluminium | naturalny | 0.94 | 0.94 | Ogólne
WC | 37 | 1 | TUBE* | Przewód okrągły | d1= | 160 | l1= | 2.51 m | [10 empty] | ocynk |  | 1.26 | 1.26 | Ogólne
WC | 38 | 1 | TUBE* | Przewód okrągły | d1= | 160 | l1= | -0.01 m | [10 empty] | ocynk |  | 0.03 | 0.03 | Ogólne
WC | 39 | 1 | TUBE* | Przewód okrągły | d1= | 160 | l1= | 0.01 m | [10 empty] | ocynk |  | 0.03 | 0.03 | Ogólne
WC | 40 | 1 | TUBE* | Przewód okrągły | d1= | 160 | l1= | 3.93 m | [10 empty] | ocynk |  | 1.98 | 1.98 | Ogólne
WC | 41 | 1 | ATE | Symetryczny trójnik 90 stopni | d1= | 160 | d3= | 125 | l1= | 215 | [8 empty] | ocynk |  | 0.21 | 0.21 | Ogólne
WC | 42 | 1 | TUBE* | Przewód okrągły | d1= | 125 | l1= | 0.49 m | [10 empty] | ocynk |  | 0.19 | 0.19 | Ogólne
WC | 43 | 1 | USE | Redukcja symetryczna | d1= | 125 | d2= | 200 | l1= | 133 | [8 empty] | ocynk |  | 0.13 | 0.13 | Ogólne
WC | 44 | 1 | FLEX | Przewód elastyczny | d= | 200 | l= | 2.45 m | [10 empty] | aluminium | naturalny | 1.54 | 1.54 | Ogólne
WC | 45 | 1 | CD1* | Anemostat okrągły | D2= | 200 | [12 empty] | stal |  | 0 |  | Ogólne
WC | 46 | 1 | UAE | Redukcja asymetryczna | d1= | 160 | d2= | 125 | l1= | 205 | [8 empty] | ocynk |  | 0.14 | 0.14 | Ogólne
WC | 47 | 1 | TUBE* | Przewód okrągły | d1= | 125 | l1= | 0.71 m | [10 empty] | ocynk |  | 0.28 | 0.28 | Ogólne
WC | 48 | 1 | TUBE* | Przewód okrągły | d1= | 125 | l1= | 2.15 m | [10 empty] | ocynk |  | 0.84 | 0.84 | Ogólne
WC | 49 | 2 | TUBE* | Przewód okrągły | d1= | 125 | l1= | 0.06 m | [10 empty] | ocynk |  | 0.02 | 0.05 | Ogólne
WC | 50 | 1 | TUBE* | Przewód okrągły | d1= | 125 | l1= | 0.65 m | [10 empty] | ocynk |  | 0.25 | 0.25 | Ogólne
WC | 51 | 1 | TUBE* | Przewód okrągły | d1= | 125 | l1= | 0.84 m | [10 empty] | ocynk |  | 0.33 | 0.33 | Ogólne
WC | 52 | 1 | TUBE* | Przewód okrągły | d1= | 125 | l1= | 3.13 m | [10 empty] | ocynk |  | 1.23 | 1.23 | Ogólne
WC | 53 | 1 | TUBE* | Przewód okrągły | d1= | 125 | l1= | 1.00 m | [10 empty] | ocynk |  | 0.39 | 0.39 | Ogólne
WC | 54 | 1 | US | Redukcja symetryczna | a= | 200 | b= | 250 | c= | 300 | d= | 300 | l= | 150 |  |  |  |  | ocynk |  | 0.18 | 0.18 | Ogólne
WC | 55 | 1 | K | Przewód prostokątny | a= | 250 | b= | 200 | l= | 1035 | [8 empty] | ocynk |  | 0.93 | 0.93 | Ogólne
WC | 56 | 2 | K | Przewód prostokątny | a= | 250 | b= | 200 | l= | 1500 | [8 empty] | ocynk |  | 1.35 | 2.7 | Ogólne
WC |  | 1 | TUBE* | Przewód okrągły | d1= | 160 | l1= | 0.33 m | [10 empty] | ocynk |  | 0.2 | 0.2 | Ogólne
WC |  | 1 | MFA | Złączka mufowa | d1= | 200 | [12 empty] | ocynk |  | 0.06 | 0.06 | Ogólne
WC |  | 1 | MFA | Złączka mufowa | d1= | 160 | [12 empty] | ocynk |  | 0.05 | 0.05 | Ogólne
WC |  | 2 | MFA | Złączka mufowa | d1= | 125 | [12 empty] | ocynk |  | 0.04 | 0.07 | Ogólne
WC |  | 1 | FLEX | Przewód elastyczny | d= | 125 | l= | 0.82 m | [10 empty] | aluminium | naturalny | 0.32 | 0.32 | Ogólne
WC |  | 1 | CD1* | Anemostat okrągły | D2= | 125 | [12 empty] | stal |  | 0 |  | Ogólne
WC |  | 1 | BGE | Kolano prasowane | alfa= | 90 | r= | 0.8 | d1= | 160 | [8 empty] | ocynk |  | 0.16 | 0.16 | Ogólne
| Nazwa: | WC2
| Typ: | Wywiewny
Opis:
Sys. | Nr | Szt. | Typ | Nazwa | Wymiary | [13 empty] | Materiał | Kolor | Pow. [m2] | Pow. całk. [m2] | Producent | Uwagi
WC2 | 1 | 1 | TUBE* | Przewód okrągły | d1= | 125 | l1= | 0.06 m | [10 empty] | ocynk |  | 0.03 | 0.03 | Ogólne
WC2 | 2 | 1 | CFD1* | Klapa przeciwpożarowa okrągła | d= | 125 | l= | 370 | [12 empty] | 0 |  | Ogólne
WC2 | 3 | 1 | TUBE* | Przewód okrągły | d1= | 125 | l1= | 0.28 m | [10 empty] | ocynk |  | 0.11 | 0.11 | Ogólne
WC2 | 4 | 10 | BGE | Kolano prasowane | alfa= | 90 | r= | 0.8 | d1= | 125 | [8 empty] | ocynk |  | 0.1 | 1 | Ogólne
WC2 | 5 | 1 | TUBE* | Przewód okrągły | d1= | 125 | l1= | 0.07 m | [10 empty] | ocynk |  | 0.03 | 0.03 | Ogólne
WC2 | 6 | 1 | TUBE* | Przewód okrągły | d1= | 125 | l1= | 2.48 m | [10 empty] | ocynk |  | 0.97 | 0.97 | Ogólne
WC2 | 7 | 1 | TUBE* | Przewód okrągły | d1= | 125 | l1= | 1.56 m | [10 empty] | ocynk |  | 0.61 | 0.61 | Ogólne
WC2 | 8 | 1 | TUBE* | Przewód okrągły | d1= | 125 | l1= | 1.98 m | [10 empty] | ocynk |  | 0.78 | 0.78 | Ogólne
WC2 | 9 | 1 | TUBE* | Przewód okrągły | d1= | 125 | l1= | 0.65 m | [10 empty] | ocynk |  | 0.25 | 0.25 | Ogólne
WC2 | 10 | 1 | TUBE* | Przewód okrągły | d1= | 125 | l1= | 2.40 m | [10 empty] | ocynk |  | 0.94 | 0.94 | Ogólne
WC2 | 11 | 1 | TUBE* | Przewód okrągły | d1= | 125 | l1= | 1.77 m | [10 empty] | ocynk |  | 0.69 | 0.69 | Ogólne
WC2 | 12 | 1 | TUBE* | Przewód okrągły | d1= | 125 | l1= | 3.54 m | [10 empty] | ocynk |  | 1.39 | 1.39 | Ogólne
WC2 | 13 | 1 | TUBE* | Przewód okrągły | d1= | 125 | l1= | 6.00 m | [10 empty] | ocynk |  | 2.36 | 2.36 | Ogólne
WC2 | 14 | 1 | TUBE* | Przewód okrągły | d1= | 125 | l1= | 0.86 m | [10 empty] | ocynk |  | 0.34 | 0.34 | Ogólne
WC2 | 15 | 1 | TUBE* | Przewód okrągły | d1= | 125 | l1= | 1.82 m | [10 empty] | ocynk |  | 0.72 | 0.72 | Ogólne
WC2 | 16 | 1 | USE | Redukcja symetryczna | d1= | 160 | d2= | 125 | l1= | 171 | [8 empty] | ocynk |  | 0.13 | 0.13 | Ogólne
WC2 | 17 | 1 | CS1* | Tłumik kanalowy okrągły | d= | 160 | l= | 1000 | [10 empty] | ocynk |  | 0 |  | Ogólne
WC2 | 18 | 1 | TUBE* | Przewód okrągły | d1= | 160 | l1= | 0.18 m | [10 empty] | ocynk |  | 0.09 | 0.09 | Ogólne
WC2 | 19 | 1 | CFD1* | Klapa przeciwpożarowa okrągła | d= | 160 | l= | 370 | [12 empty] | 0 |  | Ogólne
WC2 | 20 | 1 | TUBE* | Przewód okrągły | d1= | 160 | l1= | 0.10 m | [10 empty] | ocynk |  | 0.05 | 0.05 | Ogólne
WC2 | 21 | 4 | BGE | Kolano prasowane | alfa= | 90 | r= | 0.8 | d1= | 160 | [8 empty] | ocynk |  | 0.16 | 0.66 | Ogólne
WC2 | 22 | 1 | TUBE* | Przewód okrągły | d1= | 160 | l1= | 0.15 m | [10 empty] | ocynk |  | 0.05 | 0.05 | Ogólne
WC2 | 23 | 1 | USE | Redukcja symetryczna | d1= | 160 | d2= | 200 | l1= | 85 | [8 empty] | ocynk |  | 0.1 | 0.1 | Ogólne
WC2 | 24 | 1 | TUBE* | Przewód okrągły | d1= | 200 | l1= | 0.10 m | [10 empty] | ocynk |  | 0.06 | 0.06 | Ogólne
WC2 | 25 | 1 |  | Wentylator kanałowy okrągły in-line | d= | 200 | l= | 380 | [12 empty] | 0 |  | Ogólne
WC2 | 26 | 1 | TUBE* | Przewód okrągły | d1= | 200 | l1= | 0.20 m | [10 empty] | ocynk |  | 0.13 | 0.13 | Ogólne
WC2 | 27 | 1 | CF1*+panelowy | Filtr okrągły | d= | 200 | l= | 380 | [10 empty] | ocynk |  | 0 |  | Ogólne
WC2 | 28 | 1 | USE | Redukcja symetryczna | d1= | 200 | d2= | 160 | l1= | 85 | [8 empty] | ocynk |  | 0.1 | 0.1 | Ogólne
WC2 | 29 | 2 | TUBE* | Przewód okrągły | d1= | 160 | l1= | 0.11 m | [10 empty] | ocynk |  | 0.06 | 0.11 | Ogólne
WC2 | 30 | 1 | CS1* | Tłumik kanalowy okrągły | d= | 160 | l= | 500 | [10 empty] | ocynk |  | 0 |  | Ogólne
WC2 | 31 | 1 | CD1*+0 | Przepustnica okrągła | d= | 125 | l= | 125 | [10 empty] | ocynk |  | 0 |  | Ogólne
WC2 | 32 | 1 | TUBE* | Przewód okrągły | d1= | 125 | l1= | 0.25 m | [10 empty] | ocynk |  | 0.1 | 0.1 | Ogólne
WC2 | 33 | 1 | TUBE* | Przewód okrągły | d1= | 125 | l1= | 0.32 m | [10 empty] | ocynk |  | 0.13 | 0.13 | Ogólne
WC2 | 34 | 1 | FLEX | Przewód elastyczny | d= | 125 | l= | 1.66 m | [10 empty] | aluminium | naturalny | 0.65 | 0.65 | Ogólne
WC2 | 35 | 1 | CD1* | Anemostat okrągły | D2= | 125 | [12 empty] | stal |  | 0 |  | Ogólne
WC2 |  | 1 | USE | Redukcja symetryczna | d1= | 160 | d2= | 125 | l1= | 78 | [8 empty] | ocynk |  | 0.08 | 0.08 | Ogólne
WC2 |  | 1 | TUBE* | Przewód okrągły | d1= | 125 | l1= | 1.23 m | [10 empty] | ocynk |  | 0.48 | 0.48 | Ogólne
WC2 |  | 1 | TUBE* | Przewód okrągły | d1= | 125 | l1= | 1.08 m | [10 empty] | ocynk |  | 0.42 | 0.42 | Ogólne
WC2 |  | 1 | TUBE* | Przewód okrągły | d1= | 125 | l1= | 0.93 m | [10 empty] | ocynk |  | 0.37 | 0.37 | Ogólne
WC2 |  | 1 | TUBE* | Przewód okrągły | d1= | 125 | l1= | 0.43 m | [10 empty] | ocynk |  | 0.17 | 0.17 | Ogólne
WC2 |  | 1 | TUBE* | Przewód okrągły | d1= | 125 | l1= | 0.34 m | [10 empty] | ocynk |  | 0.13 | 0.13 | Ogólne
WC2 |  | 1 | TUBE* | Przewód okrągły | d1= | 125 | l1= | 0.17 m | [10 empty] | ocynk |  | 0.07 | 0.07 | Ogólne
WC2 |  | 1 | TUBE* | Przewód okrągły | d1= | 125 | l1= | 0.07 m | [10 empty] | ocynk |  | 0.03 | 0.03 | Ogólne
WC2 |  | 1 | MFA | Złączka mufowa | d1= | 160 | [12 empty] | ocynk |  | 0.05 | 0.05 | Ogólne
WC2 |  | 3 | MFA | Złączka mufowa | d1= | 125 | [12 empty] | ocynk |  | 0.04 | 0.11 | Ogólne
WC2 |  | 1 | FLEX | Przewód elastyczny | d= | 125 | l= | 2.13 m | [10 empty] | aluminium | naturalny | 0.83 | 0.83 | Ogólne
WC2 |  | 1 | FLEX | Przewód elastyczny | d= | 125 | l= | 1.52 m | [10 empty] | aluminium | naturalny | 0.6 | 0.6 | Ogólne
WC2 |  | 2 | CD1*+0 | Przepustnica okrągła | d= | 125 | l= | 125 | [10 empty] | ocynk |  | 0 |  | Ogólne
WC2 |  | 2 | CD1* | Anemostat okrągły | D2= | 125 | [12 empty] | stal |  | 0 |  | Ogólne
WC2 |  | 7 | BGE | Kolano prasowane | alfa= | 90 | r= | 0.8 | d1= | 125 | [8 empty] | ocynk |  | 0.1 | 0.7 | Ogólne
WC2 |  | 1 | ATE | Symetryczny trójnik 90 stopni | d1= | 160 | d3= | 125 | l1= | 170 | [8 empty] | ocynk |  | 0.19 | 0.19 | Ogólne
WC2 |  | 1 | ATE | Symetryczny trójnik 90 stopni | d1= | 125 | d3= | 125 | l1= | 170 | [8 empty] | ocynk |  | 0.16 | 0.16 | Ogólne