## BR1+ .. +WT2
SPECYFIKACJA KSZTAŁTEK POZIOM +1
| Nazwa: | BR1
| Typ: | Wywiewny
Opis:
Sys. | Nr | Szt. | Typ | Nazwa | Wymiary | [13 empty] | Materiał | Kolor | Pow. [m2] | Pow. całk. [m2] | Producent | Uwagi
BR1 |  | 1 | TUBE* | Przewód okrągły | d1= | 125 | l1= | 3.39 m | [10 empty] | ocynk |  | 1.33 | 1.33 | Ogólne
| Nazwa: | BR2
| Typ: | Wywiewny
Opis:
Sys. | Nr | Szt. | Typ | Nazwa | Wymiary | [13 empty] | Materiał | Kolor | Pow. [m2] | Pow. całk. [m2] | Producent | Uwagi
BR2 |  | 1 | TUBE* | Przewód okrągły | d1= | 125 | l1= | 2.60 m | [10 empty] | ocynk |  | 1.02 | 1.02 | Ogólne
BR2 |  | 1 | TUBE* | Przewód okrągły | d1= | 125 | l1= | 0.41 m | [10 empty] | ocynk |  | 0.16 | 0.16 | Ogólne
BR2 |  | 1 | OC1* | Odsadzka okrągła | d1= | 125 | e= | 135 | l1= | 382 | [8 empty] | ocynk |  | 0.23 | 0.23 | Ogólne
| Nazwa: | BR3
| Typ: | Wywiewny
Opis:
Sys. | Nr | Szt. | Typ | Nazwa | Wymiary | [13 empty] | Materiał | Kolor | Pow. [m2] | Pow. całk. [m2] | Producent | Uwagi
BR3 | 1 | 1 | CD1* | Anemostat okrągły | D2= | 160 | [12 empty] | stal |  | 0 |  | Ogólne
BR3 | 2 | 1 | FLEX | Przewód elastyczny | d= | 160 | l= | 1.03 m | [10 empty] | aluminium | naturalny | 0.52 | 0.52 | Ogólne
BR3 | 3 | 1 | CS1* | Tłumik kanalowy okrągły | d= | 160 | l= | 500 | [10 empty] | ocynk |  | 0 |  | Ogólne
BR3 | 4 | 1 | CV1*+0 m3/h+0 Pa+220V | Wentylator kanałowy okrągły in-line | d= | 160 | l= | 340 | [12 empty] | 0 |  | Ogólne
BR3 | 5 | 1 | CS1* | Tłumik kanalowy okrągły | d= | 160 | l= | 750 | [10 empty] | ocynk |  | 0 |  | Ogólne
BR3 | 6 | 1 | USE | Redukcja symetryczna | d1= | 160 | d2= | 125 | l1= | 127 | [8 empty] | ocynk |  | 0.1 | 0.1 | Ogólne
BR3 | 7 | 1 | OC1* | Odsadzka okrągła | d1= | 125 | e= | 70 | l1= | 261 | [8 empty] | ocynk |  | 0.16 | 0.16 | Ogólne
BR3 | 8 | 1 | TUBE* | Przewód okrągły | d1= | 125 | l1= | 4.13 m | [10 empty] | ocynk |  | 1.62 | 1.62 | Ogólne
BR3 | 9 | 1 | OC1* | Odsadzka okrągła | d1= | 125 | e= | 233 | l1= | 363 | [8 empty] | ocynk |  | 0.27 | 0.27 | Ogólne
BR3 | 10 | 1 | TUBE* | Przewód okrągły | d1= | 125 | l1= | 3.91 m | [10 empty] | ocynk |  | 1.53 | 1.53 | Ogólne
BR3 | 11 | 4 | BGE | Kolano prasowane | alfa= | 90 | r= | 0.8 | d1= | 125 | [8 empty] | ocynk |  | 0.1 | 0.4 | Ogólne
BR3 | 12 | 2 | TUBE* | Przewód okrągły | d1= | 125 | l1= | 0.06 m | [10 empty] | ocynk |  | 0.02 | 0.05 | Ogólne
BR3 | 13 | 1 | TUBE* | Przewód okrągły | d1= | 125 | l1= | 1.37 m | [10 empty] | ocynk |  | 0.54 | 0.54 | Ogólne
BR3 | 14 | 1 | TUBE* | Przewód okrągły | d1= | 125 | l1= | 0.23 m | [10 empty] | ocynk |  | 0.09 | 0.09 | Ogólne
BR3 | 15 | 1 | CFD1* | Klapa przeciwpożarowa okrągła | d= | 125 | l= | 370 | [12 empty] | 0 |  | Ogólne
BR3 |  | 1 | TUBE* | Przewód okrągły | d1= | 125 | l1= | 0.30 m | [10 empty] | ocynk |  | 0.12 | 0.12 | Ogólne
BR3 |  | 2 | MFA | Złączka mufowa | d1= | 160 | [12 empty] | ocynk |  | 0.05 | 0.1 | Ogólne
| Nazwa: | D
| Typ: | Wywiewny
Opis:
Sys. | Nr | Szt. | Typ | Nazwa | Wymiary | [13 empty] | Materiał | Kolor | Pow. [m2] | Pow. całk. [m2] | Producent | Uwagi
D |  | 1 | K | Przewód prostokątny | a= | 350 | b= | 200 | l= | 800 | [8 empty] | ocynk |  | 0.88 | 0.88 | Ogólne
D |  | 8 | K | Przewód prostokątny | a= | 350 | b= | 200 | l= | 1500 | [8 empty] | ocynk |  | 1.65 | 13.2 | Ogólne
| Nazwa: | N4
| Typ: | Nawiewny
Opis:
Sys. | Nr | Szt. | Typ | Nazwa | Wymiary | [13 empty] | Materiał | Kolor | Pow. [m2] | Pow. całk. [m2] | Producent | Uwagi
N4 | 1 | 2 | STW600x600/48 | Anemostat wirowy prostokątny+Skrzynka rozprężna PBS (z króćcem bocznym) | L= | 600 | H= | 600 | D= | 200 | BD= | 280 | k= | 1 |  |  |  |  | stal |  | 0 |  | Ogólne
N4 | 2 | 1 | FLEX | Przewód elastyczny | d= | 200 | l= | 0.71 m | [10 empty] | aluminium | naturalny | 0.45 | 0.45 | Ogólne
N4 | 3 | 1 | TUBE* | Przewód okrągły | d1= | 200 | l1= | 0.57 m | [10 empty] | ocynk |  | 0.36 | 0.36 | Ogólne
N4 | 4 | 4 | BGE | Kolano prasowane | alfa= | 90 | r= | 0.8 | d1= | 200 | [8 empty] | ocynk |  | 0.26 | 1.03 | Ogólne
N4 | 5 | 1 | TUBE* | Przewód okrągły | d1= | 200 | l1= | 0.67 m | [10 empty] | ocynk |  | 0.42 | 0.42 | Ogólne
N4 | 6 | 4 | CD1*+0 | Przepustnica okrągła | d= | 200 | l= | 200 | [10 empty] | ocynk |  | 0 |  | Ogólne
N4 | 7 | 1 | RS | Symetryczne przejście koło/prostokąt | a= | 200 | b= | 250 | d= | 200 | g= | 80 | l= | 400 |  |  |  |  | ocynk |  | 0.36 | 0.36 | Ogólne
N4 | 8 | 1 | TR2* | Trójnik prosty z okrągłym odejściem | a= | 200 | b= | 250 | d= | 200 | l= | 400 | e= | 200 | f= | 100 |  |  | ocynk |  | 0.41 | 0.41 | Ogólne
N4 | 9 | 1 | FLEX | Przewód elastyczny | d= | 200 | l= | 0.98 m | [10 empty] | aluminium | naturalny | 0.62 | 0.62 | Ogólne
N4 | 10 | 1 | BS | Łuk symetryczny | alfa= | 90 | a= | 200 | b= | 250 | e= | 50 | f= | 50 | r= | 100 |  |  | ocynk |  | 0.58 | 0.58 | Ogólne
N4 | 11 | 1 | K | Przewód prostokątny | a= | 200 | b= | 250 | l= | 1379 | [8 empty] | ocynk |  | 1.24 | 1.24 | Ogólne
N4 | 12 | 3 | K | Przewód prostokątny | a= | 200 | b= | 250 | l= | 1500 | [8 empty] | ocynk |  | 1.35 | 4.05 | Ogólne
N4 | 13 | 1 | K | Przewód prostokątny | a= | 200 | b= | 250 | l= | 1488 | [8 empty] | ocynk |  | 1.35 | 1.35 | Ogólne
N4 | 14 | 1 | US | Redukcja symetryczna | a= | 200 | b= | 250 | c= | 200 | d= | 350 | l= | 163 |  |  |  |  | ocynk |  | 0.18 | 0.18 | Ogólne
N4 | 15 | 1 | TR2* | Trójnik prosty z okrągłym odejściem | a= | 200 | b= | 350 | d= | 200 | l= | 400 | e= | 200 | f= | 100 |  |  | ocynk |  | 0.49 | 0.49 | Ogólne
N4 | 16 | 1 | TUBE* | Przewód okrągły | d1= | 200 | l1= | 0.80 m | [10 empty] | ocynk |  | 0.52 | 0.52 | Ogólne
N4 | 17 | 1 | TUBE* | Przewód okrągły | d1= | 200 | l1= | 2.47 m | [10 empty] | ocynk |  | 1.55 | 1.55 | Ogólne
N4 | 18 | 4 | ATE | Symetryczny trójnik 90 stopni | d1= | 200 | d3= | 125 | l1= | 170 | [8 empty] | ocynk |  | 0.23 | 0.92 | Ogólne
N4 | 19 | 1 | TUBE* | Przewód okrągły | d1= | 125 | l1= | 0.26 m | [10 empty] | ocynk |  | 0.1 | 0.1 | Ogólne
N4 | 20 | 15 | CD1*+0 | Przepustnica okrągła | d= | 125 | l= | 125 | [10 empty] | ocynk |  | 0 |  | Ogólne
N4 | 21 | 1 | TUBE* | Przewód okrągły | d1= | 125 | l1= | 1.21 m | [10 empty] | ocynk |  | 0.48 | 0.48 | Ogólne
N4 | 22 | 10 | BGE | Kolano prasowane | alfa= | 90 | r= | 0.8 | d1= | 125 | [8 empty] | ocynk |  | 0.1 | 1 | Ogólne
N4 | 23 | 1 | TUBE* | Przewód okrągły | d1= | 125 | l1= | 1.03 m | [10 empty] | ocynk |  | 0.4 | 0.4 | Ogólne
N4 | 24 | 5 | ATE | Symetryczny trójnik 90 stopni | d1= | 125 | d3= | 125 | l1= | 170 | [8 empty] | ocynk |  | 0.16 | 0.79 | Ogólne
N4 | 25 | 1 | TUBE* | Przewód okrągły | d1= | 125 | l1= | 0.57 m | [10 empty] | ocynk |  | 0.22 | 0.22 | Ogólne
N4 | 26 | 1 | FLEX | Przewód elastyczny | d= | 125 | l= | 0.68 m | [10 empty] | aluminium | naturalny | 0.27 | 0.27 | Ogólne
N4 | 27 | 10 | CD1* | Anemostat okrągły | D2= | 125 | [12 empty] | stal |  | 0 |  | Ogólne
N4 | 28 | 1 | TUBE* | Przewód okrągły | d1= | 125 | l1= | 0.53 m | [10 empty] | ocynk |  | 0.21 | 0.21 | Ogólne
N4 | 29 | 1 | FLEX | Przewód elastyczny | d= | 125 | l= | 0.67 m | [10 empty] | aluminium | naturalny | 0.26 | 0.26 | Ogólne
N4 | 30 | 1 | TUBE* | Przewód okrągły | d1= | 200 | l1= | 0.44 m | [10 empty] | ocynk |  | 0.24 | 0.24 | Ogólne
N4 | 31 | 1 | TUBE* | Przewód okrągły | d1= | 200 | l1= | 1.22 m | [10 empty] | ocynk |  | 0.79 | 0.79 | Ogólne
N4 | 32 | 1 | ATE | Symetryczny trójnik 90 stopni | d1= | 200 | d3= | 125 | l1= | 215 | [8 empty] | ocynk |  | 0.26 | 0.26 | Ogólne
N4 | 33 | 1 | FLEX | Przewód elastyczny | d= | 125 | l= | 1.28 m | [10 empty] | aluminium | naturalny | 0.5 | 0.5 | Ogólne
N4 | 34 | 1 | USE | Redukcja symetryczna | d1= | 200 | d2= | 160 | l1= | 164 | [8 empty] | ocynk |  | 0.15 | 0.15 | Ogólne
N4 | 35 | 1 | TUBE* | Przewód okrągły | d1= | 160 | l1= | 2.62 m | [10 empty] | ocynk |  | 1.31 | 1.31 | Ogólne
N4 | 36 | 4 | ATE | Symetryczny trójnik 90 stopni | d1= | 160 | d3= | 160 | l1= | 215 | [8 empty] | ocynk |  | 0.23 | 0.93 | Ogólne
N4 | 37 | 8 | CD1*+0 | Przepustnica okrągła | d= | 160 | l= | 160 | [10 empty] | ocynk |  | 0 |  | Ogólne
N4 | 38 | 1 | FLEX | Przewód elastyczny | d= | 160 | l= | 0.88 m | [10 empty] | aluminium | naturalny | 0.44 | 0.44 | Ogólne
N4 | 39 | 10 | CD1* | Anemostat okrągły | D2= | 160 | [12 empty] | stal |  | 0 |  | Ogólne
N4 | 40 | 1 | TUBE* | Przewód okrągły | d1= | 160 | l1= | 1.55 m | [10 empty] | ocynk |  | 0.8 | 0.8 | Ogólne
N4 | 41 | 1 | FLEX | Przewód elastyczny | d= | 160 | l= | 0.84 m | [10 empty] | aluminium | naturalny | 0.42 | 0.42 | Ogólne
N4 | 42 | 1 | FLEX | Przewód elastyczny | d= | 160 | l= | 1.12 m | [10 empty] | aluminium | naturalny | 0.56 | 0.56 | Ogólne
N4 | 43 | 5 | K | Przewód prostokątny | a= | 200 | b= | 350 | l= | 1500 | [8 empty] | ocynk |  | 1.65 | 8.25 | Ogólne
N4 | 44 | 1 | K | Przewód prostokątny | a= | 200 | b= | 350 | l= | 535 | [8 empty] | ocynk |  | 0.59 | 0.59 | Ogólne
N4 | 45 | 1 | UA | Redukcja asymetryczna | a= | 200 | b= | 350 | c= | 200 | d= | 350 | l= | 404 | e= | 0 | f= | -299 | ocynk |  | 0.44 | 0.44 | Ogólne
N4 | 46 | 1 | K | Przewód prostokątny | a= | 200 | b= | 350 | l= | 600 | [8 empty] | ocynk |  | 0.66 | 0.66 | Ogólne
N4 | 47 | 1 | UA | Redukcja asymetryczna | a= | 200 | b= | 350 | c= | 200 | d= | 350 | l= | 500 | e= | 0 | f= | 299 | ocynk |  | 0.55 | 0.55 | Ogólne
N4 | 48 | 1 | K | Przewód prostokątny | a= | 200 | b= | 350 | l= | 439 | [8 empty] | ocynk |  | 0.48 | 0.48 | Ogólne
N4 | 49 | 2 | RD1* | Przepustnica prostokątna | a= | 200 | b= | 350 | l= | 200 | [8 empty] | ocynk |  | 0 |  | Ogólne
N4 | 50 | 1 | K | Przewód prostokątny | a= | 350 | b= | 200 | l= | 1500 | [8 empty] | ocynk |  | 1.65 | 1.65 | Ogólne
N4 | 51 | 1 | UA | Redukcja asymetryczna | a= | 350 | b= | 200 | c= | 350 | d= | 200 | l= | 360 | e= | -105 | f= | 0 | ocynk |  | 0.41 | 0.41 | Ogólne
N4 | 52 | 1 | K | Przewód prostokątny | a= | 350 | b= | 200 | l= | 741 | [8 empty] | ocynk |  | 0.82 | 0.82 | Ogólne
N4 | 53 | 1 | UA | Redukcja asymetryczna | a= | 350 | b= | 200 | c= | 450 | d= | 350 | l= | 138 | e= | 129 | f= | 50 | ocynk |  | 0.23 | 0.23 | Ogólne
N4 | 54 | 1 | TR1* | Trójnik prosty z prostokątnym odejściem | a= | 350 | b= | 450 | g= | 350 | h= | 550 | l= | 750 | e= | 375 | f= | 175 | ocynk |  | 1.38 | 1.38 | Ogólne
[5 empty] | l3= | 100
N4 | 55 | 1 | K | Przewód prostokątny | a= | 350 | b= | 550 | l= | 375 | [8 empty] | ocynk |  | 0.68 | 0.68 | Ogólne
N4 | 56 | 2 | BS | Łuk symetryczny | alfa= | 90 | a= | 350 | b= | 550 | e= | 50 | f= | 50 | r= | 100 |  |  | ocynk |  | 2.02 | 4.03 | Ogólne
N4 | 57 | 1 | K | Przewód prostokątny | a= | 350 | b= | 550 | l= | 628 | [8 empty] | ocynk |  | 1.13 | 1.13 | Ogólne
N4 | 58 | 2 | K | Przewód prostokątny | a= | 350 | b= | 550 | l= | 1500 | [8 empty] | ocynk |  | 2.7 | 5.4 | Ogólne
N4 | 59 | 1 | K | Przewód prostokątny | a= | 350 | b= | 550 | l= | 853 | [8 empty] | ocynk |  | 1.54 | 1.54 | Ogólne
N4 | 60 | 1 | DRSD* | Kanałowa klapa wentylacji pożarowej | a= | 550 | b= | 350 | l= | 370 | [10 empty] | 0 |  | Ogólne
N4 | 61 | 1 | BS | Łuk symetryczny | alfa= | 90 | a= | 550 | b= | 350 | e= | 50 | f= | 50 | r= | 100 |  |  | ocynk |  | 1.45 | 1.45 | Ogólne
N4 | 62 | 2 | K | Przewód prostokątny | a= | 550 | b= | 350 | l= | 1500 | [8 empty] | ocynk |  | 2.7 | 5.4 | Ogólne
N4 | 63 | 1 | K | Przewód prostokątny | a= | 550 | b= | 350 | l= | 389 | [8 empty] | ocynk |  | 0.7 | 0.7 | Ogólne
N4 | 64 | 1 | UA | Redukcja asymetryczna | a= | 350 | b= | 450 | c= | 220 | d= | 450 | l= | 381 | e= | 0 | f= | -115 | ocynk |  | 0.61 | 0.61 | Ogólne
N4 | 65 | 1 | RD1* | Przepustnica prostokątna | a= | 220 | b= | 450 | l= | 200 | [8 empty] | ocynk |  | 0 |  | Ogólne
N4 | 66 | 1 | K | Przewód prostokątny | a= | 220 | b= | 450 | l= | 166 | [8 empty] | ocynk |  | 0.26 | 0.26 | Ogólne
N4 | 67 | 1 | TR2* | Trójnik prosty z okrągłym odejściem | a= | 220 | b= | 450 | d= | 125 | l= | 325 | e= | 163 | f= | 110 |  |  | ocynk |  | 0.47 | 0.47 | Ogólne
N4 | 68 | 1 | TUBE* | Przewód okrągły | d1= | 125 | l1= | 0.04 m | [10 empty] | ocynk |  | 0.03 | 0.03 | Ogólne
N4 | 69 | 1 | TUBE* | Przewód okrągły | d1= | 125 | l1= | 1.67 m | [10 empty] | ocynk |  | 0.66 | 0.66 | Ogólne
N4 | 70 | 1 | USE | Redukcja symetryczna | d1= | 125 | d2= | 200 | l1= | 78 | [8 empty] | ocynk |  | 0.1 | 0.1 | Ogólne
N4 | 71 | 1 | FLEX | Przewód elastyczny | d= | 200 | l= | 0.78 m | [10 empty] | aluminium | naturalny | 0.49 | 0.49 | Ogólne
N4 | 72 | 1 | CD1* | Anemostat okrągły | D2= | 200 | [12 empty] | stal |  | 0 |  | Ogólne
N4 | 73 | 1 | K | Przewód prostokątny | a= | 220 | b= | 450 | l= | 1091 | [8 empty] | ocynk |  | 1.46 | 1.46 | Ogólne
N4 | 74 | 1 | TR2* | Trójnik prosty z okrągłym odejściem | a= | 220 | b= | 450 | d= | 200 | l= | 400 | e= | 200 | f= | 110 |  |  | ocynk |  | 0.59 | 0.59 | Ogólne
N4 | 75 | 1 | OC1* | Odsadzka okrągła | d1= | 200 | e= | 144 | l1= | 361 | [8 empty] | ocynk |  | 0.37 | 0.37 | Ogólne
N4 | 76 | 1 |  | Przepustnica okrągła | d= | 200 | l= | 200 | [10 empty] | ocynk |  | 0 |  | Ogólne
N4 | 77 | 1 | TUBE* | Przewód okrągły | d1= | 200 | l1= | 2.69 m | [10 empty] | ocynk |  | 1.76 | 1.76 | Ogólne
N4 | 78 | 2 | ATE | Symetryczny trójnik 90 stopni | d1= | 200 | d3= | 160 | l1= | 215 | [8 empty] | ocynk |  | 0.28 | 0.56 | Ogólne
N4 | 79 | 1 | TUBE* | Przewód okrągły | d1= | 160 | l1= | -0.00 m | [10 empty] | ocynk |  | 0.03 | 0.03 | Ogólne
N4 | 80 | 5 | BGE | Kolano prasowane | alfa= | 90 | r= | 0.8 | d1= | 160 | [8 empty] | ocynk |  | 0.16 | 0.82 | Ogólne
N4 | 81 | 1 | TUBE* | Przewód okrągły | d1= | 160 | l1= | 0.68 m | [10 empty] | ocynk |  | 0.37 | 0.37 | Ogólne
N4 | 82 | 1 | TUBE* | Przewód okrągły | d1= | 160 | l1= | -0.01 m | [10 empty] | ocynk |  | 0.03 | 0.03 | Ogólne
N4 | 83 | 1 | TUBE* | Przewód okrągły | d1= | 160 | l1= | 0.28 m | [10 empty] | ocynk |  | 0.16 | 0.16 | Ogólne
N4 | 84 | 1 | TUBE* | Przewód okrągły | d1= | 160 | l1= | 0.08 m | [10 empty] | ocynk |  | 0.06 | 0.06 | Ogólne
N4 | 85 | 1 | TUBE* | Przewód okrągły | d1= | 160 | l1= | 0.11 m | [10 empty] | ocynk |  | 0.07 | 0.07 | Ogólne
N4 | 86 | 1 | TUBE* | Przewód okrągły | d1= | 160 | l1= | 2.12 m | [10 empty] | ocynk |  | 1.09 | 1.09 | Ogólne
N4 | 87 | 1 | TUBE* | Przewód okrągły | d1= | 160 | l1= | 0.02 m | [10 empty] | ocynk |  | 0.04 | 0.04 | Ogólne
N4 | 88 | 1 | TUBE* | Przewód okrągły | d1= | 160 | l1= | 0.14 m | [10 empty] | ocynk |  | 0.1 | 0.1 | Ogólne
N4 | 89 | 1 | TUBE* | Przewód okrągły | d1= | 160 | l1= | 0.17 m | [10 empty] | ocynk |  | 0.05 | 0.05 | Ogólne
N4 | 90 | 1 | FLEX | Przewód elastyczny | d= | 160 | l= | 0.51 m | [10 empty] | aluminium | naturalny | 0.25 | 0.25 | Ogólne
N4 | 91 | 1 | TUBE* | Przewód okrągły | d1= | 160 | l1= | 0.37 m | [10 empty] | ocynk |  | 0.15 | 0.15 | Ogólne
N4 | 92 | 1 | FLEX | Przewód elastyczny | d= | 160 | l= | 0.79 m | [10 empty] | aluminium | naturalny | 0.4 | 0.4 | Ogólne
N4 | 93 | 1 | TUBE* | Przewód okrągły | d1= | 160 | l1= | 0.13 m | [10 empty] | ocynk |  | 0.09 | 0.09 | Ogólne
N4 | 94 | 1 | TUBE* | Przewód okrągły | d1= | 160 | l1= | 0.49 m | [10 empty] | ocynk |  | 0.22 | 0.22 | Ogólne
N4 | 95 | 1 | FLEX | Przewód elastyczny | d= | 160 | l= | 0.60 m | [10 empty] | aluminium | naturalny | 0.3 | 0.3 | Ogólne
N4 | 96 | 1 | UA | Redukcja asymetryczna | a= | 200 | b= | 400 | c= | 220 | d= | 450 | l= | 145 | e= | 25 | f= | 10 | ocynk |  | 0.19 | 0.19 | Ogólne
N4 | 97 | 2 | TR2* | Trójnik prosty z okrągłym odejściem | a= | 200 | b= | 400 | d= | 125 | l= | 360 | e= | 180 | f= | 100 |  |  | ocynk |  | 0.46 | 0.93 | Ogólne
N4 | 98 | 2 | TUBE* | Przewód okrągły | d1= | 125 | l1= | 0.15 m | [10 empty] | ocynk |  | 0.07 | 0.14 | Ogólne
N4 | 99 | 1 | TUBE* | Przewód okrągły | d1= | 125 | l1= | 0.51 m | [10 empty] | ocynk |  | 0.2 | 0.2 | Ogólne
N4 | 100 | 1 | FLEX | Przewód elastyczny | d= | 125 | l= | 0.67 m | [10 empty] | aluminium | naturalny | 0.26 | 0.26 | Ogólne
N4 | 101 | 1 | K | Przewód prostokątny | a= | 200 | b= | 400 | l= | 722 | [8 empty] | ocynk |  | 0.87 | 0.87 | Ogólne
N4 | 102 | 1 | TUBE* | Przewód okrągły | d1= | 125 | l1= | 1.39 m | [10 empty] | ocynk |  | 0.55 | 0.55 | Ogólne
N4 | 103 | 1 | TUBE* | Przewód okrągły | d1= | 125 | l1= | 0.21 m | [10 empty] | ocynk |  | 0.08 | 0.08 | Ogólne
N4 | 104 | 1 | TUBE* | Przewód okrągły | d1= | 125 | l1= | 2.15 m | [10 empty] | ocynk |  | 0.84 | 0.84 | Ogólne
N4 | 105 | 1 | TUBE* | Przewód okrągły | d1= | 125 | l1= | 0.32 m | [10 empty] | ocynk |  | 0.13 | 0.13 | Ogólne
N4 | 106 | 5 | USE | Redukcja symetryczna | d1= | 125 | d2= | 160 | l1= | 78 | [8 empty] | ocynk |  | 0.08 | 0.4 | Ogólne
N4 | 107 | 1 | US | Redukcja symetryczna | a= | 200 | b= | 350 | c= | 200 | d= | 400 | l= | 171 |  |  |  |  | ocynk |  | 0.21 | 0.21 | Ogólne
N4 | 108 | 1 | K | Przewód prostokątny | a= | 200 | b= | 350 | l= | 345 | [8 empty] | ocynk |  | 0.38 | 0.38 | Ogólne
N4 | 109 | 1 | TR2* | Trójnik prosty z okrągłym odejściem | a= | 200 | b= | 350 | d= | 125 | l= | 360 | e= | 180 | f= | 100 |  |  | ocynk |  | 0.43 | 0.43 | Ogólne
N4 | 110 | 1 | TUBE* | Przewód okrągły | d1= | 125 | l1= | 0.17 m | [10 empty] | ocynk |  | 0.07 | 0.07 | Ogólne
N4 | 111 | 2 | TUBE* | Przewód okrągły | d1= | 125 | l1= | 0.86 m | [10 empty] | ocynk |  | 0.34 | 0.68 | Ogólne
N4 | 112 | 1 | FLEX | Przewód elastyczny | d= | 125 | l= | 0.58 m | [10 empty] | aluminium | naturalny | 0.23 | 0.23 | Ogólne
N4 | 113 | 1 | TUBE* | Przewód okrągły | d1= | 125 | l1= | 3.09 m | [10 empty] | ocynk |  | 1.21 | 1.21 | Ogólne
N4 | 114 | 1 | FLEX | Przewód elastyczny | d= | 160 | l= | 0.83 m | [10 empty] | aluminium | naturalny | 0.42 | 0.42 | Ogólne
N4 | 115 | 1 | US | Redukcja symetryczna | a= | 200 | b= | 300 | c= | 200 | d= | 350 | l= | 211 |  |  |  |  | ocynk |  | 0.23 | 0.23 | Ogólne
N4 | 116 | 1 | K | Przewód prostokątny | a= | 200 | b= | 300 | l= | 1272 | [8 empty] | ocynk |  | 1.27 | 1.27 | Ogólne
N4 | 117 | 1 | K | Przewód prostokątny | a= | 200 | b= | 300 | l= | 122 | [8 empty] | ocynk |  | 0.12 | 0.12 | Ogólne
N4 | 118 | 1 | TR2* | Trójnik prosty z okrągłym odejściem | a= | 200 | b= | 300 | d= | 200 | l= | 400 | e= | 200 | f= | 100 |  |  | ocynk |  | 0.45 | 0.45 | Ogólne
N4 | 119 | 1 | TUBE* | Przewód okrągły | d1= | 200 | l1= | 0.07 m | [10 empty] | ocynk |  | 0.04 | 0.04 | Ogólne
N4 | 120 | 1 | TUBE* | Przewód okrągły | d1= | 200 | l1= | 1.65 m | [10 empty] | ocynk |  | 1.12 | 1.12 | Ogólne
N4 | 121 | 1 | TUBE* | Przewód okrągły | d1= | 200 | l1= | 0.46 m | [10 empty] | ocynk |  | 0.29 | 0.29 | Ogólne
N4 | 122 | 1 | TUBE* | Przewód okrągły | d1= | 200 | l1= | 1.48 m | [10 empty] | ocynk |  | 0.93 | 0.93 | Ogólne
N4 | 123 | 1 | FLEX | Przewód elastyczny | d= | 160 | l= | 0.81 m | [10 empty] | aluminium | naturalny | 0.4 | 0.4 | Ogólne
N4 | 124 | 2 | STW600x600/48 | Anemostat wirowy prostokątny+Skrzynka rozprężna PBS (z króćcem bocznym) | L= | 600 | H= | 600 | D= | 160 | BD= | 280 | k= | 1 |  |  |  |  | stal |  | 0 |  | Ogólne
N4 | 125 | 1 | USE | Redukcja symetryczna | d1= | 200 | d2= | 160 | l1= | 85 | [8 empty] | ocynk |  | 0.1 | 0.1 | Ogólne
N4 | 126 | 1 | FLEX | Przewód elastyczny | d= | 160 | l= | 1.20 m | [10 empty] | aluminium | naturalny | 0.6 | 0.6 | Ogólne
N4 | 127 | 1 | RA | Asymetryczne przejście koło/prostokąt | a= | 200 | b= | 300 | d= | 200 | g= | 40 | l= | 321 | e= | -50 | f= | 0 | ocynk |  | 0.32 | 0.32 | Ogólne
N4 | 128 | 1 | TUBE* | Przewód okrągły | d1= | 125 | l1= | 0.28 m | [10 empty] | ocynk |  | 0.11 | 0.11 | Ogólne
N4 | 129 | 1 | TUBE* | Przewód okrągły | d1= | 125 | l1= | 0.11 m | [10 empty] | ocynk |  | 0.04 | 0.04 | Ogólne
N4 | 130 | 1 | TUBE* | Przewód okrągły | d1= | 125 | l1= | 4.36 m | [10 empty] | ocynk |  | 1.71 | 1.71 | Ogólne
N4 | 131 | 1 | TUBE* | Przewód okrągły | d1= | 125 | l1= | 0.30 m | [10 empty] | ocynk |  | 0.12 | 0.12 | Ogólne
N4 | 132 | 1 | FLEX | Przewód elastyczny | d= | 160 | l= | 0.82 m | [10 empty] | aluminium | naturalny | 0.41 | 0.41 | Ogólne
N4 | 133 | 1 | TUBE* | Przewód okrągły | d1= | 125 | l1= | 3.59 m | [10 empty] | ocynk |  | 1.41 | 1.41 | Ogólne
N4 | 134 | 1 | FLEX | Przewód elastyczny | d= | 125 | l= | 0.65 m | [10 empty] | aluminium | naturalny | 0.26 | 0.26 | Ogólne
N4 | 135 | 1 | TUBE* | Przewód okrągły | d1= | 200 | l1= | 0.53 m | [10 empty] | ocynk |  | 0.34 | 0.34 | Ogólne
N4 | 136 | 1 | TUBE* | Przewód okrągły | d1= | 200 | l1= | 6.00 m | [10 empty] | ocynk |  | 3.77 | 3.77 | Ogólne
N4 | 137 | 1 | TUBE* | Przewód okrągły | d1= | 125 | l1= | 1.02 m | [10 empty] | ocynk |  | 0.4 | 0.4 | Ogólne
N4 | 138 | 1 | FLEX | Przewód elastyczny | d= | 125 | l= | 0.46 m | [10 empty] | aluminium | naturalny | 0.18 | 0.18 | Ogólne
N4 | 139 | 1 | TUBE* | Przewód okrągły | d1= | 200 | l1= | 0.24 m | [10 empty] | ocynk |  | 0.15 | 0.15 | Ogólne
N4 | 140 | 1 | OC1* | Odsadzka okrągła | d1= | 125 | e= | 200 | l1= | 296 | [8 empty] | ocynk |  | 0.23 | 0.23 | Ogólne
N4 | 141 | 1 | TUBE* | Przewód okrągły | d1= | 125 | l1= | 0.96 m | [10 empty] | ocynk |  | 0.38 | 0.38 | Ogólne
N4 | 142 | 2 | BSE | Kolano segmentowe | alfa= | 90 | r= | 0.8 | d1= | 125 | [8 empty] | ocynk |  | 0.1 | 0.2 | Ogólne
N4 | 143 | 1 | TUBE* | Przewód okrągły | d1= | 125 | l1= | 0.06 m | [10 empty] | ocynk |  | 0.02 | 0.02 | Ogólne
N4 | 144 | 1 | TUBE* | Przewód okrągły | d1= | 125 | l1= | 1.05 m | [10 empty] | ocynk |  | 0.41 | 0.41 | Ogólne
N4 | 145 | 1 | TUBE* | Przewód okrągły | d1= | 125 | l1= | 5.00 m | [10 empty] | ocynk |  | 1.96 | 1.96 | Ogólne
N4 | 146 | 1 | TUBE* | Przewód okrągły | d1= | 125 | l1= | 0.19 m | [10 empty] | ocynk |  | 0.07 | 0.07 | Ogólne
N4 | 147 | 1 | TUBE* | Przewód okrągły | d1= | 125 | l1= | 2.09 m | [10 empty] | ocynk |  | 0.82 | 0.82 | Ogólne
N4 | 148 | 1 | FLEX | Przewód elastyczny | d= | 160 | l= | 1.18 m | [10 empty] | aluminium | naturalny | 0.59 | 0.59 | Ogólne
N4 | 149 | 3 | TUBE* | Przewód okrągły | d1= | 125 | l1= | 0.24 m | [10 empty] | ocynk |  | 0.09 | 0.29 | Ogólne
N4 | 150 | 1 | TUBE* | Przewód okrągły | d1= | 160 | l1= | 0.57 m | [10 empty] | ocynk |  | 0.29 | 0.29 | Ogólne
N4 | 151 | 1 | USE | Redukcja symetryczna | d1= | 200 | d2= | 125 | l1= | 133 | [8 empty] | ocynk |  | 0.13 | 0.13 | Ogólne
N4 | 152 | 1 | TUBE* | Przewód okrągły | d1= | 125 | l1= | 0.73 m | [10 empty] | ocynk |  | 0.29 | 0.29 | Ogólne
N4 | 153 | 1 | TUBE* | Przewód okrągły | d1= | 125 | l1= | 2.61 m | [10 empty] | ocynk |  | 1.02 | 1.02 | Ogólne
N4 | 154 | 1 | TUBE* | Przewód okrągły | d1= | 125 | l1= | 0.33 m | [10 empty] | ocynk |  | 0.13 | 0.13 | Ogólne
N4 | 155 | 2 | BGE | Kolano prasowane | alfa= | 24.5736 | r= | 0.8 | d1= | 125 | [8 empty] | ocynk |  | 0.03 | 0.05 | Ogólne
N4 | 156 | 1 | TUBE* | Przewód okrągły | d1= | 125 | l1= | 0.55 m | [10 empty] | ocynk |  | 0.22 | 0.22 | Ogólne
N4 | 157 | 1 | CFD1* | Klapa przeciwpożarowa okrągła | d= | 125 | l= | 370 | [12 empty] | 0 |  | Ogólne
N4 | 158 | 1 | TUBE* | Przewód okrągły | d1= | 125 | l1= | 1.51 m | [10 empty] | ocynk |  | 0.59 | 0.59 | Ogólne
N4 | 159 | 1 | FLEX | Przewód elastyczny | d= | 125 | l= | 0.75 m | [10 empty] | aluminium | naturalny | 0.29 | 0.29 | Ogólne
N4 | 160 | 1 | TUBE* | Przewód okrągły | d1= | 125 | l1= | 0.70 m | [10 empty] | ocynk |  | 0.28 | 0.28 | Ogólne
N4 | 161 | 1 | TUBE* | Przewód okrągły | d1= | 125 | l1= | 4.66 m | [10 empty] | ocynk |  | 1.83 | 1.83 | Ogólne
N4 | 162 | 1 | FLEX | Przewód elastyczny | d= | 125 | l= | 1.11 m | [10 empty] | aluminium | naturalny | 0.43 | 0.43 | Ogólne
N4 | 163 | 1 | FLEX | Przewód elastyczny | d= | 125 | l= | 0.75 m | [10 empty] | aluminium | naturalny | 0.29 | 0.29 | Ogólne
N4 | 164 | 1 | TUBE* | Przewód okrągły | d1= | 125 | l1= | 2.29 m | [10 empty] | ocynk |  | 0.9 | 0.9 | Ogólne
N4 | 165 | 1 | TUBE* | Przewód okrągły | d1= | 125 | l1= | 1.75 m | [10 empty] | ocynk |  | 0.69 | 0.69 | Ogólne
N4 | 166 | 1 | USE | Redukcja symetryczna | d1= | 200 | d2= | 125 | l1= | 106 | [8 empty] | ocynk |  | 0.12 | 0.12 | Ogólne
N4 |  | 1 | TUBE* | Przewód okrągły | d1= | 200 | l1= | 0.07 m | [10 empty] | ocynk |  | 0.05 | 0.05 | Ogólne
N4 |  | 1 | TUBE* | Przewód okrągły | d1= | 125 | l1= | 0.91 m | [10 empty] | ocynk |  | 0.36 | 0.36 | Ogólne
N4 |  | 4 | MFA | Złączka mufowa | d1= | 200 | [12 empty] | ocynk |  | 0.06 | 0.24 | Ogólne
N4 |  | 5 | MFA | Złączka mufowa | d1= | 160 | [12 empty] | ocynk |  | 0.05 | 0.24 | Ogólne
N4 |  | 7 | MFA | Złączka mufowa | d1= | 125 | [12 empty] | ocynk |  | 0.04 | 0.26 | Ogólne
N4 |  | 1 | FLEX | Przewód elastyczny | d= | 160 | l= | 0.43 m | [10 empty] | aluminium | naturalny | 0.22 | 0.22 | Ogólne
N4 |  | 1 | CD1*+0 | Przepustnica okrągła | d= | 125 | l= | 125 | [10 empty] | ocynk |  | 0 |  | Ogólne
N4 |  | 1 | CD1* | Anemostat okrągły | D2= | 160 | [12 empty] | stal |  | 0 |  | Ogólne
| Nazwa: | N5
| Typ: | Nawiewny
Opis:
Sys. | Nr | Szt. | Typ | Nazwa | Wymiary | [13 empty] | Materiał | Kolor | Pow. [m2] | Pow. całk. [m2] | Producent | Uwagi
N5 | 1 | 1 | FLEX | Przewód elastyczny | d= | 160 | l= | 0.94 m | [10 empty] | aluminium | naturalny | 0.47 | 0.47 | Ogólne
N5 | 2 | 7 | CD1* | Anemostat okrągły | D2= | 160 | [12 empty] | stal |  | 0 |  | Ogólne
N5 | 3 | 1 | TUBE* | Przewód okrągły | d1= | 160 | l1= | 0.41 m | [10 empty] | ocynk |  | 0.21 | 0.21 | Ogólne
N5 | 4 | 7 | BGE | Kolano prasowane | alfa= | 90 | r= | 0.8 | d1= | 160 | [8 empty] | ocynk |  | 0.16 | 1.15 | Ogólne
N5 | 5 | 1 | TUBE* | Przewód okrągły | d1= | 160 | l1= | 0.13 m | [10 empty] | ocynk |  | 0.07 | 0.07 | Ogólne
N5 | 6 | 5 | CD1*+0 | Przepustnica okrągła | d= | 160 | l= | 160 | [10 empty] | ocynk |  | 0 |  | Ogólne
N5 | 7 | 1 | USE | Redukcja symetryczna | d1= | 200 | d2= | 160 | l1= | 85 | [8 empty] | ocynk |  | 0.1 | 0.1 | Ogólne
N5 | 8 | 3 | ATE | Symetryczny trójnik 90 stopni | d1= | 200 | d3= | 160 | l1= | 215 | [8 empty] | ocynk |  | 0.28 | 0.84 | Ogólne
N5 | 9 | 1 | TUBE* | Przewód okrągły | d1= | 160 | l1= | 0.82 m | [10 empty] | ocynk |  | 0.41 | 0.41 | Ogólne
N5 | 10 | 1 | FLEX | Przewód elastyczny | d= | 160 | l= | 1.29 m | [10 empty] | aluminium | naturalny | 0.65 | 0.65 | Ogólne
N5 | 11 | 1 | TUBE* | Przewód okrągły | d1= | 200 | l1= | 1.96 m | [10 empty] | ocynk |  | 1.23 | 1.23 | Ogólne
N5 | 12 | 3 | CD1*+0 | Przepustnica okrągła | d= | 200 | l= | 200 | [10 empty] | ocynk |  | 0 |  | Ogólne
N5 | 13 | 1 | TUBE* | Przewód okrągły | d1= | 200 | l1= | 0.32 m | [10 empty] | ocynk |  | 0.22 | 0.22 | Ogólne
N5 | 14 | 1 | TUBE* | Przewód okrągły | d1= | 160 | l1= | 0.43 m | [10 empty] | ocynk |  | 0.22 | 0.22 | Ogólne
N5 | 15 | 1 | FLEX | Przewód elastyczny | d= | 160 | l= | 0.75 m | [10 empty] | aluminium | naturalny | 0.38 | 0.38 | Ogólne
N5 | 16 | 1 | TUBE* | Przewód okrągły | d1= | 200 | l1= | 1.37 m | [10 empty] | ocynk |  | 0.87 | 0.87 | Ogólne
N5 | 17 | 10 | BGE | Kolano prasowane | alfa= | 90 | r= | 0.8 | d1= | 200 | [8 empty] | ocynk |  | 0.26 | 2.56 | Ogólne
N5 | 18 | 1 | TUBE* | Przewód okrągły | d1= | 200 | l1= | 0.16 m | [10 empty] | ocynk |  | 0.1 | 0.1 | Ogólne
N5 | 19 | 1 | ATE | Symetryczny trójnik 90 stopni | d1= | 200 | d3= | 125 | l1= | 170 | [8 empty] | ocynk |  | 0.23 | 0.23 | Ogólne
N5 | 20 | 14 | BGE | Kolano prasowane | alfa= | 90 | r= | 0.8 | d1= | 125 | [8 empty] | ocynk |  | 0.1 | 1.4 | Ogólne
N5 | 21 | 1 | TUBE* | Przewód okrągły | d1= | 125 | l1= | 1.08 m | [10 empty] | ocynk |  | 0.42 | 0.42 | Ogólne
N5 | 22 | 1 | TUBE* | Przewód okrągły | d1= | 125 | l1= | 0.08 m | [10 empty] | ocynk |  | 0.03 | 0.03 | Ogólne
N5 | 23 | 1 | TUBE* | Przewód okrągły | d1= | 125 | l1= | 1.47 m | [10 empty] | ocynk |  | 0.58 | 0.58 | Ogólne
N5 | 24 | 1 | FLEX | Przewód elastyczny | d= | 125 | l= | 0.98 m | [10 empty] | aluminium | naturalny | 0.38 | 0.38 | Ogólne
N5 | 25 | 3 | CD1* | Anemostat okrągły | D2= | 125 | [12 empty] | stal |  | 0 |  | Ogólne
N5 | 26 | 1 | TUBE* | Przewód okrągły | d1= | 200 | l1= | 1.26 m | [10 empty] | ocynk |  | 0.79 | 0.79 | Ogólne
N5 | 27 | 1 | USE | Redukcja symetryczna | d1= | 200 | d2= | 250 | l1= | 99 | [8 empty] | ocynk |  | 0.17 | 0.17 | Ogólne
N5 | 28 | 1 | ATE | Symetryczny trójnik 90 stopni | d1= | 250 | d3= | 125 | l1= | 215 | [8 empty] | ocynk |  | 0.35 | 0.35 | Ogólne
N5 | 29 | 6 | CD1*+0 | Przepustnica okrągła | d= | 125 | l= | 125 | [10 empty] | ocynk |  | 0 |  | Ogólne
N5 | 30 | 1 | TUBE* | Przewód okrągły | d1= | 125 | l1= | 0.95 m | [10 empty] | ocynk |  | 0.37 | 0.37 | Ogólne
N5 | 31 | 2 | TUBE* | Przewód okrągły | d1= | 125 | l1= | 0.20 m | [10 empty] | ocynk |  | 0.08 | 0.15 | Ogólne
N5 | 32 | 1 | TUBE* | Przewód okrągły | d1= | 125 | l1= | 2.54 m | [10 empty] | ocynk |  | 1 | 1 | Ogólne
N5 | 33 | 1 | TUBE* | Przewód okrągły | d1= | 125 | l1= | 0.93 m | [10 empty] | ocynk |  | 0.37 | 0.37 | Ogólne
N5 | 34 | 1 | TUBE* | Przewód okrągły | d1= | 125 | l1= | 0.27 m | [10 empty] | ocynk |  | 0.1 | 0.1 | Ogólne
N5 | 35 | 1 | FLEX | Przewód elastyczny | d= | 125 | l= | 0.31 m | [10 empty] | aluminium | naturalny | 0.12 | 0.12 | Ogólne
N5 | 36 | 1 | STW600x600/48 | Anemostat wirowy prostokątny+Skrzynka rozprężna PBS (z króćcem bocznym) | L= | 600 | H= | 600 | D= | 125 | BD= | 280 | k= | 2 |  |  |  |  | stal |  | 0 |  | Ogólne
N5 | 37 | 1 | FLEX | Przewód elastyczny | d= | 125 | l= | 0.31 m | [10 empty] | aluminium | naturalny | 0.12 | 0.12 | Ogólne
N5 | 38 | 1 | TUBE* | Przewód okrągły | d1= | 125 | l1= | 0.53 m | [10 empty] | ocynk |  | 0.21 | 0.21 | Ogólne
N5 | 39 | 1 | TUBE* | Przewód okrągły | d1= | 125 | l1= | 1.01 m | [10 empty] | ocynk |  | 0.4 | 0.4 | Ogólne
N5 | 40 | 1 | TUBE* | Przewód okrągły | d1= | 125 | l1= | 2.28 m | [10 empty] | ocynk |  | 0.9 | 0.9 | Ogólne
N5 | 41 | 1 | RA | Asymetryczne przejście koło/prostokąt | a= | 250 | b= | 300 | d= | 250 | g= | 60 | l= | 200 | e= | -25 | f= | 0 | ocynk |  | 0.22 | 0.22 | Ogólne
N5 | 42 | 2 | TR2* | Trójnik prosty z okrągłym odejściem | a= | 250 | b= | 300 | d= | 125 | l= | 325 | e= | 163 | f= | 125 |  |  | ocynk |  | 0.39 | 0.78 | Ogólne
N5 | 43 | 1 | TUBE* | Przewód okrągły | d1= | 125 | l1= | 0.32 m | [10 empty] | ocynk |  | 0.13 | 0.13 | Ogólne
N5 | 44 | 1 | FLEX | Przewód elastyczny | d= | 125 | l= | 0.44 m | [10 empty] | aluminium | naturalny | 0.17 | 0.17 | Ogólne
N5 | 45 | 1 | K | Przewód prostokątny | a= | 250 | b= | 300 | l= | 440 | [8 empty] | ocynk |  | 0.48 | 0.48 | Ogólne
N5 | 46 | 1 | TR2* | Trójnik prosty z okrągłym odejściem | a= | 250 | b= | 300 | d= | 160 | l= | 360 | e= | 180 | f= | 125 |  |  | ocynk |  | 0.44 | 0.44 | Ogólne
N5 | 47 | 1 | TUBE* | Przewód okrągły | d1= | 160 | l1= | 0.09 m | [10 empty] | ocynk |  | 0.05 | 0.05 | Ogólne
N5 | 48 | 1 | TUBE* | Przewód okrągły | d1= | 160 | l1= | 4.09 m | [10 empty] | ocynk |  | 2.06 | 2.06 | Ogólne
N5 | 49 | 2 | ATE | Symetryczny trójnik 90 stopni | d1= | 160 | d3= | 160 | l1= | 215 | [8 empty] | ocynk |  | 0.23 | 0.47 | Ogólne
N5 | 50 | 1 | FLEX | Przewód elastyczny | d= | 160 | l= | 0.69 m | [10 empty] | aluminium | naturalny | 0.35 | 0.35 | Ogólne
N5 | 51 | 1 | FLEX | Przewód elastyczny | d= | 160 | l= | 0.62 m | [10 empty] | aluminium | naturalny | 0.31 | 0.31 | Ogólne
N5 | 52 | 1 | K | Przewód prostokątny | a= | 250 | b= | 300 | l= | 770 | [8 empty] | ocynk |  | 0.85 | 0.85 | Ogólne
N5 | 53 | 1 | TUBE* | Przewód okrągły | d1= | 125 | l1= | 1.81 m | [10 empty] | ocynk |  | 0.71 | 0.71 | Ogólne
N5 | 54 | 1 | FLEX | Przewód elastyczny | d= | 125 | l= | 0.85 m | [10 empty] | aluminium | naturalny | 0.33 | 0.33 | Ogólne
N5 | 55 | 2 | USE | Redukcja symetryczna | d1= | 200 | d2= | 125 | l1= | 133 | [8 empty] | ocynk |  | 0.13 | 0.27 | Ogólne
N5 | 56 | 2 | CD1* | Anemostat okrągły | D2= | 200 | [12 empty] | stal |  | 0 |  | Ogólne
N5 | 57 | 1 | K | Przewód prostokątny | a= | 250 | b= | 300 | l= | 1015 | [8 empty] | ocynk |  | 1.12 | 1.12 | Ogólne
N5 | 58 | 1 | UA | Redukcja asymetryczna | a= | 300 | b= | 550 | c= | 250 | d= | 300 | l= | 335 | e= | -125 | f= | -90 | ocynk |  | 0.61 | 0.61 | Ogólne
N5 | 59 | 3 | TR2* | Trójnik prosty z okrągłym odejściem | a= | 550 | b= | 300 | d= | 200 | l= | 400 | e= | 200 | f= | 300 |  |  | ocynk |  | 0.73 | 2.19 | Ogólne
N5 | 60 | 3 | TUBE* | Przewód okrągły | d1= | 200 | l1= | 0.91 m | [10 empty] | ocynk |  | 0.58 | 1.75 | Ogólne
N5 | 61 | 3 | TUBE* | Przewód okrągły | d1= | 200 | l1= | 0.17 m | [10 empty] | ocynk |  | 0.11 | 0.33 | Ogólne
N5 | 62 | 3 | TUBE* | Przewód okrągły | d1= | 200 | l1= | 0.40 m | [10 empty] | ocynk |  | 0.25 | 0.76 | Ogólne
N5 | 63 | 1 | FLEX | Przewód elastyczny | d= | 200 | l= | 0.47 m | [10 empty] | aluminium | naturalny | 0.3 | 0.3 | Ogólne
N5 | 64 | 3 | STW600x600/48 | Anemostat wirowy prostokątny+Skrzynka rozprężna PBS (z króćcem bocznym) | L= | 600 | H= | 600 | D= | 200 | BD= | 280 | k= | 1 |  |  |  |  | stal |  | 0 |  | Ogólne
N5 | 65 | 1 | K | Przewód prostokątny | a= | 300 | b= | 550 | l= | 1461 | [8 empty] | ocynk |  | 2.48 | 2.48 | Ogólne
N5 | 66 | 1 | FLEX | Przewód elastyczny | d= | 200 | l= | 0.44 m | [10 empty] | aluminium | naturalny | 0.28 | 0.28 | Ogólne
N5 | 67 | 1 | K | Przewód prostokątny | a= | 300 | b= | 550 | l= | 1189 | [8 empty] | ocynk |  | 2.02 | 2.02 | Ogólne
N5 | 68 | 1 | TR2* | Trójnik prosty z okrągłym odejściem | a= | 300 | b= | 550 | d= | 125 | l= | 325 | e= | 163 | f= | 150 |  |  | ocynk |  | 0.58 | 0.58 | Ogólne
N5 | 69 | 1 | TUBE* | Przewód okrągły | d1= | 125 | l1= | 0.56 m | [10 empty] | ocynk |  | 0.21 | 0.21 | Ogólne
N5 | 70 | 1 | FLEX | Przewód elastyczny | d= | 125 | l= | 0.52 m | [10 empty] | aluminium | naturalny | 0.2 | 0.2 | Ogólne
N5 | 71 | 1 | FLEX | Przewód elastyczny | d= | 200 | l= | 0.41 m | [10 empty] | aluminium | naturalny | 0.26 | 0.26 | Ogólne
N5 | 72 | 1 | US | Redukcja symetryczna | a= | 300 | b= | 550 | c= | 300 | d= | 550 | l= | 1163 |  |  |  |  | ocynk |  | 1.98 | 1.98 | Ogólne
N5 | 73 | 1 | US | Redukcja symetryczna | a= | 300 | b= | 550 | c= | 300 | d= | 650 | l= | 200 |  |  |  |  | ocynk |  | 0.38 | 0.38 | Ogólne
N5 | 74 | 1 | TR2* | Trójnik prosty z okrągłym odejściem | a= | 300 | b= | 650 | d= | 200 | l= | 400 | e= | 200 | f= | 150 |  |  | ocynk |  | 0.81 | 0.81 | Ogólne
N5 | 75 | 1 | TUBE* | Przewód okrągły | d1= | 200 | l1= | 0.36 m | [10 empty] | ocynk |  | 0.23 | 0.23 | Ogólne
N5 | 76 | 1 | FLEX | Przewód elastyczny | d= | 200 | l= | 1.18 m | [10 empty] | aluminium | naturalny | 0.74 | 0.74 | Ogólne
N5 | 77 | 1 | SRD1*+PBS | Anemostat wirowy prostokątny+Skrzynka rozprężna PBS (z króćcem bocznym) | L= | 600 | H= | 600 | D= | 200 | BD= | 300 | k= | 1 |  |  |  |  | stal |  | 0 |  | Ogólne
N5 | 78 | 1 | K | Przewód prostokątny | a= | 300 | b= | 650 | l= | 978 | [8 empty] | ocynk |  | 1.86 | 1.86 | Ogólne
N5 | 79 | 1 | BS | Łuk symetryczny | alfa= | 90 | a= | 300 | b= | 650 | e= | 50 | f= | 50 | r= | 50 |  |  | ocynk |  | 2.28 | 2.28 | Ogólne
N5 | 80 | 1 | TR2* | Trójnik prosty z okrągłym odejściem | a= | 300 | b= | 650 | d= | 200 | l= | 350 | e= | 175 | f= | 150 |  |  | ocynk |  | 0.72 | 0.72 | Ogólne
N5 | 81 | 1 | TUBE* | Przewód okrągły | d1= | 200 | l1= | 0.13 m | [10 empty] | ocynk |  | 0.08 | 0.08 | Ogólne
N5 | 82 | 1 | TUBE* | Przewód okrągły | d1= | 160 | l1= | 1.05 m | [10 empty] | ocynk |  | 0.53 | 0.53 | Ogólne
N5 | 83 | 1 | TUBE* | Przewód okrągły | d1= | 160 | l1= | 0.08 m | [10 empty] | ocynk |  | 0.04 | 0.04 | Ogólne
N5 | 84 | 2 | USE | Redukcja symetryczna | d1= | 160 | d2= | 250 | l1= | 154 | [8 empty] | ocynk |  | 0.22 | 0.43 | Ogólne
N5 | 85 | 1 | FLEX | Przewód elastyczny | d= | 250 | l= | 1.44 m | [10 empty] | aluminium | naturalny | 1.13 | 1.13 | Ogólne
N5 | 86 | 2 | CD1* | Anemostat okrągły | D2= | 250 | [12 empty] | stal |  | 0 |  | Ogólne
N5 | 87 | 1 | TUBE* | Przewód okrągły | d1= | 160 | l1= | 0.46 m | [10 empty] | ocynk |  | 0.23 | 0.23 | Ogólne
N5 | 88 | 1 | TUBE* | Przewód okrągły | d1= | 160 | l1= | 1.02 m | [10 empty] | ocynk |  | 0.51 | 0.51 | Ogólne
N5 | 89 | 1 | TUBE* | Przewód okrągły | d1= | 160 | l1= | 0.12 m | [10 empty] | ocynk |  | 0.06 | 0.06 | Ogólne
N5 | 90 | 1 | TUBE* | Przewód okrągły | d1= | 160 | l1= | 0.63 m | [10 empty] | ocynk |  | 0.31 | 0.31 | Ogólne
N5 | 91 | 1 | FLEX | Przewód elastyczny | d= | 160 | l= | 0.91 m | [10 empty] | aluminium | naturalny | 0.46 | 0.46 | Ogólne
N5 | 92 | 1 | FLEX | Przewód elastyczny | d= | 160 | l= | 0.80 m | [10 empty] | aluminium | naturalny | 0.4 | 0.4 | Ogólne
N5 | 93 | 1 | US | Redukcja symetryczna | a= | 300 | b= | 650 | c= | 300 | d= | 650 | l= | 143 |  |  |  |  | ocynk |  | 0.27 | 0.27 | Ogólne
N5 | 94 | 1 | UA | Redukcja asymetryczna | a= | 650 | b= | 300 | c= | 720 | d= | 300 | l= | 483 | e= | -204 | f= | 35 | ocynk |  | 0.99 | 0.99 | Ogólne
N5 | 95 | 1 | TR2* | Trójnik prosty z okrągłym odejściem | a= | 300 | b= | 720 | d= | 200 | l= | 300 | e= | 150 | f= | 150 |  |  | ocynk |  | 0.66 | 0.66 | Ogólne
N5 | 96 | 1 | OC1* | Odsadzka okrągła | d1= | 200 | e= | 204 | l1= | 516 | [8 empty] | ocynk |  | 0.5 | 0.5 | Ogólne
N5 | 97 | 1 | ATE | Symetryczny trójnik 90 stopni | d1= | 200 | d3= | 160 | l1= | 265 | [8 empty] | ocynk |  | 0.31 | 0.31 | Ogólne
N5 | 98 | 1 | FLEX | Przewód elastyczny | d= | 250 | l= | 1.37 m | [10 empty] | aluminium | naturalny | 1.07 | 1.07 | Ogólne
N5 | 99 | 1 | TUBE* | Przewód okrągły | d1= | 200 | l1= | 0.07 m | [10 empty] | ocynk |  | 0.06 | 0.06 | Ogólne
N5 | 100 | 1 | OC1* | Odsadzka okrągła | d1= | 125 | e= | 204 | l1= | 506 | [8 empty] | ocynk |  | 0.31 | 0.31 | Ogólne
N5 | 101 | 1 | TUBE* | Przewód okrągły | d1= | 125 | l1= | 0.37 m | [10 empty] | ocynk |  | 0.15 | 0.15 | Ogólne
N5 | 102 | 1 | TUBE* | Przewód okrągły | d1= | 125 | l1= | 0.68 m | [10 empty] | ocynk |  | 0.25 | 0.25 | Ogólne
N5 | 103 | 1 | USE | Redukcja symetryczna | d1= | 125 | d2= | 200 | l1= | 78 | [8 empty] | ocynk |  | 0.1 | 0.1 | Ogólne
N5 | 104 | 1 | FLEX | Przewód elastyczny | d= | 200 | l= | 0.61 m | [10 empty] | aluminium | naturalny | 0.39 | 0.39 | Ogólne
N5 | 105 | 1 | BS | Łuk symetryczny | alfa= | 90 | a= | 300 | b= | 720 | e= | 50 | f= | 50 | r= | 50 |  |  | ocynk |  | 2.67 | 2.67 | Ogólne
N5 | 106 | 1 | K | Przewód prostokątny | a= | 300 | b= | 720 | l= | 120 | [8 empty] | ocynk |  | 0.24 | 0.24 | Ogólne
N5 | 107 | 1 | DRSD* | Kanałowa klapa wentylacji pożarowej | a= | 300 | b= | 720 | l= | 370 | [10 empty] | 0 |  | Ogólne
N5 | 108 | 1 | BS | Łuk symetryczny | alfa= | 90 | a= | 720 | b= | 300 | e= | 50 | f= | 50 | r= | 50 |  |  | ocynk |  | 1.32 | 1.32 | Ogólne
N5 | 109 | 2 | K | Przewód prostokątny | a= | 350 | b= | 600 | l= | 1500 | [8 empty] | ocynk |  | 2.85 | 5.7 | Ogólne
N5 | 110 | 1 | K | Przewód prostokątny | a= | 350 | b= | 600 | l= | 1298 | [8 empty] | ocynk |  | 2.47 | 2.47 | Ogólne
N5 | 111 | 1 | UA | Redukcja asymetryczna | a= | 220 | b= | 900 | c= | 350 | d= | 600 | l= | 286 | e= | -300 | f= | 130 | ocynk |  | 0.64 | 0.64 | Ogólne
N5 | 112 | 1 | DRSD* | Kanałowa klapa wentylacji pożarowej | a= | 220 | b= | 900 | l= | 370 | [10 empty] | 0 |  | Ogólne
N5 | 113 | 1 | K | Przewód prostokątny | a= | 220 | b= | 900 | l= | 519 | [8 empty] | ocynk |  | 1.16 | 1.16 | Ogólne
N5 | 114 | 1 | K | Przewód prostokątny | a= | 220 | b= | 900 | l= | 1500 | [8 empty] | ocynk |  | 3.36 | 3.36 | Ogólne
N5 | 115 | 1 | UA | Redukcja asymetryczna | a= | 220 | b= | 900 | c= | 220 | d= | 900 | l= | 400 | e= | 0 | f= | -289 | ocynk |  | 0.9 | 0.9 | Ogólne
N5 | 116 | 1 | K | Przewód prostokątny | a= | 220 | b= | 900 | l= | 530 | [8 empty] | ocynk |  | 1.19 | 1.19 | Ogólne
N5 | 117 | 1 | UA | Redukcja asymetryczna | a= | 220 | b= | 900 | c= | 220 | d= | 900 | l= | 431 | e= | 0 | f= | 289 | ocynk |  | 0.97 | 0.97 | Ogólne
N5 | 118 | 1 | BA | Łuk asymetryczny | alfa= | 90 | a= | 220 | b= | 900 | d= | 1300 | e= | 50 | f= | 50 | r= | 50 | ocynk |  | 3.56 | 3.56 | Ogólne
N5 | 119 | 1 | UA | Redukcja asymetryczna | a= | 90 | b= | 1820 | c= | 220 | d= | 1300 | l= | 198 | e= | -260 | f= | 130 | ocynk |  | 1.25 | 1.25 | Ogólne
N5 | 120 | 1 | K | Przewód prostokątny | a= | 90 | b= | 1820 | l= | 150 | [8 empty] | ocynk |  | 0.57 | 0.57 | Ogólne
N5 | 121 | 1 | RG1* | Kratka wentylacyjna prostokątna | L= | 1820 | H= | 90 | k= | --------- | [8 empty] | stal | RAL 9010 | 0 |  | Ogólne
N5 |  | 1 | USE | Redukcja symetryczna | d1= | 200 | d2= | 160 | l1= | 85 | [8 empty] | ocynk |  | 0.1 | 0.1 | Ogólne
N5 |  | 1 | UA | Redukcja asymetryczna | a= | 350 | b= | 1200 | c= | 350 | d= | 1200 | l= | 1443 | e= | -500 | f= | 0 | ocynk |  | 4.73 | 4.73 | Ogólne
N5 |  | 1 | TUBE* | Przewód okrągły | d1= | 125 | l1= | 0.95 m | [10 empty] | ocynk |  | 0.37 | 0.37 | Ogólne
N5 |  | 5 | MFA | Złączka mufowa | d1= | 200 | [12 empty] | ocynk |  | 0.06 | 0.3 | Ogólne
N5 |  | 9 | MFA | Złączka mufowa | d1= | 160 | [12 empty] | ocynk |  | 0.05 | 0.43 | Ogólne
N5 |  | 6 | MFA | Złączka mufowa | d1= | 125 | [12 empty] | ocynk |  | 0.04 | 0.22 | Ogólne
N5 |  | 1 | K | Przewód prostokątny | a= | 350 | b= | 1200 | l= | 1500 | [8 empty] | ocynk |  | 4.65 | 4.65 | Ogólne
N5 |  | 1 | K | Przewód prostokątny | a= | 350 | b= | 1200 | l= | 1218 | [8 empty] | ocynk |  | 3.83 | 3.83 | Ogólne
N5 |  | 2 | CD1*+0 | Przepustnica okrągła | d= | 160 | l= | 160 | [10 empty] | ocynk |  | 0 |  | Ogólne
N5 |  | 1 | BS | Łuk symetryczny | alfa= | 90 | a= | 600 | b= | 350 | e= | 50 | f= | 50 | r= | 100 |  |  | ocynk |  | 1.53 | 1.53 | Ogólne
N5 |  | 1 | BGE | Kolano prasowane | alfa= | 90 | r= | 0.8 | d1= | 125 | [8 empty] | ocynk |  | 0.1 | 0.1 | Ogólne
N5 |  | 1 | ATE | Symetryczny trójnik 90 stopni | d1= | 250 | d3= | 125 | l1= | 215 | [8 empty] | ocynk |  | 0.35 | 0.35 | Ogólne
| Nazwa: | W1
| Typ: | Wywiewny
Opis:
Sys. | Nr | Szt. | Typ | Nazwa | Wymiary | [13 empty] | Materiał | Kolor | Pow. [m2] | Pow. całk. [m2] | Producent | Uwagi
W1 |  | 1 | K | Przewód prostokątny | a= | 350 | b= | 650 | l= | 1514 | [8 empty] | ocynk |  | 3.03 | 3.03 | Ogólne
| Nazwa: | W2
| Typ: | Wywiewny
Opis:
Sys. | Nr | Szt. | Typ | Nazwa | Wymiary | [13 empty] | Materiał | Kolor | Pow. [m2] | Pow. całk. [m2] | Producent | Uwagi
W2 |  | 1 | K | Przewód prostokątny | a= | 350 | b= | 950 | l= | 1500 | [8 empty] | ocynk |  | 3.9 | 3.9 | Ogólne
| Nazwa: | W3
| Typ: | Wywiewny
Opis:
Sys. | Nr | Szt. | Typ | Nazwa | Wymiary | [13 empty] | Materiał | Kolor | Pow. [m2] | Pow. całk. [m2] | Producent | Uwagi
W3 |  | 1 | K | Przewód prostokątny | a= | 350 | b= | 250 | l= | 1057 | [8 empty] | ocynk |  | 1.27 | 1.27 | Ogólne
| Nazwa: | W4
| Typ: | Wywiewny
Opis:
Sys. | Nr | Szt. | Typ | Nazwa | Wymiary | [13 empty] | Materiał | Kolor | Pow. [m2] | Pow. całk. [m2] | Producent | Uwagi
W4 | 1 | 3 | CD1* | Anemostat okrągły | D2= | 160 | [12 empty] | stal |  | 0 |  | Ogólne
W4 | 2 | 1 | FLEX | Przewód elastyczny | d= | 160 | l= | 0.61 m | [10 empty] | aluminium | naturalny | 0.3 | 0.3 | Ogólne
W4 | 3 | 1 | TUBE* | Przewód okrągły | d1= | 160 | l1= | 0.77 m | [10 empty] | ocynk |  | 0.39 | 0.39 | Ogólne
W4 | 4 | 7 | CD1*+0 | Przepustnica okrągła | d= | 160 | l= | 160 | [10 empty] | ocynk |  | 0 |  | Ogólne
W4 | 5 | 2 | TUBE* | Przewód okrągły | d1= | 160 | l1= | 0.26 m | [10 empty] | ocynk |  | 0.14 | 0.28 | Ogólne
W4 | 6 | 2 | USE | Redukcja symetryczna | d1= | 160 | d2= | 160 | l1= | 150 | [8 empty] | ocynk |  | 0.12 | 0.23 | Ogólne
W4 | 7 | 3 | ATE | Symetryczny trójnik 90 stopni | d1= | 160 | d3= | 160 | l1= | 215 | [8 empty] | ocynk |  | 0.23 | 0.7 | Ogólne
W4 | 8 | 2 | TUBE* | Przewód okrągły | d1= | 160 | l1= | 0.17 m | [10 empty] | ocynk |  | 0.08 | 0.17 | Ogólne
W4 | 9 | 8 | BGE | Kolano prasowane | alfa= | 90 | r= | 0.8 | d1= | 160 | [8 empty] | ocynk |  | 0.16 | 1.31 | Ogólne
W4 | 10 | 1 | TUBE* | Przewód okrągły | d1= | 160 | l1= | 1.66 m | [10 empty] | ocynk |  | 0.83 | 0.83 | Ogólne
W4 | 11 | 1 | TUBE* | Przewód okrągły | d1= | 160 | l1= | 0.51 m | [10 empty] | ocynk |  | 0.26 | 0.26 | Ogólne
W4 | 12 | 1 | TUBE* | Przewód okrągły | d1= | 160 | l1= | 0.34 m | [10 empty] | ocynk |  | 0.17 | 0.17 | Ogólne
W4 | 13 | 1 | USE | Redukcja symetryczna | d1= | 200 | d2= | 160 | l1= | 107 | [8 empty] | ocynk |  | 0.12 | 0.12 | Ogólne
W4 | 14 | 1 | TUBE* | Przewód okrągły | d1= | 200 | l1= | 0.22 m | [10 empty] | ocynk |  | 0.14 | 0.14 | Ogólne
W4 | 15 | 2 | ATE | Symetryczny trójnik 90 stopni | d1= | 200 | d3= | 125 | l1= | 170 | [8 empty] | ocynk |  | 0.23 | 0.46 | Ogólne
W4 | 16 | 23 | BGE | Kolano prasowane | alfa= | 90 | r= | 0.8 | d1= | 125 | [8 empty] | ocynk |  | 0.1 | 2.3 | Ogólne
W4 | 17 | 2 | TUBE* | Przewód okrągły | d1= | 125 | l1= | 0.41 m | [10 empty] | ocynk |  | 0.16 | 0.32 | Ogólne
W4 | 18 | 1 | TUBE* | Przewód okrągły | d1= | 125 | l1= | 0.55 m | [10 empty] | ocynk |  | 0.22 | 0.22 | Ogólne
W4 | 19 | 5 | CD1*+0 | Przepustnica okrągła | d= | 125 | l= | 125 | [10 empty] | ocynk |  | 0 |  | Ogólne
W4 | 20 | 1 | FLEX | Przewód elastyczny | d= | 125 | l= | 0.74 m | [10 empty] | aluminium | naturalny | 0.29 | 0.29 | Ogólne
W4 | 21 | 7 | CD1* | Anemostat okrągły | D2= | 125 | [12 empty] | stal |  | 0 |  | Ogólne
W4 | 22 | 1 | TUBE* | Przewód okrągły | d1= | 200 | l1= | 3.03 m | [10 empty] | ocynk |  | 1.9 | 1.9 | Ogólne
W4 | 23 | 2 | TUBE* | Przewód okrągły | d1= | 125 | l1= | 0.05 m | [10 empty] | ocynk |  | 0.02 | 0.04 | Ogólne
W4 | 24 | 1 | TUBE* | Przewód okrągły | d1= | 125 | l1= | 0.36 m | [10 empty] | ocynk |  | 0.14 | 0.14 | Ogólne
W4 | 25 | 1 | TUBE* | Przewód okrągły | d1= | 125 | l1= | 1.24 m | [10 empty] | ocynk |  | 0.49 | 0.49 | Ogólne
W4 | 26 | 1 | TUBE* | Przewód okrągły | d1= | 125 | l1= | 1.71 m | [10 empty] | ocynk |  | 0.67 | 0.67 | Ogólne
W4 | 27 | 1 | FLEX | Przewód elastyczny | d= | 125 | l= | 0.82 m | [10 empty] | aluminium | naturalny | 0.32 | 0.32 | Ogólne
W4 | 28 | 1 | TUBE* | Przewód okrągły | d1= | 200 | l1= | 3.11 m | [10 empty] | ocynk |  | 1.95 | 1.95 | Ogólne
W4 | 29 | 1 | OC1* | Odsadzka okrągła | d1= | 200 | e= | 299 | l1= | 508 | [8 empty] | ocynk |  | 0.56 | 0.56 | Ogólne
W4 | 30 | 1 | TUBE* | Przewód okrągły | d1= | 200 | l1= | 0.48 m | [10 empty] | ocynk |  | 0.3 | 0.3 | Ogólne
W4 | 31 | 1 | OC1* | Odsadzka okrągła | d1= | 200 | e= | 299 | l1= | 499 | [8 empty] | ocynk |  | 0.55 | 0.55 | Ogólne
W4 | 32 | 1 | TUBE* | Przewód okrągły | d1= | 200 | l1= | 2.33 m | [10 empty] | ocynk |  | 1.46 | 1.46 | Ogólne
W4 | 33 | 3 | OC1* | Odsadzka okrągła | d1= | 200 | e= | 85 | l1= | 394 | [8 empty] | ocynk |  | 0.35 | 1.05 | Ogólne
W4 | 34 | 1 | TUBE* | Przewód okrągły | d1= | 200 | l1= | 1.23 m | [10 empty] | ocynk |  | 0.77 | 0.77 | Ogólne
W4 | 35 | 1 | OC1* | Odsadzka okrągła | d1= | 200 | e= | 85 | l1= | 265 | [8 empty] | ocynk |  | 0.27 | 0.27 | Ogólne
W4 | 36 | 1 | TUBE* | Przewód okrągły | d1= | 200 | l1= | 1.40 m | [10 empty] | ocynk |  | 0.88 | 0.88 | Ogólne
W4 | 37 | 2 | BGE | Kolano prasowane | alfa= | 90 | r= | 0.8 | d1= | 200 | [8 empty] | ocynk |  | 0.26 | 0.51 | Ogólne
W4 | 38 | 1 | TUBE* | Przewód okrągły | d1= | 200 | l1= | 2.45 m | [10 empty] | ocynk |  | 1.54 | 1.54 | Ogólne
W4 | 39 | 1 | TUBE* | Przewód okrągły | d1= | 200 | l1= | 0.59 m | [10 empty] | ocynk |  | 0.37 | 0.37 | Ogólne
W4 | 40 | 1 | TUBE* | Przewód okrągły | d1= | 200 | l1= | 0.33 m | [10 empty] | ocynk |  | 0.21 | 0.21 | Ogólne
W4 | 41 | 2 | CD1*+0 | Przepustnica okrągła | d= | 200 | l= | 200 | [10 empty] | ocynk |  | 0 |  | Ogólne
W4 | 42 | 1 | TUBE* | Przewód okrągły | d1= | 200 | l1= | 0.38 m | [10 empty] | ocynk |  | 0.25 | 0.25 | Ogólne
W4 | 43 | 1 | RA | Asymetryczne przejście koło/prostokąt | a= | 250 | b= | 350 | d= | 200 | g= | 40 | l= | 300 | e= | -75 | f= | 0 | ocynk |  | 0.37 | 0.37 | Ogólne
W4 | 44 | 1 | TR1* | Trójnik prosty z prostokątnym odejściem | a= | 350 | b= | 250 | g= | 250 | h= | 350 | l= | 550 | e= | 275 | f= | 175 | ocynk |  | 0.78 | 0.78 | Ogólne
[5 empty] | l3= | 100
W4 | 45 | 1 | BS | Łuk symetryczny | alfa= | 90 | a= | 350 | b= | 250 | e= | 50 | f= | 50 | r= | 50 |  |  | ocynk |  | 0.69 | 0.69 | Ogólne
W4 | 46 | 1 | UA | Redukcja asymetryczna | a= | 420 | b= | 200 | c= | 350 | d= | 250 | l= | 550 | e= | 0 | f= | -35 | ocynk |  | 0.68 | 0.68 | Ogólne
W4 | 47 | 2 | BS | Łuk symetryczny | alfa= | 90 | a= | 420 | b= | 200 | e= | 50 | f= | 50 | r= | 50 |  |  | ocynk |  | 0.61 | 1.22 | Ogólne
W4 | 48 | 1 | K | Przewód prostokątny | a= | 200 | b= | 420 | l= | 910 | [8 empty] | ocynk |  | 1.13 | 1.13 | Ogólne
W4 | 49 | 1 | US | Redukcja symetryczna | a= | 200 | b= | 420 | c= | 200 | d= | 470 | l= | 206 |  |  |  |  | ocynk |  | 0.28 | 0.28 | Ogólne
W4 | 50 | 1 | TR2* | Trójnik prosty z okrągłym odejściem | a= | 200 | b= | 470 | d= | 160 | l= | 325 | e= | 163 | f= | 100 |  |  | ocynk |  | 0.48 | 0.48 | Ogólne
W4 | 51 | 1 | TUBE* | Przewód okrągły | d1= | 160 | l1= | 0.16 m | [10 empty] | ocynk |  | 0.12 | 0.12 | Ogólne
W4 | 52 | 1 | TUBE* | Przewód okrągły | d1= | 160 | l1= | 0.19 m | [10 empty] | ocynk |  | 0.09 | 0.09 | Ogólne
W4 | 53 | 1 | ATE | Symetryczny trójnik 90 stopni | d1= | 160 | d3= | 125 | l1= | 215 | [8 empty] | ocynk |  | 0.21 | 0.21 | Ogólne
W4 | 54 | 1 | TUBE* | Przewód okrągły | d1= | 125 | l1= | 0.06 m | [10 empty] | ocynk |  | 0.02 | 0.02 | Ogólne
W4 | 55 | 1 | TUBE* | Przewód okrągły | d1= | 125 | l1= | 0.52 m | [10 empty] | ocynk |  | 0.2 | 0.2 | Ogólne
W4 | 56 | 1 | FLEX | Przewód elastyczny | d= | 125 | l= | 0.61 m | [10 empty] | aluminium | naturalny | 0.24 | 0.24 | Ogólne
W4 | 57 | 1 | TUBE* | Przewód okrągły | d1= | 160 | l1= | 0.23 m | [10 empty] | ocynk |  | 0.12 | 0.12 | Ogólne
W4 | 58 | 1 | TUBE* | Przewód okrągły | d1= | 160 | l1= | 0.31 m | [10 empty] | ocynk |  | 0.15 | 0.15 | Ogólne
W4 | 59 | 1 | FLEX | Przewód elastyczny | d= | 160 | l= | 0.89 m | [10 empty] | aluminium | naturalny | 0.45 | 0.45 | Ogólne
W4 | 60 | 1 | USE | Redukcja symetryczna | d1= | 160 | d2= | 125 | l1= | 78 | [8 empty] | ocynk |  | 0.08 | 0.08 | Ogólne
W4 | 61 | 1 | TUBE* | Przewód okrągły | d1= | 125 | l1= | 0.17 m | [10 empty] | ocynk |  | 0.07 | 0.07 | Ogólne
W4 | 62 | 3 | TUBE* | Przewód okrągły | d1= | 125 | l1= | 0.07 m | [10 empty] | ocynk |  | 0.03 | 0.09 | Ogólne
W4 | 63 | 2 | TUBE* | Przewód okrągły | d1= | 125 | l1= | 0.57 m | [10 empty] | ocynk |  | 0.23 | 0.45 | Ogólne
W4 | 64 | 1 | TUBE* | Przewód okrągły | d1= | 125 | l1= | 0.14 m | [10 empty] | ocynk |  | 0.05 | 0.05 | Ogólne
W4 | 65 | 1 | TUBE* | Przewód okrągły | d1= | 125 | l1= | 2.26 m | [10 empty] | ocynk |  | 0.89 | 0.89 | Ogólne
W4 | 66 | 1 | ATE | Symetryczny trójnik 90 stopni | d1= | 125 | d3= | 125 | l1= | 170 | [8 empty] | ocynk |  | 0.16 | 0.16 | Ogólne
W4 | 67 | 3 | TUBE* | Przewód okrągły | d1= | 125 | l1= | 0.13 m | [10 empty] | ocynk |  | 0.05 | 0.15 | Ogólne
W4 | 68 | 1 | FLEX | Przewód elastyczny | d= | 125 | l= | 0.91 m | [10 empty] | aluminium | naturalny | 0.36 | 0.36 | Ogólne
W4 | 69 | 1 | TUBE* | Przewód okrągły | d1= | 125 | l1= | 0.82 m | [10 empty] | ocynk |  | 0.32 | 0.32 | Ogólne
W4 | 70 | 1 | TUBE* | Przewód okrągły | d1= | 125 | l1= | 1.67 m | [10 empty] | ocynk |  | 0.65 | 0.65 | Ogólne
W4 | 71 | 1 | FLEX | Przewód elastyczny | d= | 125 | l= | 0.58 m | [10 empty] | aluminium | naturalny | 0.23 | 0.23 | Ogólne
W4 | 72 | 2 | K | Przewód prostokątny | a= | 200 | b= | 470 | l= | 1500 | [8 empty] | ocynk |  | 2.01 | 4.02 | Ogólne
W4 | 73 | 1 | UA | Redukcja asymetryczna | a= | 350 | b= | 350 | c= | 200 | d= | 470 | l= | 258 | e= | 95 | f= | 0 | ocynk |  | 0.38 | 0.38 | Ogólne
W4 | 74 | 1 | K | Przewód prostokątny | a= | 350 | b= | 350 | l= | 100 | [8 empty] | ocynk |  | 0.14 | 0.14 | Ogólne
W4 | 75 | 1 | DRSD* | Kanałowa klapa wentylacji pożarowej | a= | 350 | b= | 350 | l= | 370 | [10 empty] | 0 |  | Ogólne
W4 | 76 | 1 | BS | Łuk symetryczny | alfa= | 90 | a= | 350 | b= | 350 | e= | 50 | f= | 50 | r= | 50 |  |  | ocynk |  | 1.02 | 1.02 | Ogólne
W4 | 77 | 2 | K | Przewód prostokątny | a= | 350 | b= | 350 | l= | 1500 | [8 empty] | ocynk |  | 2.1 | 4.2 | Ogólne
W4 | 78 | 1 | UA | Redukcja asymetryczna | a= | 200 | b= | 300 | c= | 250 | d= | 350 | l= | 388 | e= | 25 | f= | 25 | ocynk |  | 0.47 | 0.47 | Ogólne
W4 | 79 | 1 | K | Przewód prostokątny | a= | 200 | b= | 300 | l= | 134 | [8 empty] | ocynk |  | 0.16 | 0.16 | Ogólne
W4 | 80 | 1 | RD1* | Przepustnica prostokątna | a= | 200 | b= | 300 | l= | 200 | [8 empty] | ocynk |  | 0 |  | Ogólne
W4 | 81 | 1 | K | Przewód prostokątny | a= | 200 | b= | 300 | l= | 487 | [8 empty] | ocynk |  | 0.49 | 0.49 | Ogólne
W4 | 82 | 3 | K | Przewód prostokątny | a= | 200 | b= | 300 | l= | 1500 | [8 empty] | ocynk |  | 1.5 | 4.5 | Ogólne
W4 | 83 | 1 | TR2* | Trójnik prosty z okrągłym odejściem | a= | 200 | b= | 300 | d= | 160 | l= | 360 | e= | 180 | f= | 100 |  |  | ocynk |  | 0.4 | 0.4 | Ogólne
W4 | 84 | 1 | TUBE* | Przewód okrągły | d1= | 160 | l1= | 0.56 m | [10 empty] | ocynk |  | 0.27 | 0.27 | Ogólne
W4 | 85 | 1 | TUBE* | Przewód okrągły | d1= | 160 | l1= | 2.34 m | [10 empty] | ocynk |  | 1.18 | 1.18 | Ogólne
W4 | 86 | 1 | FLEX | Przewód elastyczny | d= | 160 | l= | 0.90 m | [10 empty] | aluminium | naturalny | 0.45 | 0.45 | Ogólne
W4 | 87 | 2 | STW600x600/48 | REaster+Skrzynka rozprężna PBS (z króćcem bocznym) | L= | 600 | H= | 600 | D= | 160 | BD= | 280 | k= | 1 |  |  |  |  | stal |  | 0 |  | Ogólne
W4 | 88 | 1 | TUBE* | Przewód okrągły | d1= | 160 | l1= | 0.28 m | [10 empty] | ocynk |  | 0.14 | 0.14 | Ogólne
W4 | 89 | 1 | TUBE* | Przewód okrągły | d1= | 160 | l1= | 1.28 m | [10 empty] | ocynk |  | 0.64 | 0.64 | Ogólne
W4 | 90 | 1 | FLEX | Przewód elastyczny | d= | 160 | l= | 0.75 m | [10 empty] | aluminium | naturalny | 0.38 | 0.38 | Ogólne
W4 | 91 | 1 | US | Redukcja symetryczna | a= | 200 | b= | 200 | c= | 200 | d= | 300 | l= | 163 |  |  |  |  | ocynk |  | 0.16 | 0.16 | Ogólne
W4 | 92 | 1 | K | Przewód prostokątny | a= | 200 | b= | 200 | l= | 909 | [8 empty] | ocynk |  | 0.73 | 0.73 | Ogólne
W4 | 93 | 1 | UA | Redukcja asymetryczna | a= | 200 | b= | 200 | c= | 200 | d= | 200 | l= | 357 | e= | -129 | f= | 0 | ocynk |  | 0.3 | 0.3 | Ogólne
W4 | 94 | 3 | K | Przewód prostokątny | a= | 200 | b= | 200 | l= | 1500 | [8 empty] | ocynk |  | 1.2 | 3.6 | Ogólne
W4 | 95 | 1 | UA | Redukcja asymetryczna | a= | 200 | b= | 200 | c= | 200 | d= | 200 | l= | 430 | e= | 129 | f= | 0 | ocynk |  | 0.36 | 0.36 | Ogólne
W4 | 96 | 1 | K | Przewód prostokątny | a= | 200 | b= | 200 | l= | 1070 | [8 empty] | ocynk |  | 0.86 | 0.86 | Ogólne
W4 | 97 | 2 | TR2* | Trójnik prosty z okrągłym odejściem | a= | 200 | b= | 200 | d= | 125 | l= | 325 | e= | 163 | f= | 100 |  |  | ocynk |  | 0.29 | 0.58 | Ogólne
W4 | 98 | 1 | TUBE* | Przewód okrągły | d1= | 125 | l1= | 1.38 m | [10 empty] | ocynk |  | 0.54 | 0.54 | Ogólne
W4 | 99 | 1 | FLEX | Przewód elastyczny | d= | 125 | l= | 1.26 m | [10 empty] | aluminium | naturalny | 0.5 | 0.5 | Ogólne
W4 | 100 | 1 | TUBE* | Przewód okrągły | d1= | 200 | l1= | 0.15 m | [10 empty] | ocynk |  | 0.1 | 0.1 | Ogólne
W4 | 101 | 1 | FLEX | Przewód elastyczny | d= | 200 | l= | 1.18 m | [10 empty] | aluminium | naturalny | 0.74 | 0.74 | Ogólne
W4 | 102 | 1 | SRD1*+PBS | Kratka rastrowa +Skrzynka rozprężna PBS (z króćcem bocznym) | L= | 600 | H= | 600 | D= | 200 | BD= | 300 | k= | 1 |  |  |  |  | stal |  | 0 |  | Ogólne
W4 | 103 | 1 | TUBE* | Przewód okrągły | d1= | 160 | l1= | 0.47 m | [10 empty] | ocynk |  | 0.23 | 0.23 | Ogólne
W4 | 104 | 1 | FLEX | Przewód elastyczny | d= | 160 | l= | 0.64 m | [10 empty] | aluminium | naturalny | 0.32 | 0.32 | Ogólne
W4 |  | 1 | TUBE* | Przewód okrągły | d1= | 200 | l1= | 0.95 m | [10 empty] | ocynk |  | 0.6 | 0.6 | Ogólne
W4 |  | 1 | TUBE* | Przewód okrągły | d1= | 125 | l1= | 0.28 m | [10 empty] | ocynk |  | 0.11 | 0.11 | Ogólne
W4 |  | 1 | TUBE* | Przewód okrągły | d1= | 125 | l1= | 0.14 m | [10 empty] | ocynk |  | 0.05 | 0.05 | Ogólne
W4 |  | 1 | RS | Symetryczne przejście koło/prostokąt | a= | 200 | b= | 200 | d= | 200 | g= | 80 | l= | 200 |  |  |  |  | ocynk |  | 0.16 | 0.16 | Ogólne
W4 |  | 2 | MFA | Złączka mufowa | d1= | 160 | [12 empty] | ocynk |  | 0.05 | 0.1 | Ogólne
W4 |  | 3 | MFA | Złączka mufowa | d1= | 125 | [12 empty] | ocynk |  | 0.04 | 0.11 | Ogólne
W4 |  | 1 | K | Przewód prostokątny | a= | 240 | b= | 500 | l= | 1057 | [8 empty] | ocynk |  | 1.56 | 1.56 | Ogólne
W4 |  | 1 | CFD1* | Klapa przeciwpożarowa okrągła | d= | 125 | l= | 370 | [12 empty] | 0 |  | Ogólne
W4 |  | 1 | CD1*+0 | Przepustnica okrągła | d= | 125 | l= | 125 | [10 empty] | ocynk |  | 0 |  | Ogólne
W4 |  | 2 | BGE | Kolano prasowane | alfa= | 90 | r= | 0.8 | d1= | 200 | [8 empty] | ocynk |  | 0.26 | 0.51 | Ogólne
W4 |  | 3 | BGE | Kolano prasowane | alfa= | 90 | r= | 0.8 | d1= | 125 | [8 empty] | ocynk |  | 0.1 | 0.3 | Ogólne
| Nazwa: | W5
| Typ: | Wywiewny
Opis:
Sys. | Nr | Szt. | Typ | Nazwa | Wymiary | [13 empty] | Materiał | Kolor | Pow. [m2] | Pow. całk. [m2] | Producent | Uwagi
W5 | 1 | 1 | STW600x600/48 | Anemostat wirowy prostokątny+Skrzynka rozprężna PBS (z króćcem bocznym) | L= | 600 | H= | 600 | D= | 125 | BD= | 280 | k= | 2 |  |  |  |  | stal |  | 0 |  | Ogólne
W5 | 2 | 1 | FLEX | Przewód elastyczny | d= | 125 | l= | 0.31 m | [10 empty] | aluminium | naturalny | 0.12 | 0.12 | Ogólne
W5 | 3 | 1 | TUBE* | Przewód okrągły | d1= | 125 | l1= | 1.26 m | [10 empty] | ocynk |  | 0.5 | 0.5 | Ogólne
W5 | 4 | 3 | ATE | Symetryczny trójnik 90 stopni | d1= | 160 | d3= | 125 | l1= | 170 | [8 empty] | ocynk |  | 0.19 | 0.57 | Ogólne
W5 | 5 | 1 | TUBE* | Przewód okrągły | d1= | 160 | l1= | 0.46 m | [10 empty] | ocynk |  | 0.23 | 0.23 | Ogólne
W5 | 6 | 18 | BGE | Kolano prasowane | alfa= | 90 | r= | 0.8 | d1= | 160 | [8 empty] | ocynk |  | 0.16 | 2.95 | Ogólne
W5 | 7 | 1 | TUBE* | Przewód okrągły | d1= | 160 | l1= | 0.80 m | [10 empty] | ocynk |  | 0.4 | 0.4 | Ogólne
W5 | 8 | 5 | CD1*+0 | Przepustnica okrągła | d= | 160 | l= | 160 | [10 empty] | ocynk |  | 0 |  | Ogólne
W5 | 9 | 1 | TUBE* | Przewód okrągły | d1= | 160 | l1= | 0.60 m | [10 empty] | ocynk |  | 0.3 | 0.3 | Ogólne
W5 | 10 | 2 | TUBE* | Przewód okrągły | d1= | 160 | l1= | 0.13 m | [10 empty] | ocynk |  | 0.08 | 0.14 | Ogólne
W5 | 11 | 1 | TUBE* | Przewód okrągły | d1= | 160 | l1= | 0.51 m | [10 empty] | ocynk |  | 0.25 | 0.25 | Ogólne
W5 | 12 | 1 | ATE | Symetryczny trójnik 90 stopni | d1= | 200 | d3= | 160 | l1= | 215 | [8 empty] | ocynk |  | 0.28 | 0.28 | Ogólne
W5 | 13 | 1 | FLEX | Przewód elastyczny | d= | 160 | l= | 1.08 m | [10 empty] | aluminium | naturalny | 0.54 | 0.54 | Ogólne
W5 | 14 | 5 | CD1* | Anemostat okrągły | D2= | 160 | [12 empty] | stal |  | 0 |  | Ogólne
W5 | 15 | 1 | TUBE* | Przewód okrągły | d1= | 200 | l1= | 3.72 m | [10 empty] | ocynk |  | 2.34 | 2.34 | Ogólne
W5 | 16 | 1 | UAE | Redukcja asymetryczna | d1= | 250 | d2= | 200 | l1= | 139 | [8 empty] | ocynk |  | 0.21 | 0.21 | Ogólne
W5 | 17 | 1 | ATE | Symetryczny trójnik 90 stopni | d1= | 250 | d3= | 125 | l1= | 215 | [8 empty] | ocynk |  | 0.35 | 0.35 | Ogólne
W5 | 18 | 10 | BGE | Kolano prasowane | alfa= | 90 | r= | 0.8 | d1= | 125 | [8 empty] | ocynk |  | 0.1 | 1 | Ogólne
W5 | 19 | 2 | TUBE* | Przewód okrągły | d1= | 125 | l1= | 0.19 m | [10 empty] | ocynk |  | 0.07 | 0.15 | Ogólne
W5 | 20 | 12 | CD1*+0 | Przepustnica okrągła | d= | 125 | l= | 125 | [10 empty] | ocynk |  | 0 |  | Ogólne
W5 | 21 | 1 | TUBE* | Przewód okrągły | d1= | 125 | l1= | 0.32 m | [10 empty] | ocynk |  | 0.11 | 0.11 | Ogólne
W5 | 22 | 1 | TUBE* | Przewód okrągły | d1= | 125 | l1= | 0.21 m | [10 empty] | ocynk |  | 0.08 | 0.08 | Ogólne
W5 | 23 | 1 | TUBE* | Przewód okrągły | d1= | 125 | l1= | 1.21 m | [10 empty] | ocynk |  | 0.47 | 0.47 | Ogólne
W5 | 24 | 1 | FLEX | Przewód elastyczny | d= | 125 | l= | 0.62 m | [10 empty] | aluminium | naturalny | 0.24 | 0.24 | Ogólne
W5 | 25 | 6 | CD1* | Anemostat okrągły | D2= | 125 | [12 empty] | stal |  | 0 |  | Ogólne
W5 | 26 | 1 | TUBE* | Przewód okrągły | d1= | 250 | l1= | 1.70 m | [10 empty] | ocynk |  | 1.34 | 1.34 | Ogólne
W5 | 27 | 1 | OC1* | Odsadzka okrągła | d1= | 250 | e= | 100 | l1= | 503 | [8 empty] | ocynk |  | 0.57 | 0.57 | Ogólne
W5 | 28 | 1 | TUBE* | Przewód okrągły | d1= | 250 | l1= | 2.18 m | [10 empty] | ocynk |  | 1.71 | 1.71 | Ogólne
W5 | 29 | 1 | RS | Symetryczne przejście koło/prostokąt | a= | 250 | b= | 300 | d= | 250 | g= | 80 | l= | 200 |  |  |  |  | ocynk |  | 0.22 | 0.22 | Ogólne
W5 | 30 | 1 | TR2* | Trójnik prosty z okrągłym odejściem | a= | 300 | b= | 250 | d= | 160 | l= | 360 | e= | 180 | f= | 150 |  |  | ocynk |  | 0.44 | 0.44 | Ogólne
W5 | 31 | 1 | TUBE* | Przewód okrągły | d1= | 160 | l1= | 0.07 m | [10 empty] | ocynk |  | 0.04 | 0.04 | Ogólne
W5 | 32 | 2 | TUBE* | Przewód okrągły | d1= | 160 | l1= | 0.86 m | [10 empty] | ocynk |  | 0.43 | 0.86 | Ogólne
W5 | 33 | 1 | TUBE* | Przewód okrągły | d1= | 160 | l1= | 0.44 m | [10 empty] | ocynk |  | 0.22 | 0.22 | Ogólne
W5 | 34 | 1 | TUBE* | Przewód okrągły | d1= | 160 | l1= | 0.29 m | [10 empty] | ocynk |  | 0.15 | 0.15 | Ogólne
W5 | 35 | 2 | ATE | Symetryczny trójnik 90 stopni | d1= | 160 | d3= | 160 | l1= | 215 | [8 empty] | ocynk |  | 0.23 | 0.47 | Ogólne
W5 | 36 | 1 | FLEX | Przewód elastyczny | d= | 160 | l= | 0.71 m | [10 empty] | aluminium | naturalny | 0.35 | 0.35 | Ogólne
W5 | 37 | 1 | FLEX | Przewód elastyczny | d= | 160 | l= | 0.67 m | [10 empty] | aluminium | naturalny | 0.34 | 0.34 | Ogólne
W5 | 38 | 1 | K | Przewód prostokątny | a= | 250 | b= | 300 | l= | 1500 | [8 empty] | ocynk |  | 1.65 | 1.65 | Ogólne
W5 | 39 | 1 | UA | Redukcja asymetryczna | a= | 250 | b= | 300 | c= | 250 | d= | 350 | l= | 276 | e= | 50 | f= | 0 | ocynk |  | 0.33 | 0.33 | Ogólne
W5 | 40 | 1 | TR2* | Trójnik prosty z okrągłym odejściem | a= | 350 | b= | 250 | d= | 200 | l= | 400 | e= | 200 | f= | 175 |  |  | ocynk |  | 0.53 | 0.53 | Ogólne
W5 | 41 | 1 | TUBE* | Przewód okrągły | d1= | 200 | l1= | 0.06 m | [10 empty] | ocynk |  | 0.04 | 0.04 | Ogólne
W5 | 42 | 3 | BGE | Kolano prasowane | alfa= | 90 | r= | 0.8 | d1= | 200 | [8 empty] | ocynk |  | 0.26 | 0.77 | Ogólne
W5 | 43 | 1 | TUBE* | Przewód okrągły | d1= | 200 | l1= | 0.93 m | [10 empty] | ocynk |  | 0.58 | 0.58 | Ogólne
W5 | 44 | 1 | TUBE* | Przewód okrągły | d1= | 200 | l1= | 0.15 m | [10 empty] | ocynk |  | 0.09 | 0.09 | Ogólne
W5 | 45 | 1 | TUBE* | Przewód okrągły | d1= | 200 | l1= | 0.77 m | [10 empty] | ocynk |  | 0.48 | 0.48 | Ogólne
W5 | 46 | 1 | CD1*+0 | Przepustnica okrągła | d= | 200 | l= | 200 | [10 empty] | ocynk |  | 0 |  | Ogólne
W5 | 47 | 1 | TUBE* | Przewód okrągły | d1= | 200 | l1= | 0.70 m | [10 empty] | ocynk |  | 0.44 | 0.44 | Ogólne
W5 | 48 | 2 | ATE | Symetryczny trójnik 90 stopni | d1= | 200 | d3= | 125 | l1= | 170 | [8 empty] | ocynk |  | 0.23 | 0.46 | Ogólne
W5 | 49 | 1 | TUBE* | Przewód okrągły | d1= | 125 | l1= | 0.26 m | [10 empty] | ocynk |  | 0.1 | 0.1 | Ogólne
W5 | 50 | 1 | TUBE* | Przewód okrągły | d1= | 125 | l1= | 0.05 m | [10 empty] | ocynk |  | 0.02 | 0.02 | Ogólne
W5 | 51 | 1 | FLEX | Przewód elastyczny | d= | 125 | l= | 0.57 m | [10 empty] | aluminium | naturalny | 0.22 | 0.22 | Ogólne
W5 | 52 | 1 | TUBE* | Przewód okrągły | d1= | 200 | l1= | 1.67 m | [10 empty] | ocynk |  | 1.05 | 1.05 | Ogólne
W5 | 53 | 1 | FLEX | Przewód elastyczny | d= | 125 | l= | 1.02 m | [10 empty] | aluminium | naturalny | 0.4 | 0.4 | Ogólne
W5 | 54 | 1 | USE | Redukcja symetryczna | d1= | 200 | d2= | 160 | l1= | 85 | [8 empty] | ocynk |  | 0.1 | 0.1 | Ogólne
W5 | 55 | 1 | FLEX | Przewód elastyczny | d= | 125 | l= | 1.41 m | [10 empty] | aluminium | naturalny | 0.55 | 0.55 | Ogólne
W5 | 56 | 1 | FLEX | Przewód elastyczny | d= | 125 | l= | 0.97 m | [10 empty] | aluminium | naturalny | 0.38 | 0.38 | Ogólne
W5 | 57 | 1 | USE | Redukcja symetryczna | d1= | 160 | d2= | 125 | l1= | 78 | [8 empty] | ocynk |  | 0.08 | 0.08 | Ogólne
W5 | 58 | 1 | FLEX | Przewód elastyczny | d= | 125 | l= | 1.26 m | [10 empty] | aluminium | naturalny | 0.5 | 0.5 | Ogólne
W5 | 59 | 1 | BA | Łuk asymetryczny | alfa= | 90 | a= | 250 | b= | 350 | d= | 450 | e= | 50 | f= | 50 | r= | 50 | ocynk |  | 0.87 | 0.87 | Ogólne
W5 | 60 | 1 | TR2* | Trójnik prosty z okrągłym odejściem | a= | 250 | b= | 450 | d= | 160 | l= | 360 | e= | 180 | f= | 125 |  |  | ocynk |  | 0.54 | 0.54 | Ogólne
W5 | 61 | 2 | TUBE* | Przewód okrągły | d1= | 160 | l1= | 0.25 m | [10 empty] | ocynk |  | 0.12 | 0.25 | Ogólne
W5 | 62 | 1 | TUBE* | Przewód okrągły | d1= | 160 | l1= | 0.76 m | [10 empty] | ocynk |  | 0.38 | 0.38 | Ogólne
W5 | 63 | 1 | TUBE* | Przewód okrągły | d1= | 160 | l1= | 1.90 m | [10 empty] | ocynk |  | 0.96 | 0.96 | Ogólne
W5 | 64 | 1 | TUBE* | Przewód okrągły | d1= | 160 | l1= | 1.06 m | [10 empty] | ocynk |  | 0.53 | 0.53 | Ogólne
W5 | 65 | 1 | TUBE* | Przewód okrągły | d1= | 160 | l1= | 1.11 m | [10 empty] | ocynk |  | 0.56 | 0.56 | Ogólne
W5 | 66 | 1 | TUBE* | Przewód okrągły | d1= | 160 | l1= | 0.28 m | [10 empty] | ocynk |  | 0.14 | 0.14 | Ogólne
W5 | 67 | 1 | TUBE* | Przewód okrągły | d1= | 160 | l1= | 0.33 m | [10 empty] | ocynk |  | 0.17 | 0.17 | Ogólne
W5 | 68 | 1 | TUBE* | Przewód okrągły | d1= | 160 | l1= | 0.23 m | [10 empty] | ocynk |  | 0.11 | 0.11 | Ogólne
W5 | 69 | 1 | FLEX | Przewód elastyczny | d= | 160 | l= | 0.79 m | [10 empty] | aluminium | naturalny | 0.4 | 0.4 | Ogólne
W5 | 70 | 1 | FLEX | Przewód elastyczny | d= | 160 | l= | 0.91 m | [10 empty] | aluminium | naturalny | 0.46 | 0.46 | Ogólne
W5 | 71 | 1 | UA | Redukcja asymetryczna | a= | 250 | b= | 500 | c= | 250 | d= | 450 | l= | 511 | e= | 92 | f= | 0 | ocynk |  | 0.8 | 0.8 | Ogólne
W5 | 72 | 1 | K | Przewód prostokątny | a= | 250 | b= | 500 | l= | 414 | [8 empty] | ocynk |  | 0.67 | 0.67 | Ogólne
W5 | 73 | 1 | RD1* | Przepustnica prostokątna | a= | 250 | b= | 500 | l= | 200 | [8 empty] | ocynk |  | 0 |  | Ogólne
W5 | 74 | 1 | UA | Redukcja asymetryczna | a= | 250 | b= | 500 | c= | 300 | d= | 500 | l= | 150 | e= | 0 | f= | 23 | ocynk |  | 0.24 | 0.24 | Ogólne
W5 | 75 | 1 | TR1* | Trójnik prosty z prostokątnym odejściem | a= | 300 | b= | 500 | g= | 300 | h= | 570 | l= | 770 | e= | 385 | f= | 150 | ocynk |  | 1.41 | 1.41 | Ogólne
[5 empty] | l3= | 100
W5 | 76 | 1 | DRSD* | Kanałowa klapa wentylacji pożarowej | a= | 300 | b= | 570 | l= | 370 | [10 empty] | 0 |  | Ogólne
W5 | 77 | 1 | BS | Łuk symetryczny | alfa= | 90 | a= | 570 | b= | 300 | e= | 50 | f= | 50 | r= | 50 |  |  | ocynk |  | 1.13 | 1.13 | Ogólne
W5 | 78 | 1 | UA | Redukcja asymetryczna | a= | 150 | b= | 500 | c= | 300 | d= | 500 | l= | 150 | e= | 0 | f= | 0 | ocynk |  | 0.24 | 0.24 | Ogólne
W5 | 79 | 1 | K | Przewód prostokątny | a= | 150 | b= | 500 | l= | 857 | [8 empty] | ocynk |  | 1.11 | 1.11 | Ogólne
W5 | 80 | 2 | TR2* | Trójnik prosty z okrągłym odejściem | a= | 150 | b= | 500 | d= | 125 | l= | 325 | e= | 163 | f= | 75 |  |  | ocynk |  | 0.45 | 0.91 | Ogólne
W5 | 81 | 2 | TUBE* | Przewód okrągły | d1= | 125 | l1= | 0.06 m | [10 empty] | ocynk |  | 0.02 | 0.05 | Ogólne
W5 | 82 | 1 | TUBE* | Przewód okrągły | d1= | 125 | l1= | 0.79 m | [10 empty] | ocynk |  | 0.31 | 0.31 | Ogólne
W5 | 83 | 1 | FLEX | Przewód elastyczny | d= | 125 | l= | 0.43 m | [10 empty] | aluminium | naturalny | 0.17 | 0.17 | Ogólne
W5 | 84 | 3 | STW600x600/48 | Kratka rastrowa+Skrzynka rozprężna PBS (z króćcem bocznym) | L= | 600 | H= | 600 | D= | 125 | BD= | 280 | k= | 2 |  |  |  |  | stal |  | 0 |  | Ogólne
W5 | 85 | 1 | FLEX | Przewód elastyczny | d= | 125 | l= | 0.42 m | [10 empty] | aluminium | naturalny | 0.17 | 0.17 | Ogólne
W5 | 86 | 1 | TUBE* | Przewód okrągły | d1= | 125 | l1= | 0.48 m | [10 empty] | ocynk |  | 0.19 | 0.19 | Ogólne
W5 | 87 | 1 | BA | Łuk asymetryczny | alfa= | 90 | a= | 150 | b= | 500 | d= | 300 | e= | 50 | f= | 50 | r= | 100 | ocynk |  | 1.35 | 1.35 | Ogólne
W5 | 88 | 1 | K | Przewód prostokątny | a= | 150 | b= | 300 | l= | 1256 | [8 empty] | ocynk |  | 1.13 | 1.13 | Ogólne
W5 | 89 | 2 | TR2* | Trójnik prosty z okrągłym odejściem | a= | 150 | b= | 300 | d= | 125 | l= | 325 | e= | 163 | f= | 75 |  |  | ocynk |  | 0.32 | 0.65 | Ogólne
W5 | 90 | 1 | FLEX | Przewód elastyczny | d= | 125 | l= | 0.75 m | [10 empty] | aluminium | naturalny | 0.3 | 0.3 | Ogólne
W5 | 91 | 1 | FLEX | Przewód elastyczny | d= | 125 | l= | 0.63 m | [10 empty] | aluminium | naturalny | 0.25 | 0.25 | Ogólne
W5 | 92 | 1 | K | Przewód prostokątny | a= | 150 | b= | 300 | l= | 334 | [8 empty] | ocynk |  | 0.3 | 0.3 | Ogólne
W5 | 93 | 1 | US | Redukcja symetryczna | a= | 150 | b= | 300 | c= | 150 | d= | 200 | l= | 150 |  |  |  |  | ocynk |  | 0.14 | 0.14 | Ogólne
W5 | 94 | 1 | K | Przewód prostokątny | a= | 150 | b= | 200 | l= | 505 | [8 empty] | ocynk |  | 0.35 | 0.35 | Ogólne
W5 | 95 | 1 | TR2* | Trójnik prosty z okrągłym odejściem | a= | 150 | b= | 200 | d= | 125 | l= | 325 | e= | 163 | f= | 75 |  |  | ocynk |  | 0.26 | 0.26 | Ogólne
W5 | 96 | 1 | FLEX | Przewód elastyczny | d= | 125 | l= | 0.62 m | [10 empty] | aluminium | naturalny | 0.24 | 0.24 | Ogólne
W5 | 97 | 1 | FLEX | Przewód elastyczny | d= | 125 | l= | 0.84 m | [10 empty] | aluminium | naturalny | 0.33 | 0.33 | Ogólne
W5 | 98 | 1 | RS | Symetryczne przejście koło/prostokąt | a= | 150 | b= | 200 | d= | 125 | g= | 80 | l= | 200 |  |  |  |  | ocynk |  | 0.14 | 0.14 | Ogólne
W5 | 99 | 1 | K | Przewód prostokątny | a= | 150 | b= | 300 | l= | 1500 | [8 empty] | ocynk |  | 1.35 | 1.35 | Ogólne
W5 | 100 | 1 | USE | Redukcja symetryczna | d1= | 160 | d2= | 125 | l1= | 115 | [8 empty] | ocynk |  | 0.1 | 0.1 | Ogólne
W5 | 101 | 1 | TUBE* | Przewód okrągły | d1= | 125 | l1= | 1.29 m | [10 empty] | ocynk |  | 0.51 | 0.51 | Ogólne
W5 | 102 | 1 | FLEX | Przewód elastyczny | d= | 125 | l= | 0.31 m | [10 empty] | aluminium | naturalny | 0.12 | 0.12 | Ogólne
W5 | 103 | 2 | K | Przewód prostokątny | a= | 350 | b= | 600 | l= | 1500 | [8 empty] | ocynk |  | 2.85 | 5.7 | Ogólne
W5 | 104 | 1 | K | Przewód prostokątny | a= | 350 | b= | 600 | l= | 1261 | [8 empty] | ocynk |  | 2.4 | 2.4 | Ogólne
W5 | 105 | 1 | BS | Łuk symetryczny | alfa= | 90 | a= | 600 | b= | 350 | e= | 50 | f= | 50 | r= | 100 |  |  | ocynk |  | 1.53 | 1.53 | Ogólne
W5 | 106 | 1 | DRSD* | Kanałowa klapa wentylacji pożarowej | a= | 350 | b= | 600 | l= | 370 | [10 empty] | 0 |  | Ogólne
W5 | 107 | 1 | K | Przewód prostokątny | a= | 600 | b= | 350 | l= | 106 | [8 empty] | ocynk |  | 0.2 | 0.2 | Ogólne
W5 | 108 | 1 | BS | Łuk symetryczny | alfa= | 90 | a= | 350 | b= | 600 | e= | 50 | f= | 50 | r= | 50 |  |  | ocynk |  | 2.13 | 2.13 | Ogólne
W5 | 109 | 1 | UA | Redukcja asymetryczna | a= | 600 | b= | 350 | c= | 650 | d= | 300 | l= | 118 | e= | -50 | f= | 50 | ocynk |  | 0.22 | 0.22 | Ogólne
W5 | 110 | 1 | TR1* | Trójnik prosty z prostokątnym odejściem | a= | 300 | b= | 650 | g= | 150 | h= | 300 | l= | 500 | e= | 250 | f= | 150 | ocynk |  | 1.04 | 1.04 | Ogólne
[5 empty] | l3= | 100
W5 | 111 | 1 | RD1* | Przepustnica prostokątna | a= | 150 | b= | 300 | l= | 200 | [8 empty] | ocynk |  | 0 |  | Ogólne
W5 | 112 | 1 | K | Przewód prostokątny | a= | 150 | b= | 300 | l= | 224 | [8 empty] | ocynk |  | 0.2 | 0.2 | Ogólne
W5 | 113 | 1 | UA | Redukcja asymetryczna | a= | 1250 | b= | 225 | c= | 300 | d= | 150 | l= | 542 | e= | -374 | f= | 0 | ocynk |  | 1.83 | 1.83 | Ogólne
W5 | 114 | 1 | K | Przewód prostokątny | a= | 225 | b= | 1250 | l= | 169 | [8 empty] | ocynk |  | 0.5 | 0.5 | Ogólne
W5 | 115 | 1 | RG1* | Kratka wentylacyjna prostokątna | L= | 225 | H= | 1250 | [10 empty] | stal | RAL 9010 | 0 |  | Ogólne
W5 | 116 | 1 | UA | Redukcja asymetryczna | a= | 200 | b= | 800 | c= | 300 | d= | 650 | l= | 685 | e= | 200 | f= | 0 | ocynk |  | 1.54 | 1.54 | Ogólne
W5 | 117 | 1 | BS | Łuk symetryczny | alfa= | 90 | a= | 200 | b= | 800 | e= | 50 | f= | 50 | r= | 50 |  |  | ocynk |  | 2.87 | 2.87 | Ogólne
W5 | 118 | 1 | K | Przewód prostokątny | a= | 200 | b= | 800 | l= | 200 | [8 empty] | ocynk |  | 0.4 | 0.4 | Ogólne
W5 | 119 | 1 | UA | Redukcja asymetryczna | a= | 200 | b= | 800 | c= | 230 | d= | 700 | l= | 215 | e= | -273 | f= | 169 | ocynk |  | 0.55 | 0.55 | Ogólne
W5 | 120 | 1 | TR1* | Trójnik prosty z prostokątnym odejściem | a= | 230 | b= | 700 | g= | 200 | h= | 400 | l= | 500 | e= | 250 | f= | 130 | ocynk |  | 0.99 | 0.99 | Ogólne
[5 empty] | l3= | 50
W5 | 121 | 2 | BS | Łuk symetryczny | alfa= | 90 | a= | 400 | b= | 200 | e= | 50 | f= | 50 | r= | 50 |  |  | ocynk |  | 0.59 | 1.18 | Ogólne
W5 | 122 | 1 | K | Przewód prostokątny | a= | 200 | b= | 400 | l= | 1047 | [8 empty] | ocynk |  | 1.26 | 1.26 | Ogólne
W5 | 123 | 1 | UA | Redukcja asymetryczna | a= | 200 | b= | 400 | c= | 200 | d= | 600 | l= | 543 | e= | 0 | f= | 0 | ocynk |  | 0.87 | 0.87 | Ogólne
W5 | 124 | 2 | BA | Łuk asymetryczny | alfa= | 90 | a= | 600 | b= | 200 | d= | 1000 | e= | 50 | f= | 50 | r= | 50 | ocynk |  | 0.79 | 1.58 | Ogólne
W5 | 125 | 2 | RG1* | Kratka wentylacyjna prostokątna | L= | 600 | H= | 1000 | [10 empty] | stal | RAL 9010 | 0 |  | Ogólne
W5 | 126 | 1 | UA | Redukcja asymetryczna | a= | 200 | b= | 400 | c= | 230 | d= | 700 | l= | 510 | e= | 190 | f= | 150 | ocynk |  | 0.99 | 0.99 | Ogólne
W5 | 127 | 1 | K | Przewód prostokątny | a= | 200 | b= | 400 | l= | 1500 | [8 empty] | ocynk |  | 1.8 | 1.8 | Ogólne
W5 | 128 | 1 | UA | Redukcja asymetryczna | a= | 400 | b= | 200 | c= | 400 | d= | 200 | l= | 220 | e= | 2 | f= | 10 | ocynk |  | 0.26 | 0.26 | Ogólne
W5 | 129 | 1 | BS | Łuk symetryczny | alfa= | 90 | a= | 200 | b= | 400 | e= | 50 | f= | 50 | r= | 100 |  |  | ocynk |  | 1.06 | 1.06 | Ogólne
W5 | 130 | 1 | K | Przewód prostokątny | a= | 400 | b= | 200 | l= | 1238 | [8 empty] | ocynk |  | 1.49 | 1.49 | Ogólne
W5 | 131 | 1 | RD1* | Przepustnica prostokątna | a= | 400 | b= | 200 | l= | 200 | [8 empty] | ocynk |  | 0 |  | Ogólne
W5 | 132 | 1 | US | Redukcja symetryczna | a= | 200 | b= | 600 | c= | 200 | d= | 400 | l= | 300 |  |  |  |  | ocynk |  | 0.51 | 0.51 | Ogólne
W5 |  | 1 | USE | Redukcja symetryczna | d1= | 200 | d2= | 160 | l1= | 85 | [8 empty] | ocynk |  | 0.1 | 0.1 | Ogólne
W5 |  | 7 | MFA | Złączka mufowa | d1= | 160 | [12 empty] | ocynk |  | 0.05 | 0.33 | Ogólne
W5 |  | 11 | MFA | Złączka mufowa | d1= | 125 | [12 empty] | ocynk |  | 0.04 | 0.41 | Ogólne
W5 |  | 1 | K | Przewód prostokątny | a= | 500 | b= | 750 | l= | 1057 | [8 empty] | ocynk |  | 2.64 | 2.64 | Ogólne
| Nazwa: | WB
| Typ: | Wywiewny
Opis:
Sys. | Nr | Szt. | Typ | Nazwa | Wymiary | [13 empty] | Materiał | Kolor | Pow. [m2] | Pow. całk. [m2] | Producent | Uwagi
WB |  | 1 | TUBE* | Przewód okrągły | d1= | 125 | l1= | 2.69 m | [10 empty] | ocynk |  | 1.06 | 1.06 | Ogólne
WB |  | 1 | TUBE* | Przewód okrągły | d1= | 125 | l1= | 0.50 m | [10 empty] | ocynk |  | 0.2 | 0.2 | Ogólne
WB |  | 1 | TUBE* | Przewód okrągły | d1= | 125 | l1= | 0.14 m | [10 empty] | ocynk |  | 0.05 | 0.05 | Ogólne
WB |  | 2 | BGE | Kolano prasowane | alfa= | 90 | r= | 0.8 | d1= | 125 | [8 empty] | ocynk |  | 0.1 | 0.2 | Ogólne
| Nazwa: | WC
| Typ: | Wywiewny
Opis:
Sys. | Nr | Szt. | Typ | Nazwa | Wymiary | [13 empty] | Materiał | Kolor | Pow. [m2] | Pow. całk. [m2] | Producent | Uwagi
WC | 1 | 1 | TUBE* | Przewód okrągły | d1= | 125 | l1= | 1.21 m | [10 empty] | ocynk |  | 0.48 | 0.48 | Ogólne
WC | 2 | 1 | CFD1* | Klapa przeciwpożarowa okrągła | d= | 125 | l= | 370 | [12 empty] | 0 |  | Ogólne
WC | 3 | 32 | BGE | Kolano prasowane | alfa= | 90 | r= | 0.8 | d1= | 125 | [8 empty] | ocynk |  | 0.1 | 3.21 | Ogólne
WC | 4 | 1 | TUBE* | Przewód okrągły | d1= | 125 | l1= | 0.54 m | [10 empty] | ocynk |  | 0.21 | 0.21 | Ogólne
WC | 5 | 2 | TUBE* | Przewód okrągły | d1= | 125 | l1= | 0.56 m | [10 empty] | ocynk |  | 0.22 | 0.44 | Ogólne
WC | 6 | 5 | ATE | Symetryczny trójnik 90 stopni | d1= | 125 | d3= | 125 | l1= | 170 | [8 empty] | ocynk |  | 0.16 | 0.79 | Ogólne
WC | 7 | 20 | CD1*+0 | Przepustnica okrągła | d= | 125 | l= | 125 | [10 empty] | ocynk |  | 0 |  | Ogólne
WC | 8 | 1 | FLEX | Przewód elastyczny | d= | 125 | l= | 0.93 m | [10 empty] | aluminium | naturalny | 0.37 | 0.37 | Ogólne
WC | 9 | 15 | CD1* | Anemostat okrągły | D2= | 125 | [12 empty] | stal |  | 0 |  | Ogólne
WC | 10 | 2 | TUBE* | Przewód okrągły | d1= | 125 | l1= | 0.20 m | [10 empty] | ocynk |  | 0.08 | 0.16 | Ogólne
WC | 11 | 1 | TUBE* | Przewód okrągły | d1= | 125 | l1= | 0.99 m | [10 empty] | ocynk |  | 0.39 | 0.39 | Ogólne
WC | 12 | 1 | FLEX | Przewód elastyczny | d= | 125 | l= | 1.05 m | [10 empty] | aluminium | naturalny | 0.41 | 0.41 | Ogólne
WC | 13 | 1 | K | Przewód prostokątny | a= | 600 | b= | 320 | l= | 1500 | [8 empty] | ocynk |  | 2.76 | 2.76 | Ogólne
WC | 14 | 1 | TR1* | Trójnik prosty z prostokątnym odejściem | a= | 600 | b= | 320 | g= | 380 | h= | 250 | l= | 450 | e= | 225 | f= | 360 | ocynk |  | 0.95 | 0.95 | Ogólne
[5 empty] | l3= | 100
WC | 15 | 1 | DRSD* | Kanałowa klapa wentylacji pożarowej | a= | 250 | b= | 380 | l= | 370 | [10 empty] | 0 |  | Ogólne
WC | 16 | 1 | K | Przewód prostokątny | a= | 250 | b= | 380 | l= | 505 | [8 empty] | ocynk |  | 0.64 | 0.64 | Ogólne
WC | 17 | 1 | RD1* | Przepustnica prostokątna | a= | 250 | b= | 380 | l= | 200 | [8 empty] | ocynk |  | 0 |  | Ogólne
WC | 18 | 1 | UA | Redukcja asymetryczna | a= | 250 | b= | 380 | c= | 250 | d= | 380 | l= | 335 | e= | 0 | f= | 50 | ocynk |  | 0.42 | 0.42 | Ogólne
WC | 19 | 2 | BS | Łuk symetryczny | alfa= | 90 | a= | 250 | b= | 380 | e= | 50 | f= | 50 | r= | 100 |  |  | ocynk |  | 1.08 | 2.15 | Ogólne
WC | 20 | 1 | K | Przewód prostokątny | a= | 250 | b= | 380 | l= | 1293 | [8 empty] | ocynk |  | 1.63 | 1.63 | Ogólne
WC | 21 | 1 | UA | Redukcja asymetryczna | a= | 380 | b= | 250 | c= | 380 | d= | 250 | l= | 528 | e= | 0 | f= | 295 | ocynk |  | 0.67 | 0.67 | Ogólne
WC | 22 | 2 | UA | Redukcja asymetryczna | a= | 380 | b= | 250 | c= | 380 | d= | 250 | l= | 618 | e= | -294 | f= | 0 | ocynk |  | 0.86 | 1.72 | Ogólne
WC | 23 | 1 | K | Przewód prostokątny | a= | 380 | b= | 250 | l= | 600 | [8 empty] | ocynk |  | 0.76 | 0.76 | Ogólne
WC | 24 | 1 | US | Redukcja symetryczna | a= | 380 | b= | 250 | c= | 380 | d= | 250 | l= | 415 |  |  |  |  | ocynk |  | 0.52 | 0.52 | Ogólne
WC | 25 | 1 | K | Przewód prostokątny | a= | 250 | b= | 380 | l= | 1329 | [8 empty] | ocynk |  | 1.67 | 1.67 | Ogólne
WC | 26 | 2 | K | Przewód prostokątny | a= | 250 | b= | 380 | l= | 1500 | [8 empty] | ocynk |  | 1.89 | 3.78 | Ogólne
WC | 27 | 1 | BS | Łuk symetryczny | alfa= | 90 | a= | 250 | b= | 380 | e= | 50 | f= | 50 | r= | 50 |  |  | ocynk |  | 0.98 | 0.98 | Ogólne
WC | 28 | 1 | K | Przewód prostokątny | a= | 250 | b= | 380 | l= | 51 | [8 empty] | ocynk |  | 0.06 | 0.06 | Ogólne
WC | 29 | 1 | TR2* | Trójnik prosty z okrągłym odejściem | a= | 250 | b= | 380 | d= | 125 | l= | 325 | e= | 163 | f= | 125 |  |  | ocynk |  | 0.44 | 0.44 | Ogólne
WC | 30 | 1 | TUBE* | Przewód okrągły | d1= | 125 | l1= | 0.08 m | [10 empty] | ocynk |  | 0.03 | 0.03 | Ogólne
WC | 31 | 1 | TUBE* | Przewód okrągły | d1= | 125 | l1= | 0.45 m | [10 empty] | ocynk |  | 0.18 | 0.18 | Ogólne
WC | 32 | 1 | TUBE* | Przewód okrągły | d1= | 125 | l1= | 3.49 m | [10 empty] | ocynk |  | 1.37 | 1.37 | Ogólne
WC | 33 | 2 | TUBE* | Przewód okrągły | d1= | 125 | l1= | 0.28 m | [10 empty] | ocynk |  | 0.11 | 0.22 | Ogólne
WC | 34 | 1 | TUBE* | Przewód okrągły | d1= | 125 | l1= | 0.63 m | [10 empty] | ocynk |  | 0.25 | 0.25 | Ogólne
WC | 35 | 1 | TUBE* | Przewód okrągły | d1= | 125 | l1= | 1.97 m | [10 empty] | ocynk |  | 0.77 | 0.77 | Ogólne
WC | 36 | 1 | BGE | Kolano prasowane | alfa= | 33.1889 | r= | 0.8 | d1= | 125 | [8 empty] | ocynk |  | 0.04 | 0.04 | Ogólne
WC | 37 | 1 | TUBE* | Przewód okrągły | d1= | 125 | l1= | 1.37 m | [10 empty] | ocynk |  | 0.54 | 0.54 | Ogólne
WC | 38 | 1 | FLEX | Przewód elastyczny | d= | 125 | l= | 1.05 m | [10 empty] | aluminium | naturalny | 0.41 | 0.41 | Ogólne
WC | 39 | 1 | TUBE* | Przewód okrągły | d1= | 125 | l1= | 0.84 m | [10 empty] | ocynk |  | 0.33 | 0.33 | Ogólne
WC | 40 | 1 | TUBE* | Przewód okrągły | d1= | 125 | l1= | 1.56 m | [10 empty] | ocynk |  | 0.61 | 0.61 | Ogólne
WC | 41 | 1 | TUBE* | Przewód okrągły | d1= | 125 | l1= | 0.16 m | [10 empty] | ocynk |  | 0.06 | 0.06 | Ogólne
WC | 42 | 1 | TUBE* | Przewód okrągły | d1= | 125 | l1= | 1.23 m | [10 empty] | ocynk |  | 0.48 | 0.48 | Ogólne
WC | 43 | 1 | TUBE* | Przewód okrągły | d1= | 125 | l1= | 0.68 m | [10 empty] | ocynk |  | 0.27 | 0.27 | Ogólne
WC | 44 | 3 | TUBE* | Przewód okrągły | d1= | 125 | l1= | 0.09 m | [10 empty] | ocynk |  | 0.04 | 0.11 | Ogólne
WC | 45 | 1 | TUBE* | Przewód okrągły | d1= | 125 | l1= | 0.53 m | [10 empty] | ocynk |  | 0.21 | 0.21 | Ogólne
WC | 46 | 2 | TUBE* | Przewód okrągły | d1= | 125 | l1= | 0.65 m | [10 empty] | ocynk |  | 0.26 | 0.51 | Ogólne
WC | 47 | 1 | FLEX | Przewód elastyczny | d= | 125 | l= | 1.18 m | [10 empty] | aluminium | naturalny | 0.46 | 0.46 | Ogólne
WC | 48 | 1 | TUBE* | Przewód okrągły | d1= | 125 | l1= | 1.51 m | [10 empty] | ocynk |  | 0.59 | 0.59 | Ogólne
WC | 49 | 1 | FLEX | Przewód elastyczny | d= | 125 | l= | 1.10 m | [10 empty] | aluminium | naturalny | 0.43 | 0.43 | Ogólne
WC | 50 | 1 | TR2* | Trójnik prosty z okrągłym odejściem | a= | 380 | b= | 250 | d= | 125 | l= | 325 | e= | 163 | f= | 190 |  |  | ocynk |  | 0.44 | 0.44 | Ogólne
WC | 51 | 1 | TUBE* | Przewód okrągły | d1= | 125 | l1= | 0.30 m | [10 empty] | ocynk |  | 0.12 | 0.12 | Ogólne
WC | 52 | 1 | TUBE* | Przewód okrągły | d1= | 125 | l1= | 0.10 m | [10 empty] | ocynk |  | 0.04 | 0.04 | Ogólne
WC | 53 | 1 | TUBE* | Przewód okrągły | d1= | 125 | l1= | 0.17 m | [10 empty] | ocynk |  | 0.07 | 0.07 | Ogólne
WC | 54 | 1 | FLEX | Przewód elastyczny | d= | 125 | l= | 0.90 m | [10 empty] | aluminium | naturalny | 0.35 | 0.35 | Ogólne
WC | 55 | 1 | UA | Redukcja asymetryczna | a= | 380 | b= | 250 | c= | 300 | d= | 250 | l= | 282 | e= | -187 | f= | -80 | ocynk |  | 0.43 | 0.43 | Ogólne
WC | 56 | 1 | US | Redukcja symetryczna | a= | 250 | b= | 300 | c= | 250 | d= | 300 | l= | 898 |  |  |  |  | ocynk |  | 0.99 | 0.99 | Ogólne
WC | 57 | 1 | UA | Redukcja asymetryczna | a= | 300 | b= | 250 | c= | 300 | d= | 250 | l= | 367 | e= | 80 | f= | 0 | ocynk |  | 0.41 | 0.41 | Ogólne
WC | 58 | 1 | K | Przewód prostokątny | a= | 250 | b= | 300 | l= | 629 | [8 empty] | ocynk |  | 0.69 | 0.69 | Ogólne
WC | 59 | 1 | TR2* | Trójnik prosty z okrągłym odejściem | a= | 250 | b= | 300 | d= | 125 | l= | 325 | e= | 163 | f= | 125 |  |  | ocynk |  | 0.39 | 0.39 | Ogólne
WC | 60 | 1 | TUBE* | Przewód okrągły | d1= | 125 | l1= | 2.06 m | [10 empty] | ocynk |  | 0.81 | 0.81 | Ogólne
WC | 61 | 1 | FLEX | Przewód elastyczny | d= | 125 | l= | 0.73 m | [10 empty] | aluminium | naturalny | 0.28 | 0.28 | Ogólne
WC | 62 | 1 | K | Przewód prostokątny | a= | 250 | b= | 300 | l= | 866 | [8 empty] | ocynk |  | 0.95 | 0.95 | Ogólne
WC | 63 | 3 | K | Przewód prostokątny | a= | 250 | b= | 300 | l= | 1500 | [8 empty] | ocynk |  | 1.65 | 4.95 | Ogólne
WC | 64 | 1 | K | Przewód prostokątny | a= | 250 | b= | 300 | l= | 1350 | [8 empty] | ocynk |  | 1.49 | 1.49 | Ogólne
WC | 65 | 1 | UA | Redukcja asymetryczna | a= | 250 | b= | 250 | c= | 250 | d= | 300 | l= | 150 | e= | 0 | f= | 0 | ocynk |  | 0.17 | 0.17 | Ogólne
WC | 66 | 1 | TR2* | Trójnik prosty z okrągłym odejściem | a= | 250 | b= | 250 | d= | 125 | l= | 360 | e= | 180 | f= | 125 |  |  | ocynk |  | 0.39 | 0.39 | Ogólne
WC | 67 | 1 | TUBE* | Przewód okrągły | d1= | 125 | l1= | 0.12 m | [10 empty] | ocynk |  | 0.05 | 0.05 | Ogólne
WC | 68 | 1 | TUBE* | Przewód okrągły | d1= | 125 | l1= | 1.19 m | [10 empty] | ocynk |  | 0.47 | 0.47 | Ogólne
WC | 69 | 1 | FLEX | Przewód elastyczny | d= | 125 | l= | 0.96 m | [10 empty] | aluminium | naturalny | 0.38 | 0.38 | Ogólne
WC | 70 | 1 | FLEX | Przewód elastyczny | d= | 125 | l= | 1.45 m | [10 empty] | aluminium | naturalny | 0.57 | 0.57 | Ogólne
WC | 71 | 1 | RS | Symetryczne przejście koło/prostokąt | a= | 250 | b= | 250 | d= | 250 | g= | 80 | l= | 250 |  |  |  |  | ocynk |  | 0.25 | 0.25 | Ogólne
WC | 72 | 1 | TUBE* | Przewód okrągły | d1= | 250 | l1= | 5.33 m | [10 empty] | ocynk |  | 4.19 | 4.19 | Ogólne
WC | 73 | 4 | ATE | Symetryczny trójnik 90 stopni | d1= | 250 | d3= | 125 | l1= | 170 | [8 empty] | ocynk |  | 0.32 | 1.27 | Ogólne
WC | 74 | 1 | TUBE* | Przewód okrągły | d1= | 125 | l1= | 0.70 m | [10 empty] | ocynk |  | 0.27 | 0.27 | Ogólne
WC | 75 | 1 | FLEX | Przewód elastyczny | d= | 125 | l= | 0.72 m | [10 empty] | aluminium | naturalny | 0.28 | 0.28 | Ogólne
WC | 76 | 1 | TUBE* | Przewód okrągły | d1= | 250 | l1= | 0.20 m | [10 empty] | ocynk |  | 0.16 | 0.16 | Ogólne
WC | 77 | 1 | TUBE* | Przewód okrągły | d1= | 125 | l1= | 0.51 m | [10 empty] | ocynk |  | 0.2 | 0.2 | Ogólne
WC | 78 | 2 | USE | Redukcja symetryczna | d1= | 125 | d2= | 160 | l1= | 78 | [8 empty] | ocynk |  | 0.08 | 0.16 | Ogólne
WC | 79 | 1 | FLEX | Przewód elastyczny | d= | 160 | l= | 0.79 m | [10 empty] | aluminium | naturalny | 0.4 | 0.4 | Ogólne
WC | 80 | 2 | CD1* | Anemostat okrągły | D2= | 160 | [12 empty] | stal |  | 0 |  | Ogólne
WC | 81 | 1 | TUBE* | Przewód okrągły | d1= | 250 | l1= | 3.81 m | [10 empty] | ocynk |  | 2.99 | 2.99 | Ogólne
WC | 82 | 1 | TUBE* | Przewód okrągły | d1= | 125 | l1= | 2.23 m | [10 empty] | ocynk |  | 0.87 | 0.87 | Ogólne
WC | 83 | 1 | TUBE* | Przewód okrągły | d1= | 125 | l1= | 2.60 m | [10 empty] | ocynk |  | 1.02 | 1.02 | Ogólne
WC | 84 | 1 | TUBE* | Przewód okrągły | d1= | 125 | l1= | 1.74 m | [10 empty] | ocynk |  | 0.68 | 0.68 | Ogólne
WC | 85 | 1 | FLEX | Przewód elastyczny | d= | 160 | l= | 1.04 m | [10 empty] | aluminium | naturalny | 0.52 | 0.52 | Ogólne
WC | 86 | 1 | TUBE* | Przewód okrągły | d1= | 250 | l1= | 0.71 m | [10 empty] | ocynk |  | 0.56 | 0.56 | Ogólne
WC | 87 | 1 | TUBE* | Przewód okrągły | d1= | 125 | l1= | 0.18 m | [10 empty] | ocynk |  | 0.07 | 0.07 | Ogólne
WC | 88 | 1 | TUBE* | Przewód okrągły | d1= | 125 | l1= | 0.88 m | [10 empty] | ocynk |  | 0.34 | 0.34 | Ogólne
WC | 89 | 1 | TUBE* | Przewód okrągły | d1= | 125 | l1= | 1.40 m | [10 empty] | ocynk |  | 0.55 | 0.55 | Ogólne
WC | 90 | 1 | TUBE* | Przewód okrągły | d1= | 125 | l1= | 0.15 m | [10 empty] | ocynk |  | 0.06 | 0.06 | Ogólne
WC | 91 | 1 | FLEX | Przewód elastyczny | d= | 125 | l= | 0.92 m | [10 empty] | aluminium | naturalny | 0.36 | 0.36 | Ogólne
WC | 92 | 1 | TUBE* | Przewód okrągły | d1= | 125 | l1= | 0.59 m | [10 empty] | ocynk |  | 0.23 | 0.23 | Ogólne
WC | 93 | 1 | TUBE* | Przewód okrągły | d1= | 125 | l1= | 0.72 m | [10 empty] | ocynk |  | 0.28 | 0.28 | Ogólne
WC | 94 | 1 | FLEX | Przewód elastyczny | d= | 125 | l= | 0.85 m | [10 empty] | aluminium | naturalny | 0.33 | 0.33 | Ogólne
WC | 95 | 1 | USE | Redukcja symetryczna | d1= | 200 | d2= | 250 | l1= | 99 | [8 empty] | ocynk |  | 0.17 | 0.17 | Ogólne
WC | 96 | 1 | TUBE* | Przewód okrągły | d1= | 200 | l1= | 3.56 m | [10 empty] | ocynk |  | 2.24 | 2.24 | Ogólne
WC | 97 | 1 | ATE | Symetryczny trójnik 90 stopni | d1= | 200 | d3= | 125 | l1= | 170 | [8 empty] | ocynk |  | 0.23 | 0.23 | Ogólne
WC | 98 | 1 | TUBE* | Przewód okrągły | d1= | 125 | l1= | 0.47 m | [10 empty] | ocynk |  | 0.18 | 0.18 | Ogólne
WC | 99 | 1 | FLEX | Przewód elastyczny | d= | 125 | l= | 1.12 m | [10 empty] | aluminium | naturalny | 0.44 | 0.44 | Ogólne
WC | 100 | 1 | USE | Redukcja symetryczna | d1= | 200 | d2= | 160 | l1= | 154 | [8 empty] | ocynk |  | 0.15 | 0.15 | Ogólne
WC | 101 | 1 | TUBE* | Przewód okrągły | d1= | 160 | l1= | 5.42 m | [10 empty] | ocynk |  | 2.72 | 2.72 | Ogólne
WC | 102 | 1 | ATE | Symetryczny trójnik 90 stopni | d1= | 160 | d3= | 125 | l1= | 170 | [8 empty] | ocynk |  | 0.19 | 0.19 | Ogólne
WC | 103 | 1 | TUBE* | Przewód okrągły | d1= | 125 | l1= | 1.60 m | [10 empty] | ocynk |  | 0.63 | 0.63 | Ogólne
WC | 104 | 1 | FLEX | Przewód elastyczny | d= | 125 | l= | 1.22 m | [10 empty] | aluminium | naturalny | 0.48 | 0.48 | Ogólne
WC | 105 | 1 | USE | Redukcja symetryczna | d1= | 160 | d2= | 125 | l1= | 143 | [8 empty] | ocynk |  | 0.11 | 0.11 | Ogólne
WC | 106 | 1 | TUBE* | Przewód okrągły | d1= | 125 | l1= | 0.96 m | [10 empty] | ocynk |  | 0.38 | 0.38 | Ogólne
WC | 107 | 1 | TUBE* | Przewód okrągły | d1= | 125 | l1= | 1.09 m | [10 empty] | ocynk |  | 0.43 | 0.43 | Ogólne
WC | 108 | 1 | FLEX | Przewód elastyczny | d= | 125 | l= | 0.98 m | [10 empty] | aluminium | naturalny | 0.38 | 0.38 | Ogólne
WC | 109 | 1 | FLEX | Przewód elastyczny | d= | 125 | l= | 0.92 m | [10 empty] | aluminium | naturalny | 0.36 | 0.36 | Ogólne
WC | 110 | 1 | UA | Redukcja asymetryczna | a= | 300 | b= | 300 | c= | 600 | d= | 320 | l= | 275 | e= | 20 | f= | 85 | ocynk |  | 0.53 | 0.53 | Ogólne
WC | 111 | 1 | K | Przewód prostokątny | a= | 300 | b= | 300 | l= | 1170 | [8 empty] | ocynk |  | 1.4 | 1.4 | Ogólne
WC | 112 | 1 | K | Przewód prostokątny | a= | 300 | b= | 300 | l= | 1500 | [8 empty] | ocynk |  | 1.8 | 1.8 | Ogólne
WC |  | 1 | TUBE* | Przewód okrągły | d1= | 125 | l1= | 2.75 m | [10 empty] | ocynk |  | 1.08 | 1.08 | Ogólne
WC |  | 1 | TUBE* | Przewód okrągły | d1= | 125 | l1= | 0.23 m | [10 empty] | ocynk |  | 0.09 | 0.09 | Ogólne
WC |  | 1 | TUBE* | Przewód okrągły | d1= | 125 | l1= | 0.20 m | [10 empty] | ocynk |  | 0.08 | 0.08 | Ogólne
WC |  | 1 | TUBE* | Przewód okrągły | d1= | 125 | l1= | 0.11 m | [10 empty] | ocynk |  | 0.04 | 0.04 | Ogólne
WC |  | 1 | TUBE* | Przewód okrągły | d1= | 125 | l1= | 0.07 m | [10 empty] | ocynk |  | 0.03 | 0.03 | Ogólne
WC |  | 13 | MFA | Złączka mufowa | d1= | 125 | [12 empty] | ocynk |  | 0.04 | 0.48 | Ogólne
WC |  | 3 | CD1*+0 | Przepustnica okrągła | d= | 125 | l= | 125 | [10 empty] | ocynk |  | 0 |  | Ogólne
WC |  | 1 | CD1* | Anemostat okrągły | D2= | 125 | [12 empty] | stal |  | 0 |  | Ogólne
WC |  | 4 | BGE | Kolano prasowane | alfa= | 90 | r= | 0.8 | d1= | 125 | [8 empty] | ocynk |  | 0.1 | 0.4 | Ogólne
WC |  | 1 | ATE | Symetryczny trójnik 90 stopni | d1= | 125 | d3= | 125 | l1= | 170 | [8 empty] | ocynk |  | 0.16 | 0.16 | Ogólne
| Nazwa: | WC2
| Typ: | Wywiewny
Opis:
Sys. | Nr | Szt. | Typ | Nazwa | Wymiary | [13 empty] | Materiał | Kolor | Pow. [m2] | Pow. całk. [m2] | Producent | Uwagi
WC2 |  | 1 | TUBE* | Przewód okrągły | d1= | 125 | l1= | 3.39 m | [10 empty] | ocynk |  | 1.33 | 1.33 | Ogólne
| Nazwa: | WI
| Typ: | Wywiewny
Opis:
Sys. | Nr | Szt. | Typ | Nazwa | Wymiary | [13 empty] | Materiał | Kolor | Pow. [m2] | Pow. całk. [m2] | Producent | Uwagi
WI |  | 1 | USE | Redukcja symetryczna | d1= | 160 | d2= | 125 | l1= | 78 | [8 empty] | ocynk |  | 0.08 | 0.08 | Ogólne
WI |  | 1 | TUBE* | Przewód okrągły | d1= | 160 | l1= | 0.11 m | [10 empty] | ocynk |  | 0.05 | 0.05 | Ogólne
WI |  | 1 | TUBE* | Przewód okrągły | d1= | 160 | l1= | 0.09 m | [10 empty] | ocynk |  | 0.05 | 0.05 | Ogólne
WI |  | 1 | TUBE* | Przewód okrągły | d1= | 125 | l1= | 0.15 m | [10 empty] | ocynk |  | 0.06 | 0.06 | Ogólne
WI |  | 1 | TUBE* | Przewód okrągły | d1= | 125 | l1= | 0.05 m | [10 empty] | ocynk |  | 0.02 | 0.02 | Ogólne
WI |  | 1 | FLEX | Przewód elastyczny | d= | 160 | l= | 1.43 m | [10 empty] | aluminium | naturalny | 0.72 | 0.72 | Ogólne
WI |  | 1 | CV1*+0 m3/h+0 Pa+220V | Wentylator kanałowy okrągły in-line | d= | 160 | l= | 340 | [12 empty] | 0 |  | Ogólne
WI |  | 1 | CS1* | Tłumik kanalowy okrągły | d= | 160 | l= | 750 | [10 empty] | ocynk |  | 0 |  | Ogólne
WI |  | 1 | CS1* | Tłumik kanalowy okrągły | d= | 160 | l= | 500 | [10 empty] | ocynk |  | 0 |  | Ogólne
WI |  | 1 | CFD1* | Klapa przeciwpożarowa okrągła | d= | 125 | l= | 370 | [12 empty] | 0 |  | Ogólne
WI |  | 1 | CF1*+panelowy | Filtr okrągły | d= | 160 | l= | 340 | [10 empty] | ocynk |  | 0 |  | Ogólne
WI |  | 1 | CD1* | Anemostat okrągły | D2= | 160 | [12 empty] | stal |  | 0 |  | Ogólne
WI |  | 2 | BGE | Kolano prasowane | alfa= | 90 | r= | 0.8 | d1= | 160 | [8 empty] | ocynk |  | 0.16 | 0.33 | Ogólne
WI |  | 1 | BGE | Kolano prasowane | alfa= | 90 | r= | 0.8 | d1= | 125 | [8 empty] | ocynk |  | 0.1 | 0.1 | Ogólne
| Nazwa: | WI2
| Typ: | Wywiewny
Opis:
Sys. | Nr | Szt. | Typ | Nazwa | Wymiary | [13 empty] | Materiał | Kolor | Pow. [m2] | Pow. całk. [m2] | Producent | Uwagi
WI2 |  | 1 | USE | Redukcja symetryczna | d1= | 160 | d2= | 125 | l1= | 127 | [8 empty] | ocynk |  | 0.1 | 0.1 | Ogólne
WI2 |  | 1 | TUBE* | Przewód okrągły | d1= | 125 | l1= | 0.30 m | [10 empty] | ocynk |  | 0.12 | 0.12 | Ogólne
WI2 |  | 1 | TUBE* | Przewód okrągły | d1= | 125 | l1= | 0.29 m | [10 empty] | ocynk |  | 0.11 | 0.11 | Ogólne
WI2 |  | 1 | TUBE* | Przewód okrągły | d1= | 125 | l1= | 0.26 m | [10 empty] | ocynk |  | 0.1 | 0.1 | Ogólne
WI2 |  | 1 | TUBE* | Przewód okrągły | d1= | 125 | l1= | 0.16 m | [10 empty] | ocynk |  | 0.06 | 0.06 | Ogólne
WI2 |  | 1 | TUBE* | Przewód okrągły | d1= | 125 | l1= | 0.06 m | [10 empty] | ocynk |  | 0.02 | 0.02 | Ogólne
WI2 |  | 2 | MFA | Złączka mufowa | d1= | 160 | [12 empty] | ocynk |  | 0.05 | 0.1 | Ogólne
WI2 |  | 1 | FLEX | Przewód elastyczny | d= | 160 | l= | 1.49 m | [10 empty] | aluminium | naturalny | 0.75 | 0.75 | Ogólne
WI2 |  | 1 | CV1*+0 m3/h+0 Pa+220V | Wentylator kanałowy okrągły in-line | d= | 160 | l= | 340 | [12 empty] | 0 |  | Ogólne
WI2 |  | 1 | CS1* | Tłumik kanalowy okrągły | d= | 160 | l= | 750 | [10 empty] | ocynk |  | 0 |  | Ogólne
WI2 |  | 1 | CS1* | Tłumik kanalowy okrągły | d= | 160 | l= | 500 | [10 empty] | ocynk |  | 0 |  | Ogólne
WI2 |  | 1 | CFD1* | Klapa przeciwpożarowa okrągła | d= | 125 | l= | 370 | [12 empty] | 0 |  | Ogólne
WI2 |  | 1 | CD1* | Anemostat okrągły | D2= | 160 | [12 empty] | stal |  | 0 |  | Ogólne
WI2 |  | 3 | BGE | Kolano prasowane | alfa= | 90 | r= | 0.8 | d1= | 125 | [8 empty] | ocynk |  | 0.1 | 0.3 | Ogólne
| Nazwa: | WT
| Typ: | Wywiewny
Opis:
Sys. | Nr | Szt. | Typ | Nazwa | Wymiary | [13 empty] | Materiał | Kolor | Pow. [m2] | Pow. całk. [m2] | Producent | Uwagi
WT | 1 | 2 | CD1* | Anemostat okrągły | D2= | 160 | [12 empty] | stal |  | 0 |  | Ogólne
WT | 2 | 1 | FLEX | Przewód elastyczny | d= | 160 | l= | 1.25 m | [10 empty] | aluminium | naturalny | 0.63 | 0.63 | Ogólne
WT | 3 | 2 | CD1*+0 | Przepustnica okrągła | d= | 160 | l= | 160 | [10 empty] | ocynk |  | 0 |  | Ogólne
WT | 4 | 1 | USE | Redukcja symetryczna | d1= | 200 | d2= | 160 | l1= | 85 | [8 empty] | ocynk |  | 0.1 | 0.1 | Ogólne
WT | 5 | 1 | ATE | Symetryczny trójnik 90 stopni | d1= | 200 | d3= | 160 | l1= | 215 | [8 empty] | ocynk |  | 0.28 | 0.28 | Ogólne
WT | 6 | 3 | BGE | Kolano prasowane | alfa= | 90 | r= | 0.8 | d1= | 160 | [8 empty] | ocynk |  | 0.16 | 0.49 | Ogólne
WT | 7 | 1 | FLEX | Przewód elastyczny | d= | 160 | l= | 0.80 m | [10 empty] | aluminium | naturalny | 0.4 | 0.4 | Ogólne
WT | 8 | 1 | TUBE* | Przewód okrągły | d1= | 200 | l1= | 0.10 m | [10 empty] | ocynk |  | 0.06 | 0.06 | Ogólne
WT | 9 | 1 | CF1*+panelowy | Filtr okrągły | d= | 200 | l= | 380 | [10 empty] | ocynk |  | 0 |  | Ogólne
WT | 10 | 1 | CS1* | Tłumik kanalowy okrągły | d= | 200 | l= | 500 | [10 empty] | ocynk |  | 0 |  | Ogólne
WT | 11 | 1 | CV1*+0 m3/h+0 Pa+220V | Wentylator kanałowy okrągły in-line | d= | 200 | l= | 380 | [12 empty] | 0 |  | Ogólne
WT | 12 | 2 | BGE | Kolano prasowane | alfa= | 90 | r= | 0.8 | d1= | 200 | [8 empty] | ocynk |  | 0.26 | 0.51 | Ogólne
WT | 13 | 1 | TUBE* | Przewód okrągły | d1= | 200 | l1= | 0.21 m | [10 empty] | ocynk |  | 0.13 | 0.13 | Ogólne
WT | 14 | 1 | CS1* | Tłumik kanalowy okrągły | d= | 200 | l= | 750 | [10 empty] | ocynk |  | 0 |  | Ogólne
WT | 15 | 1 | USE | Redukcja symetryczna | d1= | 200 | d2= | 160 | l1= | 259 | [8 empty] | ocynk |  | 0.21 | 0.21 | Ogólne
WT | 16 | 1 | CFD1* | Klapa przeciwpożarowa okrągła | d= | 160 | l= | 370 | [12 empty] | 0 |  | Ogólne
WT | 17 | 1 | TUBE* | Przewód okrągły | d1= | 160 | l1= | 5.36 m | [10 empty] | ocynk |  | 2.69 | 2.69 | Ogólne
WT |  | 2 | MFA | Złączka mufowa | d1= | 160 | [12 empty] | ocynk |  | 0.05 | 0.1 | Ogólne
| Nazwa: | WT2
| Typ: | Wywiewny
Opis:
Sys. | Nr | Szt. | Typ | Nazwa | Wymiary | [13 empty] | Materiał | Kolor | Pow. [m2] | Pow. całk. [m2] | Producent | Uwagi
WT2 | 1 | 1 | CFD1* | Klapa przeciwpożarowa okrągła | d= | 160 | l= | 370 | [12 empty] | 0 |  | Ogólne
WT2 | 2 | 1 | TUBE* | Przewód okrągły | d1= | 160 | l1= | 0.03 m | [10 empty] | ocynk |  | 0.03 | 0.03 | Ogólne
WT2 | 3 | 15 | BGE | Kolano prasowane | alfa= | 90 | r= | 0.8 | d1= | 160 | [8 empty] | ocynk |  | 0.16 | 2.46 | Ogólne
WT2 | 4 | 1 | TUBE* | Przewód okrągły | d1= | 160 | l1= | 0.43 m | [10 empty] | ocynk |  | 0.21 | 0.21 | Ogólne
WT2 | 5 | 1 | TUBE* | Przewód okrągły | d1= | 160 | l1= | 0.87 m | [10 empty] | ocynk |  | 0.44 | 0.44 | Ogólne
WT2 | 6 | 1 | TUBE* | Przewód okrągły | d1= | 160 | l1= | -0.02 m | [10 empty] | ocynk |  | 0.03 | 0.03 | Ogólne
WT2 | 7 | 2 | TUBE* | Przewód okrągły | d1= | 160 | l1= | 0.40 m | [10 empty] | ocynk |  | 0.23 | 0.43 | Ogólne
WT2 | 8 | 1 | TUBE* | Przewód okrągły | d1= | 160 | l1= | 4.21 m | [10 empty] | ocynk |  | 2.12 | 2.12 | Ogólne
WT2 | 9 | 1 | TUBE* | Przewód okrągły | d1= | 160 | l1= | 4.07 m | [10 empty] | ocynk |  | 2.05 | 2.05 | Ogólne
WT2 | 10 | 3 | TUBE* | Przewód okrągły | d1= | 160 | l1= | 6.00 m | [10 empty] | ocynk |  | 3.01 | 9.04 | Ogólne
WT2 | 11 | 1 | OC1* | Odsadzka okrągła | d1= | 160 | e= | 228 | l1= | 522 | [8 empty] | ocynk |  | 0.42 | 0.42 | Ogólne
WT2 | 12 | 1 | OC1* | Odsadzka okrągła | d1= | 160 | e= | 315 | l1= | 430 | [8 empty] | ocynk |  | 0.41 | 0.41 | Ogólne
WT2 | 13 | 1 | TUBE* | Przewód okrągły | d1= | 160 | l1= | 4.98 m | [10 empty] | ocynk |  | 2.5 | 2.5 | Ogólne
WT2 | 14 | 1 | TUBE* | Przewód okrągły | d1= | 160 | l1= | 0.08 m | [10 empty] | ocynk |  | 0.04 | 0.04 | Ogólne
WT2 | 15 | 1 | TUBE* | Przewód okrągły | d1= | 160 | l1= | 0.89 m | [10 empty] | ocynk |  | 0.45 | 0.45 | Ogólne
WT2 | 16 | 1 | TUBE* | Przewód okrągły | d1= | 160 | l1= | 0.09 m | [10 empty] | ocynk |  | 0.05 | 0.05 | Ogólne
WT2 | 17 | 1 | TUBE* | Przewód okrągły | d1= | 160 | l1= | 1.13 m | [10 empty] | ocynk |  | 0.57 | 0.57 | Ogólne
WT2 | 18 | 1 | TUBE* | Przewód okrągły | d1= | 160 | l1= | 0.77 m | [10 empty] | ocynk |  | 0.39 | 0.39 | Ogólne
WT2 | 19 | 1 | TUBE* | Przewód okrągły | d1= | 160 | l1= | 0.72 m | [10 empty] | ocynk |  | 0.36 | 0.36 | Ogólne
WT2 | 20 | 2 | CS1* | Tłumik kanalowy okrągły | d= | 160 | l= | 1000 | [10 empty] | ocynk |  | 0 |  | Ogólne
WT2 | 21 | 1 | USE | Redukcja symetryczna | d1= | 200 | d2= | 160 | l1= | 200 | [8 empty] | ocynk |  | 0.18 | 0.18 | Ogólne
WT2 | 22 | 1 | CV1*+0 m3/h+0 Pa+220V | Wentylator kanałowy okrągły in-line | d= | 200 | l= | 380 | [12 empty] | 0 |  | Ogólne
WT2 | 23 | 2 | USE | Redukcja symetryczna | d1= | 200 | d2= | 160 | l1= | 85 | [8 empty] | ocynk |  | 0.1 | 0.21 | Ogólne
WT2 | 24 | 1 | TUBE* | Przewód okrągły | d1= | 160 | l1= | 0.35 m | [10 empty] | ocynk |  | 0.18 | 0.18 | Ogólne
WT2 | 25 | 1 | TUBE* | Przewód okrągły | d1= | 160 | l1= | 0.19 m | [10 empty] | ocynk |  | 0.09 | 0.09 | Ogólne
WT2 | 26 | 1 | TUBE* | Przewód okrągły | d1= | 200 | l1= | 0.05 m | [10 empty] | ocynk |  | 0.03 | 0.03 | Ogólne
WT2 | 27 | 1 | CF1*+panelowy | Filtr okrągły | d= | 200 | l= | 380 | [10 empty] | ocynk |  | 0 |  | Ogólne
WT2 | 28 | 1 | USE | Redukcja symetryczna | d1= | 200 | d2= | 160 | l1= | 100 | [8 empty] | ocynk |  | 0.11 | 0.11 | Ogólne
WT2 | 29 | 1 | TUBE* | Przewód okrągły | d1= | 160 | l1= | 0.64 m | [10 empty] | ocynk |  | 0.32 | 0.32 | Ogólne
WT2 | 30 | 1 | ATE | Symetryczny trójnik 90 stopni | d1= | 160 | d3= | 160 | l1= | 215 | [8 empty] | ocynk |  | 0.23 | 0.23 | Ogólne
WT2 | 31 | 1 | FLEX | Przewód elastyczny | d= | 160 | l= | 1.23 m | [10 empty] | aluminium | naturalny | 0.62 | 0.62 | Ogólne
WT2 | 32 | 2 | CD1* | Anemostat okrągły | D2= | 160 | [12 empty] | stal |  | 0 |  | Ogólne
WT2 | 33 | 1 | FLEX | Przewód elastyczny | d= | 160 | l= | 1.44 m | [10 empty] | aluminium | naturalny | 0.72 | 0.72 | Ogólne
WT2 |  | 1 | TUBE* | Przewód okrągły | d1= | 160 | l1= | 0.28 m | [10 empty] | ocynk |  | 0.17 | 0.17 | Ogólne
WT2 |  | 1 | TUBE* | Przewód okrągły | d1= | 160 | l1= | 0.04 m | [10 empty] | ocynk |  | 0.03 | 0.03 | Ogólne
WT2 |  | 1 | TUBE* | Przewód okrągły | d1= | 160 | l1= | -0.02 m | [10 empty] | ocynk |  | 0.03 | 0.03 | Ogólne
WT2 |  | 1 | OC1* | Odsadzka okrągła | d1= | 160 | e= | 86 | l1= | 317 | [8 empty] | ocynk |  | 0.24 | 0.24 | Ogólne
WT2 |  | 2 | BGE | Kolano prasowane | alfa= | 90 | r= | 0.8 | d1= | 160 | [8 empty] | ocynk |  | 0.16 | 0.33 | Ogólne