## BR1+ .. +WT5
SPECYFIKACJA KSZTAŁTEK POZIOM +3
| Nazwa: | BR1
| Typ: | Wywiewny
Opis:
Sys. | Nr | Szt. | Typ | Nazwa | Wymiary | [13 empty] | Materiał | Kolor | Pow. [m2] | Pow. całk. [m2] | Producent | Uwagi
BR1 |  | 1 | US | Redukcja symetryczna | a= | 300 | b= | 125 | c= | 300 | d= | 125 | l= | 342 |  |  |  |  | ocynk |  | 0.29 | 0.29 | Ogólne
BR1 |  | 1 | TUBE* | Przewód okrągły | d1= | 125 | l1= | 1.10 m | [10 empty] | ocynk |  | 0.43 | 0.43 | Ogólne
BR1 |  | 1 | TC1* | Trójnik symetryczny z odejściem prostokąt. | d1= | 125 | l1= | 500 | a= | 125 | b= | 300 | e= | 100 |  |  |  |  | ocynk |  | 0.31 | 0.31 | Ogólne
BR1 |  | 1 | RG1* | Kratka wentylacyjna prostokątna | L= | 125 | H= | 300 | k= | --------- | [8 empty] | stal | RAL 9010 | 0 |  | Ogólne
BR1 |  | 1 | DFA | Zaślepka żeńska | d1= | 125 | [12 empty] | ocynk |  | 0.03 | 0.03 | Ogólne
| Nazwa: | BR2
| Typ: | Wywiewny
Opis:
Sys. | Nr | Szt. | Typ | Nazwa | Wymiary | [13 empty] | Materiał | Kolor | Pow. [m2] | Pow. całk. [m2] | Producent | Uwagi
BR2 |  | 1 | US | Redukcja symetryczna | a= | 300 | b= | 125 | c= | 300 | d= | 125 | l= | 342 |  |  |  |  | ocynk |  | 0.29 | 0.29 | Ogólne
BR2 |  | 1 | TC1* | Trójnik symetryczny z odejściem prostokąt. | d1= | 125 | l1= | 500 | a= | 125 | b= | 300 | e= | 100 |  |  |  |  | ocynk |  | 0.31 | 0.31 | Ogólne
BR2 |  | 1 | RG1* | Kratka wentylacyjna prostokątna | L= | 125 | H= | 300 | k= | --------- | [8 empty] | stal | RAL 9010 | 0 |  | Ogólne
BR2 |  | 1 | DFA | Zaślepka żeńska | d1= | 125 | [12 empty] | ocynk |  | 0.03 | 0.03 | Ogólne
| Nazwa: | BR3
| Typ: | Wywiewny
Opis:
Sys. | Nr | Szt. | Typ | Nazwa | Wymiary | [13 empty] | Materiał | Kolor | Pow. [m2] | Pow. całk. [m2] | Producent | Uwagi
BR3 |  | 1 | US | Redukcja symetryczna | a= | 300 | b= | 125 | c= | 300 | d= | 125 | l= | 342 |  |  |  |  | ocynk |  | 0.29 | 0.29 | Ogólne
BR3 |  | 1 | TUBE* | Przewód okrągły | d1= | 125 | l1= | 1.10 m | [10 empty] | ocynk |  | 0.43 | 0.43 | Ogólne
BR3 |  | 1 | TC1* | Trójnik symetryczny z odejściem prostokąt. | d1= | 125 | l1= | 500 | a= | 125 | b= | 300 | e= | 100 |  |  |  |  | ocynk |  | 0.31 | 0.31 | Ogólne
BR3 |  | 1 | RG1* | Kratka wentylacyjna prostokątna | L= | 125 | H= | 300 | k= | --------- | [8 empty] | stal | RAL 9010 | 0 |  | Ogólne
BR3 |  | 1 | DFA | Zaślepka żeńska | d1= | 125 | [12 empty] | ocynk |  | 0.03 | 0.03 | Ogólne
| Nazwa: | BR4
| Typ: | Wywiewny
Opis:
Sys. | Nr | Szt. | Typ | Nazwa | Wymiary | [13 empty] | Materiał | Kolor | Pow. [m2] | Pow. całk. [m2] | Producent | Uwagi
BR4 |  | 1 | US | Redukcja symetryczna | a= | 300 | b= | 125 | c= | 300 | d= | 125 | l= | 342 |  |  |  |  | ocynk |  | 0.29 | 0.29 | Ogólne
BR4 |  | 1 | TUBE* | Przewód okrągły | d1= | 125 | l1= | 1.10 m | [10 empty] | ocynk |  | 0.43 | 0.43 | Ogólne
BR4 |  | 1 | TC1* | Trójnik symetryczny z odejściem prostokąt. | d1= | 125 | l1= | 500 | a= | 125 | b= | 300 | e= | 100 |  |  |  |  | ocynk |  | 0.31 | 0.31 | Ogólne
BR4 |  | 1 | RG1* | Kratka wentylacyjna prostokątna | L= | 125 | H= | 300 | k= | --------- | [8 empty] | stal | RAL 9010 | 0 |  | Ogólne
BR4 |  | 1 | DFA | Zaślepka żeńska | d1= | 125 | [12 empty] | ocynk |  | 0.03 | 0.03 | Ogólne
| Nazwa: | BR6
| Typ: | Wywiewny
Opis:
Sys. | Nr | Szt. | Typ | Nazwa | Wymiary | [13 empty] | Materiał | Kolor | Pow. [m2] | Pow. całk. [m2] | Producent | Uwagi
BR6 |  | 1 | USE | Redukcja symetryczna | d1= | 160 | d2= | 125 | l1= | 78 | [8 empty] | ocynk |  | 0.08 | 0.08 | Ogólne
BR6 |  | 1 | TUBE* | Przewód okrągły | d1= | 125 | l1= | 4.24 m | [10 empty] | ocynk |  | 1.66 | 1.66 | Ogólne
BR6 |  | 1 | TUBE* | Przewód okrągły | d1= | 125 | l1= | 3.39 m | [10 empty] | ocynk |  | 1.33 | 1.33 | Ogólne
BR6 |  | 1 | TUBE* | Przewód okrągły | d1= | 125 | l1= | 2.41 m | [10 empty] | ocynk |  | 0.95 | 0.95 | Ogólne
BR6 |  | 1 | TUBE* | Przewód okrągły | d1= | 125 | l1= | 0.76 m | [10 empty] | ocynk |  | 0.3 | 0.3 | Ogólne
BR6 |  | 1 | TUBE* | Przewód okrągły | d1= | 125 | l1= | 0.60 m | [10 empty] | ocynk |  | 0.24 | 0.24 | Ogólne
BR6 |  | 1 | OC1* | Odsadzka okrągła | d1= | 125 | e= | 133 | l1= | 427 | [8 empty] | ocynk |  | 0.25 | 0.25 | Ogólne
BR6 |  | 1 | MFA | Złączka mufowa | d1= | 160 | [12 empty] | ocynk |  | 0.05 | 0.05 | Ogólne
BR6 |  | 1 | CD1* | Wyrzutnia ścienna | D2= | 160 | [12 empty] | stal |  | 0 |  | Ogólne
BR6 |  | 3 | BGE | Kolano prasowane | alfa= | 90 | r= | 0.8 | d1= | 125 | [8 empty] | ocynk |  | 0.1 | 0.3 | Ogólne
| Nazwa: | D
| Typ: | Wywiewny
Opis:
Sys. | Nr | Szt. | Typ | Nazwa | Wymiary | [13 empty] | Materiał | Kolor | Pow. [m2] | Pow. całk. [m2] | Producent | Uwagi
D |  | 2 | RG1* | Kratka wentylacyjna prostokątna | L= | 250 | H= | 350 | k= | --------- | [8 empty] | stal | RAL 9010 | 0 |  | Ogólne
D |  | 1 | K | Przewód prostokątny | a= | 350 | b= | 200 | l= | 561 | [8 empty] | ocynk |  | 0.62 | 0.62 | Ogólne
D |  | 1 | K | Przewód prostokątny | a= | 350 | b= | 200 | l= | 1500 | [8 empty] | ocynk |  | 1.65 | 1.65 | Ogólne
D |  | 1 | CR1* | Czwórnik symetryczny prostokątny | a= | 350 | b= | 200 | g= | 350 | h= | 250 | l= | 450 | e= | 225 | f= | 175 | ocynk |  | 0.61 | 0.61 | Ogólne
[5 empty] | l3= | 100
D |  | 1 | BO | Zaślepka | a= | 350 | b= | 200 | [10 empty] | ocynk |  | 0.07 | 0.07 | Ogólne
| Nazwa: | N5
| Typ: | Nawiewny
Opis:
Sys. | Nr | Szt. | Typ | Nazwa | Wymiary | [13 empty] | Materiał | Kolor | Pow. [m2] | Pow. całk. [m2] | Producent | Uwagi
N5 | 1 | 1 | WG*+RG | Prostokątna czerpnia/wyrzutnia ścienna | a= | 1200 | b= | 1400 | [12 empty] | 0 |  | Ogólne
N5 | 2 | 1 | UA | Redukcja asymetryczna | a= | 1400 | b= | 1200 | c= | 1200 | d= | 700 | l= | 300 | e= | -500 | f= | -100 | ocynk |  | 1.56 | 1.56 | Ogólne
N5 | 3 | 1 | TKF-B2-MBR-1200-700-1700-4-200-H | Tłumik kanałowy prostokątny | a= | 700 | b= | 1200 | l= | 1700 | [8 empty] | ocynk |  | 0 |  | Ogólne | LWA34; 35 dB; 24Pa; ok.175kg
N5 | 4 | 1 | UA | Redukcja asymetryczna | a= | 1200 | b= | 700 | c= | 1180 | d= | 900 | l= | 200 | e= | 0 | f= | -10 | ocynk |  | 0.83 | 0.83 | Ogólne
N5 | 5 | 2 | BO | Zaślepka | a= | 900 | b= | 1180 | [10 empty] | ocynk |  | 1.06 | 2.12 | Ogólne
N5 | 6 | 1 | K | Przewód prostokątny | a= | 350 | b= | 1200 | l= | 1500 | [8 empty] | ocynk |  | 4.65 | 4.65 | Ogólne
N5 | 7 | 2 | BS | Łuk symetryczny | alfa= | 90 | a= | 1200 | b= | 350 | e= | 50 | f= | 50 | r= | 50 |  |  | ocynk |  | 2.26 | 4.51 | Ogólne
N5 | 8 | 1 | K | Przewód prostokątny | a= | 1200 | b= | 350 | l= | 1433 | [8 empty] | ocynk |  | 4.44 | 4.44 | Ogólne
N5 | 9 | 2 | K | Przewód prostokątny | a= | 1200 | b= | 350 | l= | 1500 | [8 empty] | ocynk |  | 4.65 | 9.3 | Ogólne
N5 | 10 | 1 | K | Przewód prostokątny | a= | 1200 | b= | 350 | l= | 200 | [8 empty] | ocynk |  | 0.62 | 0.62 | Ogólne
N5 | 11 | 1 | BA | Łuk asymetryczny | alfa= | 90 | a= | 1200 | b= | 800 | d= | 350 | e= | 50 | f= | 50 | r= | 50 | ocynk |  | 5.74 | 5.74 | Ogólne
N5 | 12 | 1 | K | Przewód prostokątny | a= | 1200 | b= | 800 | l= | 100 | [8 empty] | ocynk |  | 0.4 | 0.4 | Ogólne
N5 | 13 | 2 | TAH21-AR-1200x800x1500-X | Tłumik kanałowy prostokątny | a= | 800 | b= | 1200 | l= | 1500 | [8 empty] | ocynk |  | 0 |  | Ogólne | LWA33; 31dB; 27Pa;
N5 | 14 | 1 | K | Przewód prostokątny | a= | 1200 | b= | 800 | l= | 200 | [8 empty] | ocynk |  | 0.8 | 0.8 | Ogólne
N5 | 15 | 1 | BS | Łuk symetryczny | alfa= | 90 | a= | 800 | b= | 1200 | e= | 50 | f= | 50 | r= | 150 |  |  | ocynk |  | 8.88 | 8.88 | Ogólne
N5 | 16 | 1 | K | Przewód prostokątny | a= | 800 | b= | 1200 | l= | 700 | [8 empty] | ocynk |  | 2.8 | 2.8 | Ogólne
N5 | 17 | 1 | UA | Redukcja asymetryczna | a= | 800 | b= | 1200 | c= | 900 | d= | 1180 | l= | 739 | e= | -17 | f= | 150 | ocynk |  | 3.14 | 3.14 | Ogólne
| Nazwa: | N6
| Typ: | Nawiewny
Opis:
Sys. | Nr | Szt. | Typ | Nazwa | Wymiary | [13 empty] | Materiał | Kolor | Pow. [m2] | Pow. całk. [m2] | Producent | Uwagi
N6 | 1 | 1 | RA | Asymetryczne przejście koło/prostokąt | a= | 250 | b= | 320 | d= | 250 | g= | 60 | l= | 374 | e= | -35 | f= | 90 | ocynk |  | 0.43 | 0.43 | Ogólne
N6 | 2 | 2 | BGE | Kolano prasowane | alfa= | 90 | r= | 0.8 | d1= | 250 | [8 empty] | ocynk |  | 0.4 | 0.8 | Ogólne
N6 | 3 | 1 | TUBE* | Przewód okrągły | d1= | 250 | l1= | 0.11 m | [10 empty] | ocynk |  | 0.09 | 0.09 | Ogólne
N6 | 4 | 2 | BGE | Kolano prasowane | alfa= | 19.0403 | r= | 0.8 | d1= | 250 | [8 empty] | ocynk |  | 0.08 | 0.17 | Ogólne
N6 | 5 | 1 | CD1*+0 | Przepustnica okrągła | d= | 250 | l= | 250 | [10 empty] | ocynk |  | 0 |  | Ogólne
N6 | 6 | 1 | TUBE* | Przewód okrągły | d1= | 250 | l1= | 0.20 m | [10 empty] | ocynk |  | 0.16 | 0.16 | Ogólne
N6 | 7 | 2 | ATE | Symetryczny trójnik 90 stopni | d1= | 250 | d3= | 160 | l1= | 215 | [8 empty] | ocynk |  | 0.38 | 0.76 | Ogólne
N6 | 8 | 3 | CD1*+0 | Przepustnica okrągła | d= | 160 | l= | 160 | [10 empty] | ocynk |  | 0 |  | Ogólne
N6 | 9 | 1 | TUBE* | Przewód okrągły | d1= | 160 | l1= | 0.15 m | [10 empty] | ocynk |  | 0.08 | 0.08 | Ogólne
N6 | 10 | 3 | CD1* | Anemostat okrągły | D2= | 160 | [12 empty] | stal |  | 0 |  | Ogólne
N6 | 11 | 1 | TUBE* | Przewód okrągły | d1= | 250 | l1= | 0.68 m | [10 empty] | ocynk |  | 0.53 | 0.53 | Ogólne
N6 | 12 | 1 | TUBE* | Przewód okrągły | d1= | 250 | l1= | 4.39 m | [10 empty] | ocynk |  | 3.45 | 3.45 | Ogólne
N6 | 13 | 2 | BGE | Kolano prasowane | alfa= | 45 | r= | 0.8 | d1= | 250 | [8 empty] | ocynk |  | 0.2 | 0.4 | Ogólne
N6 | 14 | 1 | TUBE* | Przewód okrągły | d1= | 250 | l1= | 0.60 m | [10 empty] | ocynk |  | 0.47 | 0.47 | Ogólne
N6 | 15 | 1 | ATE | Symetryczny trójnik 90 stopni | d1= | 250 | d3= | 200 | l1= | 265 | [8 empty] | ocynk |  | 0.46 | 0.46 | Ogólne
N6 | 16 | 1 | OC1* | Odsadzka okrągła | d1= | 200 | e= | 163 | l1= | 516 | [8 empty] | ocynk |  | 0.48 | 0.48 | Ogólne
N6 | 17 | 1 | TUBE* | Przewód okrągły | d1= | 200 | l1= | 1.39 m | [10 empty] | ocynk |  | 0.87 | 0.87 | Ogólne
N6 | 18 | 1 | CD1*+0 | Przepustnica okrągła | d= | 200 | l= | 200 | [10 empty] | ocynk |  | 0 |  | Ogólne
N6 | 19 | 1 | TUBE* | Przewód okrągły | d1= | 200 | l1= | 0.21 m | [10 empty] | ocynk |  | 0.13 | 0.13 | Ogólne
N6 | 20 | 1 | TC1* | Trójnik symetryczny z odejściem prostokąt. | d1= | 200 | l1= | 900 | a= | 200 | b= | 700 | e= | 100 |  |  |  |  | ocynk |  | 0.8 | 0.8 | Ogólne
N6 | 21 | 1 | RG1* | Kratka wentylacyjna prostokątna | L= | 700 | H= | 200 | k= | --------- | [8 empty] | stal | RAL 9010 | 0 |  | Ogólne
N6 | 22 | 1 | DFA | Zaślepka żeńska | d1= | 200 | [12 empty] | ocynk |  | 0.06 | 0.06 | Ogólne
N6 | 23 | 1 | TUBE* | Przewód okrągły | d1= | 250 | l1= | 1.01 m | [10 empty] | ocynk |  | 0.79 | 0.79 | Ogólne
N6 | 24 | 1 | TUBE* | Przewód okrągły | d1= | 250 | l1= | 0.87 m | [10 empty] | ocynk |  | 0.68 | 0.68 | Ogólne
N6 | 25 | 1 | OC1* | Odsadzka okrągła | d1= | 250 | e= | 261 | l1= | 555 | [8 empty] | ocynk |  | 0.73 | 0.73 | Ogólne
N6 | 26 | 1 | ATE | Symetryczny trójnik 90 stopni | d1= | 250 | d3= | 125 | l1= | 170 | [8 empty] | ocynk |  | 0.32 | 0.32 | Ogólne
N6 | 27 | 1 | TUBE* | Przewód okrągły | d1= | 125 | l1= | 0.13 m | [10 empty] | ocynk |  | 0.05 | 0.05 | Ogólne
N6 | 28 | 6 | BGE | Kolano prasowane | alfa= | 90 | r= | 0.8 | d1= | 125 | [8 empty] | ocynk |  | 0.1 | 0.6 | Ogólne
N6 | 29 | 3 | TUBE* | Przewód okrągły | d1= | 125 | l1= | 0.78 m | [10 empty] | ocynk |  | 0.3 | 0.91 | Ogólne
N6 | 30 | 4 | BSE | Kolano segmentowe | alfa= | 90 | r= | 0.8 | d1= | 125 | [8 empty] | ocynk |  | 0.1 | 0.4 | Ogólne
N6 | 31 | 5 | CD1*+0 | Przepustnica okrągła | d= | 125 | l= | 125 | [10 empty] | ocynk |  | 0 |  | Ogólne
N6 | 32 | 3 | TUBE* | Przewód okrągły | d1= | 125 | l1= | 0.18 m | [10 empty] | ocynk |  | 0.07 | 0.21 | Ogólne
N6 | 33 | 4 | CD1* | Anemostat okrągły | D2= | 125 | [12 empty] | stal |  | 0 |  | Ogólne
N6 | 34 | 1 | TUBE* | Przewód okrągły | d1= | 250 | l1= | 2.86 m | [10 empty] | ocynk |  | 2.25 | 2.25 | Ogólne
N6 | 35 | 1 | TUBE* | Przewód okrągły | d1= | 250 | l1= | 0.64 m | [10 empty] | ocynk |  | 0.51 | 0.51 | Ogólne
N6 | 36 | 8 | BGE | Kolano prasowane | alfa= | 90 | r= | 0.8 | d1= | 160 | [8 empty] | ocynk |  | 0.16 | 1.31 | Ogólne
N6 | 37 | 1 | TUBE* | Przewód okrągły | d1= | 160 | l1= | 0.74 m | [10 empty] | ocynk |  | 0.37 | 0.37 | Ogólne
N6 | 38 | 1 | TUBE* | Przewód okrągły | d1= | 160 | l1= | 0.11 m | [10 empty] | ocynk |  | 0.06 | 0.06 | Ogólne
N6 | 39 | 1 | TUBE* | Przewód okrągły | d1= | 160 | l1= | 0.36 m | [10 empty] | ocynk |  | 0.18 | 0.18 | Ogólne
N6 | 40 | 1 | USE | Redukcja symetryczna | d1= | 250 | d2= | 200 | l1= | 121 | [8 empty] | ocynk |  | 0.19 | 0.19 | Ogólne
N6 | 41 | 1 | TUBE* | Przewód okrągły | d1= | 200 | l1= | 2.08 m | [10 empty] | ocynk |  | 1.31 | 1.31 | Ogólne
N6 | 42 | 2 | ATE | Symetryczny trójnik 90 stopni | d1= | 200 | d3= | 125 | l1= | 170 | [8 empty] | ocynk |  | 0.23 | 0.46 | Ogólne
N6 | 43 | 1 | TUBE* | Przewód okrągły | d1= | 125 | l1= | 0.30 m | [10 empty] | ocynk |  | 0.12 | 0.12 | Ogólne
N6 | 44 | 1 | BGE | Kolano prasowane | alfa= | 45 | r= | 0.8 | d1= | 125 | [8 empty] | ocynk |  | 0.05 | 0.05 | Ogólne
N6 | 45 | 1 | TUBE* | Przewód okrągły | d1= | 125 | l1= | 1.35 m | [10 empty] | ocynk |  | 0.53 | 0.53 | Ogólne
N6 | 46 | 1 | TUBE* | Przewód okrągły | d1= | 125 | l1= | 1.14 m | [10 empty] | ocynk |  | 0.45 | 0.45 | Ogólne
N6 | 47 | 1 | TUBE* | Przewód okrągły | d1= | 125 | l1= | 1.04 m | [10 empty] | ocynk |  | 0.41 | 0.41 | Ogólne
N6 | 48 | 1 | TUBE* | Przewód okrągły | d1= | 125 | l1= | 0.22 m | [10 empty] | ocynk |  | 0.09 | 0.09 | Ogólne
N6 | 49 | 1 | USE | Redukcja symetryczna | d1= | 125 | d2= | 160 | l1= | 78 | [8 empty] | ocynk |  | 0.08 | 0.08 | Ogólne
N6 | 50 | 1 | TUBE* | Przewód okrągły | d1= | 200 | l1= | 2.67 m | [10 empty] | ocynk |  | 1.68 | 1.68 | Ogólne
N6 | 51 | 1 | TUBE* | Przewód okrągły | d1= | 125 | l1= | 0.15 m | [10 empty] | ocynk |  | 0.06 | 0.06 | Ogólne
N6 | 52 | 1 | CFD1* | Klapa przeciwpożarowa okrągła | d= | 125 | l= | 370 | [12 empty] | 0 |  | Ogólne
N6 | 53 | 2 | TUBE* | Przewód okrągły | d1= | 125 | l1= | 0.10 m | [10 empty] | ocynk |  | 0.04 | 0.08 | Ogólne
N6 | 54 | 1 | TUBE* | Przewód okrągły | d1= | 200 | l1= | 0.19 m | [10 empty] | ocynk |  | 0.1 | 0.1 | Ogólne
N6 | 55 | 1 | USE | Redukcja symetryczna | d1= | 200 | d2= | 160 | l1= | 85 | [8 empty] | ocynk |  | 0.1 | 0.1 | Ogólne
N6 | 56 | 1 | TUBE* | Przewód okrągły | d1= | 160 | l1= | 3.74 m | [10 empty] | ocynk |  | 1.88 | 1.88 | Ogólne
N6 | 57 | 2 | ATE | Symetryczny trójnik 90 stopni | d1= | 160 | d3= | 160 | l1= | 215 | [8 empty] | ocynk |  | 0.23 | 0.47 | Ogólne
N6 | 58 | 1 | TUBE* | Przewód okrągły | d1= | 160 | l1= | 0.31 m | [10 empty] | ocynk |  | 0.15 | 0.15 | Ogólne
N6 | 59 | 1 | BGE | Kolano prasowane | alfa= | 45 | r= | 0.8 | d1= | 160 | [8 empty] | ocynk |  | 0.08 | 0.08 | Ogólne
N6 | 60 | 1 | TUBE* | Przewód okrągły | d1= | 160 | l1= | 1.26 m | [10 empty] | ocynk |  | 0.64 | 0.64 | Ogólne
N6 | 61 | 1 | TUBE* | Przewód okrągły | d1= | 160 | l1= | 1.13 m | [10 empty] | ocynk |  | 0.57 | 0.57 | Ogólne
N6 | 62 | 2 | USE | Redukcja symetryczna | d1= | 160 | d2= | 125 | l1= | 78 | [8 empty] | ocynk |  | 0.08 | 0.16 | Ogólne
N6 | 63 | 1 | TUBE* | Przewód okrągły | d1= | 125 | l1= | 0.09 m | [10 empty] | ocynk |  | 0.04 | 0.04 | Ogólne
N6 | 64 | 1 | TUBE* | Przewód okrągły | d1= | 125 | l1= | 0.14 m | [10 empty] | ocynk |  | 0.06 | 0.06 | Ogólne
N6 | 65 | 1 | TUBE* | Przewód okrągły | d1= | 125 | l1= | 1.12 m | [10 empty] | ocynk |  | 0.44 | 0.44 | Ogólne
N6 | 66 | 1 | TUBE* | Przewód okrągły | d1= | 160 | l1= | 0.66 m | [10 empty] | ocynk |  | 0.33 | 0.33 | Ogólne
N6 | 67 | 1 | TUBE* | Przewód okrągły | d1= | 160 | l1= | 0.93 m | [10 empty] | ocynk |  | 0.47 | 0.47 | Ogólne
N6 | 68 | 1 | TUBE* | Przewód okrągły | d1= | 160 | l1= | 0.67 m | [10 empty] | ocynk |  | 0.34 | 0.34 | Ogólne
N6 | 69 | 1 | TUBE* | Przewód okrągły | d1= | 160 | l1= | 0.23 m | [10 empty] | ocynk |  | 0.11 | 0.11 | Ogólne
N6 | 70 | 1 | TUBE* | Przewód okrągły | d1= | 160 | l1= | 2.12 m | [10 empty] | ocynk |  | 1.07 | 1.07 | Ogólne
N6 | 71 | 1 | TC1* | Trójnik symetryczny z odejściem prostokąt. | d1= | 160 | l1= | 700 | a= | 160 | b= | 500 | e= | 100 |  |  |  |  | ocynk |  | 0.52 | 0.52 | Ogólne
N6 | 72 | 1 | RG1* | Kratka wentylacyjna prostokątna | L= | 160 | H= | 500 | k= | --------- | [8 empty] | stal | RAL 9010 | 0 |  | Ogólne
N6 | 73 | 1 | DFA | Zaślepka żeńska | d1= | 160 | [12 empty] | ocynk |  | 0.04 | 0.04 | Ogólne
N6 | 74 | 1 | TUBE* | Przewód okrągły | d1= | 125 | l1= | 0.31 m | [10 empty] | ocynk |  | 0.12 | 0.12 | Ogólne
N6 | 75 | 1 | TUBE* | Przewód okrągły | d1= | 125 | l1= | 0.20 m | [10 empty] | ocynk |  | 0.08 | 0.08 | Ogólne
N6 | 76 | 1 | K | Przewód prostokątny | a= | 320 | b= | 250 | l= | 358 | [8 empty] | ocynk |  | 0.41 | 0.41 | Ogólne
N6 | 77 | 1 | DRSD* | Kanałowa klapa wentylacji pożarowej | a= | 250 | b= | 320 | l= | 370 | [10 empty] | 0 |  | Ogólne
N6 | 78 | 1 | US | Redukcja symetryczna | a= | 250 | b= | 320 | c= | 250 | d= | 320 | l= | 206 |  |  |  |  | ocynk |  | 0.23 | 0.23 | Ogólne
N6 | 79 | 1 | UA | Redukcja asymetryczna | a= | 1180 | b= | 900 | c= | 1200 | d= | 700 | l= | 133 | e= | 0 | f= | 10 | ocynk |  | 1 | 1 | Ogólne
N6 | 80 | 2 | TKF-B2-MBR-1200-700-800-4-200-H | Tłumik kanałowy prostokątny | a= | 700 | b= | 1200 | l= | 850 | [8 empty] | ocynk |  | 0 |  | Ogólne | LWA36; 18dB; 23Pa; ok.95kg
N6 | 81 | 3 | BS | Łuk symetryczny | alfa= | 90 | a= | 700 | b= | 1200 | e= | 50 | f= | 50 | r= | 50 |  |  | ocynk |  | 7.84 | 23.51 | Ogólne
N6 | 82 | 1 | K | Przewód prostokątny | a= | 700 | b= | 1200 | l= | 100 | [8 empty] | ocynk |  | 0.38 | 0.38 | Ogólne
N6 | 83 | 1 | UA | Redukcja asymetryczna | a= | 1200 | b= | 1200 | c= | 1200 | d= | 700 | l= | 200 | e= | -500 | f= | 0 | ocynk |  | 0.96 | 0.96 | Ogólne
N6 | 84 | 1 | US | Redukcja symetryczna | a= | 1200 | b= | 1400 | c= | 1200 | d= | 1200 | l= | 200 |  |  |  |  | ocynk |  | 1.16 | 1.16 | Ogólne
N6 | 85 | 1 | WG*+RG | Prostokątna czerpnia/wyrzutnia ścienna | a= | 1200 | b= | 1400 | [12 empty] | 0 |  | Ogólne
N6 | 86 | 1 | BO | Zaślepka | a= | 900 | b= | 1180 | [10 empty] | ocynk |  | 1.06 | 1.06 | Ogólne
N6 | 87 | 1 | K | Przewód prostokątny | a= | 800 | b= | 600 | l= | 1500 | [8 empty] | ocynk |  | 4.2 | 4.2 | Ogólne
N6 | 88 | 1 | BS | Łuk symetryczny | alfa= | 90 | a= | 800 | b= | 600 | e= | 50 | f= | 50 | r= | 100 |  |  | ocynk |  | 3.36 | 3.36 | Ogólne
N6 | 89 | 1 | US | Redukcja symetryczna | a= | 1200 | b= | 700 | c= | 800 | d= | 600 | l= | 400 |  |  |  |  | ocynk |  | 1.7 | 1.7 | Ogólne
N6 | 90 | 1 | K | Przewód prostokątny | a= | 700 | b= | 1200 | l= | 193 | [8 empty] | ocynk |  | 0.73 | 0.73 | Ogólne
N6 | 91 | 1 | TKF-B2-MBR-1200-700-3000-4-200-H | Tłumik kanałowy prostokątny | a= | 700 | b= | 1200 | l= | 2000 | [8 empty] | ocynk |  | 0 |  | Ogólne | LWA36; 40dB; 30Pa; ok.200kg
N6 | 92 | 1 | K | Przewód prostokątny | a= | 700 | b= | 1200 | l= | 250 | [8 empty] | ocynk |  | 0.76 | 0.76 | Ogólne
N6 | 93 | 2 | K | Przewód prostokątny | a= | 700 | b= | 1200 | l= | 200 | [8 empty] | ocynk |  | 0.76 | 1.52 | Ogólne
N6 | 94 | 1 | TKF-B2-MBR-1200-700-1000-4-200-H | Tłumik kanałowy prostokątny | a= | 700 | b= | 1200 | l= | 1000 | [8 empty] | ocynk |  | 0 |  | Ogólne | LWA36; 22dB; 24Pa; ok.110kg
N6 | 95 | 1 | UA | Redukcja asymetryczna | a= | 900 | b= | 1180 | c= | 700 | d= | 1200 | l= | 519 | e= | -135 | f= | 43 | ocynk |  | 2.23 | 2.23 | Ogólne
N6 |  | 1 | MFA | Złączka mufowa | d1= | 250 | [12 empty] | ocynk |  | 0.11 | 0.11 | Ogólne
N6 |  | 5 | MFA | Złączka mufowa | d1= | 160 | [12 empty] | ocynk |  | 0.05 | 0.24 | Ogólne
N6 |  | 1 | BO | Zaślepka | a= | 900 | b= | 1180 | [10 empty] | ocynk |  | 1.06 | 1.06 | Ogólne
| Nazwa: | OM
| Typ: | Wywiewny
Opis:
Sys. | Nr | Szt. | Typ | Nazwa | Wymiary | [13 empty] | Materiał | Kolor | Pow. [m2] | Pow. całk. [m2] | Producent | Uwagi
OM | 1 | 2 | RG1* | Kratka wentylacyjna prostokątna | L= | 200 | H= | 160 | k= | --------- | [8 empty] | stal | RAL 9010 | 0 |  | Ogólne
OM | 2 | 1 | CR1* | Czwórnik symetryczny prostokątny | a= | 160 | b= | 160 | g= | 160 | h= | 200 | l= | 400 | e= | 200 | f= | 80 | ocynk |  | 0.33 | 0.33 | Ogólne
[5 empty] | l3= | 100
OM | 3 | 1 | K | Przewód prostokątny | a= | 160 | b= | 160 | l= | 239 | [8 empty] | ocynk |  | 0.15 | 0.15 | Ogólne
OM | 4 | 1 | RA | Asymetryczne przejście koło/prostokąt | a= | 160 | b= | 160 | d= | 125 | g= | 40 | l= | 155 | e= | -18 | f= | -18 | ocynk |  | 0.1 | 0.1 | Ogólne
OM | 5 | 3 | BGE | Kolano prasowane | alfa= | 90 | r= | 0.8 | d1= | 125 | [8 empty] | ocynk |  | 0.1 | 0.3 | Ogólne
OM | 6 | 1 | TUBE* | Przewód okrągły | d1= | 125 | l1= | 2.16 m | [10 empty] | ocynk |  | 0.85 | 0.85 | Ogólne
OM | 7 | 1 | BGE | Kolano prasowane | alfa= | 45 | r= | 0.8 | d1= | 125 | [8 empty] | ocynk |  | 0.05 | 0.05 | Ogólne
OM | 8 | 1 | TUBE* | Przewód okrągły | d1= | 125 | l1= | 0.50 m | [10 empty] | ocynk |  | 0.2 | 0.2 | Ogólne
OM | 9 | 1 | TUBE* | Przewód okrągły | d1= | 125 | l1= | 1.50 m | [10 empty] | ocynk |  | 0.59 | 0.59 | Ogólne
OM | 10 | 1 | TUBE* | Przewód okrągły | d1= | 125 | l1= | 0.32 m | [10 empty] | ocynk |  | 0.14 | 0.14 | Ogólne
OM | 11 | 1 | CFD1* | Klapa przeciwpożarowa okrągła | d= | 125 | l= | 370 | [12 empty] | 0 |  | Ogólne
OM | 12 | 1 | BO | Zaślepka | a= | 160 | b= | 160 | [10 empty] | ocynk |  | 0.03 | 0.03 | Ogólne
| Nazwa: | W1
| Typ: | Wywiewny
Opis:
Sys. | Nr | Szt. | Typ | Nazwa | Wymiary | [13 empty] | Materiał | Kolor | Pow. [m2] | Pow. całk. [m2] | Producent | Uwagi
W1 | 1 | 1 | RRC1* | Wyrzutnia dachowa pionowa | a= | 1000 | b= | 600 | l= | 1500 | [8 empty] | ocynk |  | 0 |  | Ogólne
W1 | 17 | 1 | UA | Redukcja asymetryczna | a= | 350 | b= | 650 | c= | 600 | d= | 1000 | l= | 400 | e= | 350 | f= | 125 | ocynk |  | 1.34 | 1.34 | Ogólne
W1 | 18 | 1 | K | Przewód prostokątny | a= | 650 | b= | 350 | l= | 1500 | [8 empty] | ocynk |  | 3 | 3 | Ogólne
W1 | 19 | 1 | K | Przewód prostokątny | a= | 650 | b= | 350 | l= | 118 | [8 empty] | ocynk |  | 0.24 | 0.24 | Ogólne
W1 | 20 | 2 | BS | Łuk symetryczny | alfa= | 90 | a= | 650 | b= | 350 | e= | 50 | f= | 50 | r= | 100 |  |  | ocynk |  | 1.61 | 3.23 | Ogólne
W1 | 21 | 1 | UA | Redukcja asymetryczna | a= | 350 | b= | 650 | c= | 350 | d= | 650 | l= | 842 | e= | -68 | f= | 0 | ocynk |  | 1.69 | 1.69 | Ogólne
W1 | 22 | 1 | K | Przewód prostokątny | a= | 350 | b= | 650 | l= | 811 | [8 empty] | ocynk |  | 1.62 | 1.62 | Ogólne
W1 |  | 1 | UA | Redukcja asymetryczna | a= | 350 | b= | 650 | c= | 350 | d= | 650 | l= | 357 | e= | 0 | f= | 5 | ocynk |  | 0.71 | 0.71 | Ogólne
W1 |  | 1 | K | Przewód prostokątny | a= | 350 | b= | 650 | l= | 1500 | [8 empty] | ocynk |  | 3 | 3 | Ogólne
| Nazwa: | W2
| Typ: | Wywiewny
Opis:
Sys. | Nr | Szt. | Typ | Nazwa | Wymiary | [13 empty] | Materiał | Kolor | Pow. [m2] | Pow. całk. [m2] | Producent | Uwagi
W2 | 1 | 1 | RRC1* | Wyrzutnia dachowa pionowa | a= | 1000 | b= | 600 | l= | 1500 | [8 empty] | ocynk |  | 0 |  | Ogólne
W2 | 2 | 1 | UA | Redukcja asymetryczna | a= | 600 | b= | 1000 | c= | 500 | d= | 700 | l= | 400 | e= | -425 | f= | 30 | ocynk |  | 1.34 | 1.34 | Ogólne
W2 | 3 | 1 | K | Przewód prostokątny | a= | 700 | b= | 500 | l= | 1450 | [8 empty] | ocynk |  | 3.6 | 3.6 | Ogólne
W2 | 4 | 1 | BS | Łuk symetryczny | alfa= | 90 | a= | 500 | b= | 700 | e= | 50 | f= | 50 | r= | 100 |  |  | ocynk |  | 3.25 | 3.25 | Ogólne
W2 | 5 | 1 | UA | Redukcja asymetryczna | a= | 700 | b= | 500 | c= | 700 | d= | 500 | l= | 656 | e= | 206 | f= | 0 | ocynk |  | 1.65 | 1.65 | Ogólne
W2 | 6 | 1 | K | Przewód prostokątny | a= | 700 | b= | 500 | l= | 596 | [8 empty] | ocynk |  | 1.43 | 1.43 | Ogólne
W2 | 7 | 3 | BS | Łuk symetryczny | alfa= | 90 | a= | 700 | b= | 500 | e= | 50 | f= | 50 | r= | 100 |  |  | ocynk |  | 2.5 | 7.5 | Ogólne
W2 | 8 | 1 | K | Przewód prostokątny | a= | 700 | b= | 500 | l= | 274 | [8 empty] | ocynk |  | 0.66 | 0.66 | Ogólne
W2 | 9 | 2 | K | Przewód prostokątny | a= | 700 | b= | 500 | l= | 1500 | [8 empty] | ocynk |  | 3.6 | 7.2 | Ogólne
W2 | 10 | 8 | K | Przewód prostokątny | a= | 500 | b= | 700 | l= | 1500 | [8 empty] | ocynk |  | 3.6 | 28.8 | Ogólne
W2 | 11 | 1 | K | Przewód prostokątny | a= | 500 | b= | 700 | l= | 51 | [8 empty] | ocynk |  | 0.12 | 0.12 | Ogólne
W2 | 12 | 1 | K | Przewód prostokątny | a= | 700 | b= | 500 | l= | 450 | [8 empty] | ocynk |  | 1.08 | 1.08 | Ogólne
W2 | 13 | 1 | UA | Redukcja asymetryczna | a= | 500 | b= | 700 | c= | 500 | d= | 700 | l= | 448 | e= | -239 | f= | 0 | ocynk |  | 1.22 | 1.22 | Ogólne
W2 | 14 | 1 | BS | Łuk symetryczny | alfa= | 90 | a= | 500 | b= | 700 | e= | 50 | f= | 50 | r= | 50 |  |  | ocynk |  | 3.07 | 3.07 | Ogólne
W2 |  | 1 | UA | Redukcja asymetryczna | a= | 350 | b= | 950 | c= | 700 | d= | 500 | l= | 250 | e= | -268 | f= | 175 | ocynk |  | 0.8 | 0.8 | Ogólne
W2 |  | 1 | K | Przewód prostokątny | a= | 350 | b= | 950 | l= | 1500 | [8 empty] | ocynk |  | 3.9 | 3.9 | Ogólne
| Nazwa: | W3
| Typ: | Wywiewny
Opis:
Sys. | Nr | Szt. | Typ | Nazwa | Wymiary | [13 empty] | Materiał | Kolor | Pow. [m2] | Pow. całk. [m2] | Producent | Uwagi
W3 | 1 | 1 | US | Redukcja symetryczna | a= | 250 | b= | 350 | c= | 250 | d= | 350 | l= | 1603 |  |  |  |  | ocynk |  | 1.92 | 1.92 | Ogólne
W3 | 2 | 3 | BS | Łuk symetryczny | alfa= | 90 | a= | 350 | b= | 250 | e= | 50 | f= | 50 | r= | 100 |  |  | ocynk |  | 0.78 | 2.34 | Ogólne
W3 | 4 | 1 | K | Przewód prostokątny | a= | 250 | b= | 350 | l= | 263 | [8 empty] | ocynk |  | 0.32 | 0.32 | Ogólne
W3 | 5 | 3 | K | Przewód prostokątny | a= | 250 | b= | 350 | l= | 1500 | [8 empty] | ocynk |  | 1.8 | 5.4 | Ogólne
W3 | 7 | 4 | BS | Łuk symetryczny | alfa= | 90 | a= | 250 | b= | 350 | e= | 50 | f= | 50 | r= | 100 |  |  | ocynk |  | 0.97 | 3.87 | Ogólne
W3 | 8 | 1 | K | Przewód prostokątny | a= | 250 | b= | 350 | l= | 97 | [8 empty] | ocynk |  | 0.12 | 0.12 | Ogólne
W3 | 9 | 1 | K | Przewód prostokątny | a= | 250 | b= | 350 | l= | 1029 | [8 empty] | ocynk |  | 1.23 | 1.23 | Ogólne
W3 | 10 | 1 | K | Przewód prostokątny | a= | 250 | b= | 350 | l= | 174 | [8 empty] | ocynk |  | 0.21 | 0.21 | Ogólne
W3 | 11 | 1 | UA | Redukcja asymetryczna | a= | 250 | b= | 350 | c= | 250 | d= | 350 | l= | 541 | e= | 0 | f= | 288 | ocynk |  | 0.65 | 0.65 | Ogólne
W3 | 12 | 1 | K | Przewód prostokątny | a= | 250 | b= | 350 | l= | 1268 | [8 empty] | ocynk |  | 1.52 | 1.52 | Ogólne
W3 | 13 | 1 | UA | Redukcja asymetryczna | a= | 300 | b= | 700 | c= | 250 | d= | 350 | l= | 320 | e= | -175 | f= | -38 | ocynk |  | 0.73 | 0.73 | Ogólne
W3 | 14 | 1 | RG1* | Kratka wentylacyjna prostokątna | L= | 700 | H= | 300 | [10 empty] | stal | RAL 9010 | 0 |  | Ogólne
W3 |  | 1 | K | Przewód prostokątny | a= | 350 | b= | 250 | l= | 650 | [8 empty] | ocynk |  | 0.78 | 0.78 | Ogólne
W3 |  | 1 | K | Przewód prostokątny | a= | 250 | b= | 350 | l= | 716 | [8 empty] | ocynk |  | 0.86 | 0.86 | Ogólne
W3 |  | 1 | K | Przewód prostokątny | a= | 250 | b= | 350 | l= | 1500 | [8 empty] | ocynk |  | 1.8 | 1.8 | Ogólne
| Nazwa: | W4
| Typ: | Wywiewny
Opis:
Sys. | Nr | Szt. | Typ | Nazwa | Wymiary | [13 empty] | Materiał | Kolor | Pow. [m2] | Pow. całk. [m2] | Producent | Uwagi
W4 | 15 | 1 | RG1* | Kratka wentylacyjna prostokątna | L= | 700 | H= | 300 | k= | --------- | [8 empty] | stal | RAL 9010 | 0 |  | Ogólne
W4 | 16 | 1 | K | Przewód prostokątny | a= | 500 | b= | 240 | l= | 1500 | [8 empty] | ocynk |  | 2.22 | 2.22 | Ogólne
W4 | 17 | 1 | K | Przewód prostokątny | a= | 500 | b= | 240 | l= | 83 | [8 empty] | ocynk |  | 0.97 | 0.97 | Ogólne
W4 | 18 | 3 | BS | Łuk symetryczny | alfa= | 90 | a= | 500 | b= | 240 | e= | 50 | f= | 50 | r= | 100 |  |  | ocynk |  | 0.94 | 2.81 | Ogólne
W4 | 19 | 1 | K | Przewód prostokątny | a= | 500 | b= | 240 | l= | 710 | [8 empty] | ocynk |  | 1.11 | 1.11 | Ogólne
W4 | 20 | 1 | K | Przewód prostokątny | a= | 240 | b= | 500 | l= | 223 | [8 empty] | ocynk |  | 0.39 | 0.39 | Ogólne
W4 | 21 | 1 | K | Przewód prostokątny | a= | 240 | b= | 500 | l= | 56 | [8 empty] | ocynk |  | 0.11 | 0.11 | Ogólne
W4 | 22 | 3 | K | Przewód prostokątny | a= | 240 | b= | 500 | l= | 1500 | [8 empty] | ocynk |  | 2.22 | 6.66 | Ogólne
W4 | 23 | 4 | BS | Łuk symetryczny | alfa= | 90 | a= | 240 | b= | 500 | e= | 50 | f= | 50 | r= | 100 |  |  | ocynk |  | 1.54 | 6.17 | Ogólne
W4 | 24 | 1 | K | Przewód prostokątny | a= | 240 | b= | 500 | l= | 573 | [8 empty] | ocynk |  | 0.85 | 0.85 | Ogólne
W4 | 25 | 1 | K | Przewód prostokątny | a= | 240 | b= | 500 | l= | 1350 | [8 empty] | ocynk |  | 2 | 2 | Ogólne
W4 | 26 | 1 | K | Przewód prostokątny | a= | 240 | b= | 500 | l= | 1328 | [8 empty] | ocynk |  | 1.97 | 1.97 | Ogólne
W4 | 27 | 1 | K | Przewód prostokątny | a= | 500 | b= | 240 | l= | 1480 | [8 empty] | ocynk |  | 2.19 | 2.19 | Ogólne
W4 | 28 | 1 | UA | Redukcja asymetryczna | a= | 300 | b= | 700 | c= | 240 | d= | 500 | l= | 116 | e= | -100 | f= | 2 | ocynk |  | 0.31 | 0.31 | Ogólne
| Nazwa: | W5
| Typ: | Wywiewny
Opis:
Sys. | Nr | Szt. | Typ | Nazwa | Wymiary | [13 empty] | Materiał | Kolor | Pow. [m2] | Pow. całk. [m2] | Producent | Uwagi
W5 | 1 | 1 | BS | Łuk symetryczny | alfa= | 90 | a= | 1000 | b= | 400 | e= | 50 | f= | 50 | r= | 100 |  |  | ocynk |  | 2.48 | 2.48 | Ogólne
W5 | 2 | 1 | BA | Łuk asymetryczny | alfa= | 90 | a= | 1000 | b= | 400 | d= | 900 | e= | 50 | f= | 50 | r= | 100 | ocynk |  | 2.48 | 2.48 | Ogólne
W5 | 3 | 1 | US | Redukcja symetryczna | a= | 1000 | b= | 900 | c= | 1180 | d= | 900 | l= | 150 |  |  |  |  | ocynk |  | 0.62 | 0.62 | Ogólne
W5 | 4 | 1 | BO | Zaślepka | a= | 900 | b= | 1180 | [10 empty] | ocynk |  | 1.06 | 1.06 | Ogólne
W5 | 5 | 1 | UA | Redukcja asymetryczna | a= | 400 | b= | 1000 | c= | 550 | d= | 1000 | l= | 200 | e= | 0 | f= | 0 | ocynk |  | 0.62 | 0.62 | Ogólne
W5 | 6 | 1 | TAHS-AR-1000x550x2000-(200x133)x3-X | Tłumik kanałowy prostokątny | a= | 550 | b= | 1000 | l= | 2200 | [8 empty] | ocynk |  | 0 |  | Ogólne | LWA42 33dB; 42Pa;
W5 | 7 | 1 | UA | Redukcja asymetryczna | a= | 1000 | b= | 400 | c= | 1000 | d= | 550 | l= | 300 | e= | 0 | f= | 0 | ocynk |  | 0.93 | 0.93 | Ogólne
W5 | 8 | 1 | UA | Redukcja asymetryczna | a= | 400 | b= | 850 | c= | 400 | d= | 1000 | l= | 299 | e= | 75 | f= | 0 | ocynk |  | 0.84 | 0.84 | Ogólne
W5 | 9 | 1 | K | Przewód prostokątny | a= | 850 | b= | 400 | l= | 1228 | [8 empty] | ocynk |  | 3.07 | 3.07 | Ogólne
W5 | 10 | 1 | US | Redukcja symetryczna | a= | 400 | b= | 850 | c= | 400 | d= | 850 | l= | 363 |  |  |  |  | ocynk |  | 0.91 | 0.91 | Ogólne
W5 | 11 | 1 | BS | Łuk symetryczny | alfa= | 90 | a= | 400 | b= | 850 | e= | 50 | f= | 50 | r= | 50 |  |  | ocynk |  | 3.78 | 3.78 | Ogólne
W5 | 12 | 1 | K | Przewód prostokątny | a= | 400 | b= | 850 | l= | 750 | [8 empty] | ocynk |  | 1.88 | 1.88 | Ogólne
W5 | 13 | 3 | K | Przewód prostokątny | a= | 400 | b= | 850 | l= | 1500 | [8 empty] | ocynk |  | 3.75 | 11.25 | Ogólne
W5 | 14 | 2 | BS | Łuk symetryczny | alfa= | 90 | a= | 850 | b= | 400 | e= | 50 | f= | 50 | r= | 100 |  |  | ocynk |  | 2.21 | 4.42 | Ogólne
W5 | 15 | 2 | K | Przewód prostokątny | a= | 850 | b= | 400 | l= | 1500 | [8 empty] | ocynk |  | 3.75 | 7.5 | Ogólne
W5 | 16 | 1 | K | Przewód prostokątny | a= | 850 | b= | 400 | l= | 118 | [8 empty] | ocynk |  | 0.29 | 0.29 | Ogólne
W5 | 17 | 1 | K | Przewód prostokątny | a= | 400 | b= | 850 | l= | 385 | [8 empty] | ocynk |  | 0.96 | 0.96 | Ogólne
W5 | 18 | 2 | BS | Łuk symetryczny | alfa= | 90 | a= | 400 | b= | 850 | e= | 50 | f= | 50 | r= | 100 |  |  | ocynk |  | 3.98 | 7.96 | Ogólne
W5 | 19 | 1 | K | Przewód prostokątny | a= | 400 | b= | 850 | l= | 411 | [8 empty] | ocynk |  | 1.03 | 1.03 | Ogólne
W5 | 20 | 1 | K | Przewód prostokątny | a= | 400 | b= | 850 | l= | 810 | [8 empty] | ocynk |  | 2.02 | 2.02 | Ogólne
W5 | 21 | 1 | US | Redukcja symetryczna | a= | 400 | b= | 850 | c= | 500 | d= | 1300 | l= | 300 |  |  |  |  | ocynk |  | 1.09 | 1.09 | Ogólne
W5 | 22 | 1 | 200 | Przewód prostokątny | a= | 500 | b= | 1300 | l= | 200 | [8 empty] | ocynk |  | 0.72 | 0.72 | Ogólne
W5 | 23 | 1 | WG*+RG | Prostokątna czerpnia/wyrzutnia ścienna | a= | 500 | b= | 1300 | [12 empty] | 0 |  | Ogólne
W5 |  | 1 | US | Redukcja symetryczna | a= | 900 | b= | 1180 | c= | 600 | d= | 1200 | l= | 200 |  |  |  |  | ocynk |  | 1.04 | 1.04 | Ogólne
W5 |  | 1 | UA | Redukcja asymetryczna | a= | 750 | b= | 500 | c= | 750 | d= | 500 | l= | 1083 | e= | 671 | f= | 0 | ocynk |  | 3.19 | 3.19 | Ogólne
W5 |  | 1 | UA | Redukcja asymetryczna | a= | 750 | b= | 500 | c= | 1200 | d= | 600 | l= | 660 | e= | -379 | f= | 155 | ocynk |  | 2.44 | 2.44 | Ogólne
W5 |  | 2 | TAH21-AR-1200x600x1500-X | Tłumik kanałowy prostokątny | a= | 600 | b= | 1200 | l= | 1500 | [8 empty] | ocynk |  | 0 |  | Ogólne | LWA34; 31dB; 33Pa;
W5 |  | 1 | K | Przewód prostokątny | a= | 750 | b= | 500 | l= | 341 | [8 empty] | ocynk |  | 0.85 | 0.85 | Ogólne
W5 |  | 1 | K | Przewód prostokątny | a= | 500 | b= | 750 | l= | 873 | [8 empty] | ocynk |  | 2.18 | 2.18 | Ogólne
W5 |  | 1 | K | Przewód prostokątny | a= | 500 | b= | 750 | l= | 341 | [8 empty] | ocynk |  | 0.85 | 0.85 | Ogólne
W5 |  | 1 | K | Przewód prostokątny | a= | 500 | b= | 750 | l= | 1260 | [8 empty] | ocynk |  | 3.15 | 3.15 | Ogólne
W5 |  | 2 | K | Przewód prostokątny | a= | 1200 | b= | 600 | l= | 200 | [8 empty] | ocynk |  | 0.72 | 1.44 | Ogólne
W5 |  | 1 | K | Przewód prostokątny | a= | 1200 | b= | 600 | l= | 150 | [8 empty] | ocynk |  | 0.54 | 0.54 | Ogólne
W5 |  | 1 | BS | Łuk symetryczny | alfa= | 90 | a= | 750 | b= | 500 | e= | 50 | f= | 50 | r= | 100 |  |  | ocynk |  | 2.61 | 2.61 | Ogólne
W5 |  | 1 | BO | Zaślepka | a= | 900 | b= | 1180 | [10 empty] | ocynk |  | 1.06 | 1.06 | Ogólne
| Nazwa: | W6
| Typ: | Wywiewny
Opis:
Sys. | Nr | Szt. | Typ | Nazwa | Wymiary | [13 empty] | Materiał | Kolor | Pow. [m2] | Pow. całk. [m2] | Producent | Uwagi
W6 | 1 | 1 | K | Przewód prostokątny | a= | 250 | b= | 350 | l= | 203 | [8 empty] | ocynk |  | 0.24 | 0.24 | Ogólne
W6 | 2 | 1 | DRSD* | Kanałowa klapa wentylacji pożarowej | a= | 250 | b= | 350 | l= | 370 | [10 empty] | 0 |  | Ogólne
W6 | 3 | 1 | K | Przewód prostokątny | a= | 350 | b= | 250 | l= | 532 | [8 empty] | ocynk |  | 0.64 | 0.64 | Ogólne
W6 | 4 | 1 | BS | Łuk symetryczny | alfa= | 90 | a= | 350 | b= | 250 | e= | 50 | f= | 50 | r= | 100 |  |  | ocynk |  | 0.78 | 0.78 | Ogólne
W6 | 5 | 1 | K | Przewód prostokątny | a= | 350 | b= | 250 | l= | 277 | [8 empty] | ocynk |  | 0.33 | 0.33 | Ogólne
W6 | 6 | 1 | BS | Łuk symetryczny | alfa= | 31.1727 | a= | 350 | b= | 250 | e= | 50 | f= | 50 | r= | 100 |  |  | ocynk |  | 0.35 | 0.35 | Ogólne
W6 | 7 | 1 | UA | Redukcja asymetryczna | a= | 350 | b= | 250 | c= | 350 | d= | 250 | l= | 884 | e= | 0 | f= | -334 | ocynk |  | 1.06 | 1.06 | Ogólne
W6 | 8 | 1 | BS | Łuk symetryczny | alfa= | 31.1711 | a= | 350 | b= | 250 | e= | 50 | f= | 50 | r= | 100 |  |  | ocynk |  | 0.35 | 0.35 | Ogólne
W6 | 9 | 3 | K | Przewód prostokątny | a= | 350 | b= | 250 | l= | 1500 | [8 empty] | ocynk |  | 1.8 | 5.4 | Ogólne
W6 | 10 | 1 | K | Przewód prostokątny | a= | 350 | b= | 250 | l= | 1131 | [8 empty] | ocynk |  | 1.36 | 1.36 | Ogólne
W6 | 11 | 2 | BS | Łuk symetryczny | alfa= | 45 | a= | 350 | b= | 250 | e= | 50 | f= | 50 | r= | 100 |  |  | ocynk |  | 0.45 | 0.9 | Ogólne
W6 | 12 | 1 | K | Przewód prostokątny | a= | 350 | b= | 250 | l= | 362 | [8 empty] | ocynk |  | 0.43 | 0.43 | Ogólne
W6 | 13 | 1 | TR2* | Trójnik prosty z okrągłym odejściem | a= | 350 | b= | 250 | d= | 160 | l= | 360 | e= | 180 | f= | 175 |  |  | ocynk |  | 0.47 | 0.47 | Ogólne
W6 | 14 | 4 | BGE | Kolano prasowane | alfa= | 90 | r= | 0.8 | d1= | 160 | [8 empty] | ocynk |  | 0.16 | 0.66 | Ogólne
W6 | 15 | 3 | CD1*+0 | Przepustnica okrągła | d= | 160 | l= | 160 | [10 empty] | ocynk |  | 0 |  | Ogólne
W6 | 16 | 1 | TUBE* | Przewód okrągły | d1= | 160 | l1= | 0.49 m | [10 empty] | ocynk |  | 0.24 | 0.24 | Ogólne
W6 | 17 | 2 | CD1* | Anemostat okrągły | D2= | 160 | [12 empty] | stal |  | 0 |  | Ogólne
W6 | 18 | 1 | K | Przewód prostokątny | a= | 350 | b= | 250 | l= | 421 | [8 empty] | ocynk |  | 0.51 | 0.51 | Ogólne
W6 | 19 | 1 | RA | Asymetryczne przejście koło/prostokąt | a= | 350 | b= | 250 | d= | 315 | g= | 60 | l= | 436 | e= | 270 | f= | -17 | ocynk |  | 0.62 | 0.62 | Ogólne
W6 | 20 | 1 | TUBE* | Przewód okrągły | d1= | 315 | l1= | 1.47 m | [10 empty] | ocynk |  | 1.45 | 1.45 | Ogólne
W6 | 21 | 2 | OC1* | Odsadzka okrągła | d1= | 315 | e= | 374 | l1= | 504 | [8 empty] | ocynk |  | 0.99 | 1.97 | Ogólne
W6 | 22 | 1 | TUBE* | Przewód okrągły | d1= | 315 | l1= | 2.81 m | [10 empty] | ocynk |  | 2.78 | 2.78 | Ogólne
W6 | 23 | 1 | TUBE* | Przewód okrągły | d1= | 315 | l1= | 0.41 m | [10 empty] | ocynk |  | 0.4 | 0.4 | Ogólne
W6 | 24 | 1 | ATE | Symetryczny trójnik 90 stopni | d1= | 315 | d3= | 200 | l1= | 265 | [8 empty] | ocynk |  | 0.56 | 0.56 | Ogólne
W6 | 25 | 1 | TUBE* | Przewód okrągły | d1= | 200 | l1= | 1.03 m | [10 empty] | ocynk |  | 0.67 | 0.67 | Ogólne
W6 | 26 | 2 | BGE | Kolano prasowane | alfa= | 90 | r= | 0.8 | d1= | 200 | [8 empty] | ocynk |  | 0.26 | 0.51 | Ogólne
W6 | 27 | 1 | TUBE* | Przewód okrągły | d1= | 200 | l1= | 0.74 m | [10 empty] | ocynk |  | 0.47 | 0.47 | Ogólne
W6 | 28 | 1 | TUBE* | Przewód okrągły | d1= | 200 | l1= | 0.11 m | [10 empty] | ocynk |  | 0.07 | 0.07 | Ogólne
W6 | 29 | 1 | CD1*+0 | Przepustnica okrągła | d= | 200 | l= | 200 | [10 empty] | ocynk |  | 0 |  | Ogólne
W6 | 30 | 1 | TUBE* | Przewód okrągły | d1= | 200 | l1= | 0.21 m | [10 empty] | ocynk |  | 0.13 | 0.13 | Ogólne
W6 | 31 | 1 | TC1* | Trójnik symetryczny z odejściem prostokąt. | d1= | 200 | l1= | 900 | a= | 200 | b= | 700 | e= | 100 |  |  |  |  | ocynk |  | 0.8 | 0.8 | Ogólne
W6 | 32 | 1 | RG1* | Kratka wentylacyjna prostokątna | L= | 700 | H= | 200 | k= | --------- | [8 empty] | stal | RAL 9010 | 0 |  | Ogólne
W6 | 33 | 1 | DFA | Zaślepka żeńska | d1= | 200 | [12 empty] | ocynk |  | 0.06 | 0.06 | Ogólne
W6 | 34 | 1 | USE | Redukcja symetryczna | d1= | 315 | d2= | 250 | l1= | 167 | [8 empty] | ocynk |  | 0.28 | 0.28 | Ogólne
W6 | 35 | 1 | TUBE* | Przewód okrągły | d1= | 250 | l1= | 0.81 m | [10 empty] | ocynk |  | 0.63 | 0.63 | Ogólne
W6 | 36 | 2 | ATE | Symetryczny trójnik 90 stopni | d1= | 250 | d3= | 125 | l1= | 215 | [8 empty] | ocynk |  | 0.35 | 0.71 | Ogólne
W6 | 37 | 9 | BGE | Kolano prasowane | alfa= | 45 | r= | 0.8 | d1= | 125 | [8 empty] | ocynk |  | 0.05 | 0.45 | Ogólne
W6 | 38 | 2 | TUBE* | Przewód okrągły | d1= | 125 | l1= | 0.28 m | [10 empty] | ocynk |  | 0.11 | 0.22 | Ogólne
W6 | 39 | 2 | TUBE* | Przewód okrągły | d1= | 125 | l1= | 0.25 m | [10 empty] | ocynk |  | 0.1 | 0.19 | Ogólne
W6 | 40 | 2 | TUBE* | Przewód okrągły | d1= | 125 | l1= | 0.60 m | [10 empty] | ocynk |  | 0.24 | 0.47 | Ogólne
W6 | 41 | 2 | BSE | Kolano segmentowe | alfa= | 90 | r= | 0.8 | d1= | 125 | [8 empty] | ocynk |  | 0.1 | 0.2 | Ogólne
W6 | 42 | 4 | CD1*+0 | Przepustnica okrągła | d= | 125 | l= | 125 | [10 empty] | ocynk |  | 0 |  | Ogólne
W6 | 43 | 2 | TUBE* | Przewód okrągły | d1= | 125 | l1= | 0.18 m | [10 empty] | ocynk |  | 0.07 | 0.14 | Ogólne
W6 | 44 | 4 | CD1* | Anemostat okrągły | D2= | 125 | [12 empty] | stal |  | 0 |  | Ogólne
W6 | 45 | 1 | TUBE* | Przewód okrągły | d1= | 250 | l1= | 0.39 m | [10 empty] | ocynk |  | 0.3 | 0.3 | Ogólne
W6 | 46 | 1 | CFD1* | Klapa przeciwpożarowa okrągła | d= | 125 | l= | 370 | [12 empty] | 0 |  | Ogólne
W6 | 47 | 2 | TUBE* | Przewód okrągły | d1= | 125 | l1= | 0.10 m | [10 empty] | ocynk |  | 0.04 | 0.08 | Ogólne
W6 | 48 | 1 | TUBE* | Przewód okrągły | d1= | 250 | l1= | 1.23 m | [10 empty] | ocynk |  | 0.96 | 0.96 | Ogólne
W6 | 49 | 2 | ATE | Symetryczny trójnik 90 stopni | d1= | 250 | d3= | 160 | l1= | 215 | [8 empty] | ocynk |  | 0.38 | 0.76 | Ogólne
W6 | 50 | 1 | TUBE* | Przewód okrągły | d1= | 160 | l1= | 0.90 m | [10 empty] | ocynk |  | 0.45 | 0.45 | Ogólne
W6 | 51 | 1 | TUBE* | Przewód okrągły | d1= | 160 | l1= | 0.73 m | [10 empty] | ocynk |  | 0.37 | 0.37 | Ogólne
W6 | 52 | 1 | ATE | Symetryczny trójnik 90 stopni | d1= | 160 | d3= | 160 | l1= | 215 | [8 empty] | ocynk |  | 0.23 | 0.23 | Ogólne
W6 | 53 | 1 | USE | Redukcja symetryczna | d1= | 160 | d2= | 125 | l1= | 78 | [8 empty] | ocynk |  | 0.08 | 0.08 | Ogólne
W6 | 54 | 1 | TUBE* | Przewód okrągły | d1= | 125 | l1= | 0.09 m | [10 empty] | ocynk |  | 0.03 | 0.03 | Ogólne
W6 | 55 | 1 | TUBE* | Przewód okrągły | d1= | 160 | l1= | 0.14 m | [10 empty] | ocynk |  | 0.07 | 0.07 | Ogólne
W6 | 56 | 1 | TUBE* | Przewód okrągły | d1= | 250 | l1= | 3.70 m | [10 empty] | ocynk |  | 2.9 | 2.9 | Ogólne
W6 | 57 | 1 | ATE | Symetryczny trójnik 90 stopni | d1= | 250 | d3= | 125 | l1= | 170 | [8 empty] | ocynk |  | 0.32 | 0.32 | Ogólne
W6 | 58 | 1 | TUBE* | Przewód okrągły | d1= | 125 | l1= | 0.22 m | [10 empty] | ocynk |  | 0.09 | 0.09 | Ogólne
W6 | 59 | 1 | TUBE* | Przewód okrągły | d1= | 125 | l1= | 0.30 m | [10 empty] | ocynk |  | 0.12 | 0.12 | Ogólne
W6 | 60 | 1 | TUBE* | Przewód okrągły | d1= | 125 | l1= | 0.81 m | [10 empty] | ocynk |  | 0.32 | 0.32 | Ogólne
W6 | 61 | 1 | BGE | Kolano prasowane | alfa= | 90 | r= | 0.8 | d1= | 125 | [8 empty] | ocynk |  | 0.1 | 0.1 | Ogólne
W6 | 62 | 1 | TUBE* | Przewód okrągły | d1= | 125 | l1= | 0.21 m | [10 empty] | ocynk |  | 0.08 | 0.08 | Ogólne
W6 | 63 | 1 | TUBE* | Przewód okrągły | d1= | 250 | l1= | 0.45 m | [10 empty] | ocynk |  | 0.36 | 0.36 | Ogólne
W6 | 64 | 1 | TUBE* | Przewód okrągły | d1= | 160 | l1= | 0.85 m | [10 empty] | ocynk |  | 0.43 | 0.43 | Ogólne
W6 | 65 | 1 | TUBE* | Przewód okrągły | d1= | 160 | l1= | 0.79 m | [10 empty] | ocynk |  | 0.39 | 0.39 | Ogólne
W6 | 66 | 1 | TUBE* | Przewód okrągły | d1= | 160 | l1= | 0.23 m | [10 empty] | ocynk |  | 0.12 | 0.12 | Ogólne
W6 | 67 | 1 | TUBE* | Przewód okrągły | d1= | 160 | l1= | 0.27 m | [10 empty] | ocynk |  | 0.14 | 0.14 | Ogólne
W6 | 68 | 1 | TC1* | Trójnik symetryczny z odejściem prostokąt. | d1= | 160 | l1= | 700 | a= | 160 | b= | 500 | e= | 100 |  |  |  |  | ocynk |  | 0.52 | 0.52 | Ogólne
W6 | 69 | 1 | RG1* | Kratka wentylacyjna prostokątna | L= | 160 | H= | 500 | k= | --------- | [8 empty] | stal | RAL 9010 | 0 |  | Ogólne
W6 | 70 | 1 | DFA | Zaślepka żeńska | d1= | 160 | [12 empty] | ocynk |  | 0.04 | 0.04 | Ogólne
W6 | 71 | 1 | TUBE* | Przewód okrągły | d1= | 250 | l1= | 0.75 m | [10 empty] | ocynk |  | 0.59 | 0.59 | Ogólne
W6 | 72 | 1 | CD1*+0 | Przepustnica okrągła | d= | 250 | l= | 250 | [10 empty] | ocynk |  | 0 |  | Ogólne
W6 | 73 | 1 | TUBE* | Przewód okrągły | d1= | 250 | l1= | 0.34 m | [10 empty] | ocynk |  | 0.27 | 0.27 | Ogólne
W6 | 74 | 1 | CFD1* | Klapa przeciwpożarowa okrągła | d= | 250 | l= | 370 | [12 empty] | 0 |  | Ogólne
W6 | 75 | 1 | OC1* | Odsadzka okrągła | d1= | 250 | e= | 94 | l1= | 609 | [8 empty] | ocynk |  | 0.65 | 0.65 | Ogólne
W6 | 76 | 1 | BGE | Kolano prasowane | alfa= | 90 | r= | 0.8 | d1= | 250 | [8 empty] | ocynk |  | 0.4 | 0.4 | Ogólne
W6 | 77 | 1 | RS | Symetryczne przejście koło/prostokąt | a= | 300 | b= | 250 | d= | 250 | g= | 80 | l= | 200 |  |  |  |  | ocynk |  | 0.22 | 0.22 | Ogólne
W6 | 78 | 1 | DRSD* | Kanałowa klapa wentylacji pożarowej | a= | 250 | b= | 300 | l= | 370 | [10 empty] | 0 |  | Ogólne
W6 | 79 | 1 | K | Przewód prostokątny | a= | 250 | b= | 300 | l= | 50 | [8 empty] | ocynk |  | 0.06 | 0.06 | Ogólne
W6 | 80 | 1 | RG1* | Kratka wentylacyjna prostokątna | L= | 300 | H= | 250 | k= | --------- | [8 empty] | stal | RAL 9010 | 0 |  | Ogólne
W6 | 81 | 1 | WG*+RG | Prostokątna czerpnia/wyrzutnia ścienna | a= | 500 | b= | 1300 | [12 empty] | 0 |  | Ogólne
W6 | 82 | 1 | 200 | Przewód prostokątny | a= | 500 | b= | 1300 | l= | 200 | [8 empty] | ocynk |  | 0.72 | 0.72 | Ogólne
W6 | 83 | 1 | US | Redukcja symetryczna | a= | 500 | b= | 1300 | c= | 400 | d= | 850 | l= | 300 |  |  |  |  | ocynk |  | 1.35 | 1.35 | Ogólne
W6 | 84 | 2 | BS | Łuk symetryczny | alfa= | 90 | a= | 400 | b= | 850 | e= | 50 | f= | 50 | r= | 100 |  |  | ocynk |  | 3.98 | 7.96 | Ogólne
W6 | 85 | 1 | K | Przewód prostokątny | a= | 400 | b= | 850 | l= | 101 | [8 empty] | ocynk |  | 0.25 | 0.25 | Ogólne
W6 | 86 | 1 | K | Przewód prostokątny | a= | 400 | b= | 850 | l= | 1500 | [8 empty] | ocynk |  | 3.75 | 3.75 | Ogólne
W6 | 87 | 1 | K | Przewód prostokątny | a= | 400 | b= | 850 | l= | 1194 | [8 empty] | ocynk |  | 2.98 | 2.98 | Ogólne
W6 | 88 | 2 | K | Przewód prostokątny | a= | 850 | b= | 400 | l= | 1500 | [8 empty] | ocynk |  | 3.75 | 7.5 | Ogólne
W6 | 89 | 2 | BS | Łuk symetryczny | alfa= | 90 | a= | 850 | b= | 400 | e= | 50 | f= | 50 | r= | 100 |  |  | ocynk |  | 2.21 | 4.42 | Ogólne
W6 | 90 | 1 | K | Przewód prostokątny | a= | 850 | b= | 400 | l= | 118 | [8 empty] | ocynk |  | 0.29 | 0.29 | Ogólne
W6 | 91 | 1 | K | Przewód prostokątny | a= | 400 | b= | 850 | l= | 200 | [8 empty] | ocynk |  | 0.5 | 0.5 | Ogólne
W6 | 92 | 1 | BS | Łuk symetryczny | alfa= | 90 | a= | 400 | b= | 850 | e= | 50 | f= | 50 | r= | 50 |  |  | ocynk |  | 3.78 | 3.78 | Ogólne
W6 | 93 | 1 | K | Przewód prostokątny | a= | 450 | b= | 800 | l= | 662 | [8 empty] | ocynk |  | 1.66 | 1.66 | Ogólne
W6 | 94 | 1 | K | Przewód prostokątny | a= | 450 | b= | 800 | l= | 1500 | [8 empty] | ocynk |  | 3.75 | 3.75 | Ogólne
W6 | 96 | 1 | BS | Łuk symetryczny | alfa= | 90 | a= | 800 | b= | 450 | e= | 50 | f= | 50 | r= | 100 |  |  | ocynk |  | 2.41 | 2.41 | Ogólne
W6 | 97 | 1 | BS | Łuk symetryczny | alfa= | 45 | a= | 450 | b= | 800 | e= | 50 | f= | 50 | r= | 50 |  |  | ocynk |  | 1.92 | 1.92 | Ogólne
W6 | 98 | 1 | K | Przewód prostokątny | a= | 450 | b= | 800 | l= | 422 | [8 empty] | ocynk |  | 1.05 | 1.05 | Ogólne
W6 | 99 | 1 | BS | Łuk symetryczny | alfa= | 45 | a= | 450 | b= | 800 | e= | 50 | f= | 50 | r= | 100 |  |  | ocynk |  | 2.02 | 2.02 | Ogólne
W6 | 100 | 1 | K | Przewód prostokątny | a= | 800 | b= | 450 | l= | 1183 | [8 empty] | ocynk |  | 2.96 | 2.96 | Ogólne
W6 | 101 | 1 | UA | Redukcja asymetryczna | a= | 800 | b= | 600 | c= | 800 | d= | 450 | l= | 563 | e= | 370 | f= | 0 | ocynk |  | 2.15 | 2.15 | Ogólne
W6 | 102 | 1 | K | Przewód prostokątny | a= | 600 | b= | 800 | l= | 200 | [8 empty] | ocynk |  | 0.56 | 0.56 | Ogólne
W6 | 103 | 2 | TAHS-AA-800x600x2000-(100x60)x5-X | Tłumik kanałowy prostokątny | a= | 800 | b= | 600 | l= | 1500 | [8 empty] | ocynk |  | 0 |  | Ogólne | LWA25; 28dB; 30Pa;
W6 | 104 | 1 | K | Przewód prostokątny | a= | 800 | b= | 600 | l= | 200 | [8 empty] | ocynk |  | 0.56 | 0.56 | Ogólne
W6 | 105 | 1 | K | Przewód prostokątny | a= | 800 | b= | 600 | l= | 150 | [8 empty] | ocynk |  | 0.42 | 0.42 | Ogólne
W6 | 106 | 1 | UA | Redukcja asymetryczna | a= | 1180 | b= | 900 | c= | 800 | d= | 600 | l= | 277 | e= | -150 | f= | -190 | ocynk |  | 1.31 | 1.31 | Ogólne
W6 | 107 | 1 | BO | Zaślepka | a= | 900 | b= | 1180 | [10 empty] | ocynk |  | 1.06 | 1.06 | Ogólne
W6 | 108 | 1 | BS | Łuk symetryczny | alfa= | 90 | a= | 1000 | b= | 400 | e= | 50 | f= | 50 | r= | 100 |  |  | ocynk |  | 2.48 | 2.48 | Ogólne
W6 | 109 | 1 | K | Przewód prostokątny | a= | 1000 | b= | 400 | l= | 100 | [8 empty] | ocynk |  | 0.28 | 0.28 | Ogólne
W6 | 110 | 1 | BA | Łuk asymetryczny | alfa= | 90 | a= | 1000 | b= | 400 | d= | 900 | e= | 50 | f= | 50 | r= | 50 | ocynk |  | 2.26 | 2.26 | Ogólne
W6 |  | 1 | US | Redukcja symetryczna | a= | 1000 | b= | 900 | c= | 1180 | d= | 900 | l= | 250 |  |  |  |  | ocynk |  | 1.04 | 1.04 | Ogólne
W6 |  | 1 | US | Redukcja symetryczna | a= | 1000 | b= | 400 | c= | 850 | d= | 400 | l= | 263 |  |  |  |  | ocynk |  | 0.77 | 0.77 | Ogólne
W6 |  | 1 | US | Redukcja symetryczna | a= | 1000 | b= | 400 | c= | 1000 | d= | 400 | l= | 200 |  |  |  |  | ocynk |  | 0.56 | 0.56 | Ogólne
W6 |  | 2 | TAHS-AA-1000x400x1200-(100x66)x6-X | Tłumik kanałowy prostokątny | a= | 400 | b= | 1000 | l= | 1200 | [8 empty] | ocynk |  | 0 |  | Ogólne | LWA28; 17dB; 27Pa;
W6 |  | 2 | MFA | Złączka mufowa | d1= | 250 | [12 empty] | ocynk |  | 0.11 | 0.21 | Ogólne
W6 |  | 4 | MFA | Złączka mufowa | d1= | 160 | [12 empty] | ocynk |  | 0.05 | 0.19 | Ogólne
W6 |  | 4 | MFA | Złączka mufowa | d1= | 125 | [12 empty] | ocynk |  | 0.04 | 0.15 | Ogólne
W6 |  | 2 | K | Przewód prostokątny | a= | 1000 | b= | 400 | l= | 200 | [8 empty] | ocynk |  | 0.56 | 1.12 | Ogólne
W6 |  | 1 | BO | Zaślepka | a= | 900 | b= | 1180 | [10 empty] | ocynk |  | 1.06 | 1.06 | Ogólne
| Nazwa: | WC
| Typ: | Wywiewny
Opis:
Sys. | Nr | Szt. | Typ | Nazwa | Wymiary | [13 empty] | Materiał | Kolor | Pow. [m2] | Pow. całk. [m2] | Producent | Uwagi
WC | 1 | 1 | CRC1* | Wyrzutnia dachowa okrągła | d= | 125 | l= | 213 | [10 empty] | ocynk |  | 0 |  | Ogólne
WC | 2 | 1 | TUBE* | Przewód okrągły | d1= | 125 | l1= | 0.75 m | [10 empty] | ocynk |  | 0.29 | 0.29 | Ogólne
WC | 3 | 4 | BGE | Kolano prasowane | alfa= | 90 | r= | 0.8 | d1= | 125 | [8 empty] | ocynk |  | 0.1 | 0.4 | Ogólne
WC | 4 | 1 | TUBE* | Przewód okrągły | d1= | 125 | l1= | 0.22 m | [10 empty] | ocynk |  | 0.08 | 0.08 | Ogólne
WC | 5 | 2 | CS1* | Tłumik kanalowy okrągły | d= | 125 | l= | 500 | [10 empty] | ocynk |  | 0 |  | Ogólne
WC | 6 | 1 | TUBE* | Przewód okrągły | d1= | 125 | l1= | 0.61 m | [10 empty] | ocynk |  | 0.24 | 0.24 | Ogólne
WC | 7 | 1 | BSE | Kolano segmentowe | alfa= | 90 | r= | 0.8 | d1= | 125 | [8 empty] | ocynk |  | 0.1 | 0.1 | Ogólne
WC | 8 | 3 | USE | Redukcja symetryczna | d1= | 125 | d2= | 160 | l1= | 78 | [8 empty] | ocynk |  | 0.08 | 0.24 | Ogólne
WC | 9 | 1 | CV1*+0 m3/h+0 Pa+220V | Wentylator kanałowy okrągły in-line | d= | 160 | l= | 340 | [12 empty] | 0 |  | Ogólne
WC | 10 | 1 | CD1* | Anemostat okrągły | D2= | 160 | [12 empty] | stal |  | 0 |  | Ogólne
WC | 11 | 1 | K | Przewód prostokątny | a= | 320 | b= | 950 | l= | 1500 | [8 empty] | ocynk |  | 3.81 | 3.81 | Ogólne
WC | 12 | 1 | BS | Łuk symetryczny | alfa= | 90 | a= | 950 | b= | 320 | e= | 50 | f= | 50 | r= | 50 |  |  | ocynk |  | 1.73 | 1.73 | Ogólne
WC | 13 | 1 | K | Przewód prostokątny | a= | 320 | b= | 950 | l= | 400 | [8 empty] | ocynk |  | 1.02 | 1.02 | Ogólne
WC | 14 | 1 | UA | Redukcja asymetryczna | a= | 320 | b= | 950 | c= | 400 | d= | 750 | l= | 280 | e= | -100 | f= | 40 | ocynk |  | 0.76 | 0.76 | Ogólne
WC | 15 | 2 | BS | Łuk symetryczny | alfa= | 90 | a= | 400 | b= | 750 | e= | 50 | f= | 50 | r= | 100 |  |  | ocynk |  | 3.3 | 6.6 | Ogólne
WC | 16 | 1 | K | Przewód prostokątny | a= | 400 | b= | 750 | l= | 1500 | [8 empty] | ocynk |  | 3.45 | 3.45 | Ogólne
WC | 17 | 1 | K | Przewód prostokątny | a= | 400 | b= | 750 | l= | 1244 | [8 empty] | ocynk |  | 2.86 | 2.86 | Ogólne
WC | 18 | 1 | US | Redukcja symetryczna | a= | 400 | b= | 750 | c= | 600 | d= | 1200 | l= | 134 |  |  |  |  | ocynk |  | 0.6 | 0.6 | Ogólne
WC | 19 | 3 | K | Przewód prostokątny | a= | 600 | b= | 1200 | l= | 200 | [8 empty] | ocynk |  | 0.72 | 2.16 | Ogólne
WC | 20 | 2 | TAH15-AA-1200x600x1500-X | Tłumik kanałowy prostokątny | a= | 600 | b= | 1200 | l= | 1500 | [8 empty] | ocynk |  | 0 |  | Ogólne | LWA28; 23 dB; 28Pa;
WC | 21 | 1 | K | Przewód prostokątny | a= | 600 | b= | 1200 | l= | 266 | [8 empty] | ocynk |  | 0.96 | 0.96 | Ogólne
WC | 22 | 1 | BS | Łuk symetryczny | alfa= | 90 | a= | 600 | b= | 1200 | e= | 50 | f= | 50 | r= | 50 |  |  | ocynk |  | 7.42 | 7.42 | Ogólne
WC | 23 | 1 | US | Redukcja symetryczna | a= | 600 | b= | 1300 | c= | 600 | d= | 1200 | l= | 150 |  |  |  |  | ocynk |  | 0.6 | 0.6 | Ogólne
WC | 24 | 1 | K | Przewód prostokątny | a= | 400 | b= | 1300 | l= | 200 | [8 empty] | ocynk |  | 0.68 | 0.68 | Ogólne
WC | 25 | 1 | US | Redukcja symetryczna | a= | 400 | b= | 1300 | c= | 600 | d= | 600 | l= | 344 |  |  |  |  | ocynk |  | 1.67 | 1.67 | Ogólne
WC | 26 | 1 |  | Łuk symetryczny | alfa= | 90 | a= | 600 | b= | 600 | e= | 50 | f= | 50 | r= | 100 |  |  | ocynk |  | 2.88 | 2.88 | Ogólne
WC | 27 | 1 | K | Przewód prostokątny | a= | 600 | b= | 600 | l= | 347 | [8 empty] | ocynk |  | 0.83 | 0.83 | Ogólne
WC | 28 | 1 | UA | Redukcja asymetryczna | a= | 600 | b= | 600 | c= | 600 | d= | 1200 | l= | 600 | e= | 600 | f= | 0 | ocynk |  | 2.16 | 2.16 | Ogólne
WC | 29 | 1 | TAH15-AA-1200x600x2000-X | Tłumik kanałowy prostokątny | a= | 600 | b= | 1200 | l= | 2000 | [8 empty] | ocynk |  | 0 |  | Ogólne | LWA28; 30 dB; 33Pa;
WC | 30 | 1 | K | Przewód prostokątny | a= | 600 | b= | 1200 | l= | 250 | [8 empty] | ocynk |  | 0.72 | 0.72 | Ogólne
WC | 31 | 1 | BA | Łuk asymetryczny | alfa= | 90 | a= | 600 | b= | 1200 | d= | 600 | e= | 50 | f= | 50 | r= | 50 | ocynk |  | 7.42 | 7.42 | Ogólne
WC | 32 | 1 | K | Przewód prostokątny | a= | 600 | b= | 600 | l= | 110 | [8 empty] | ocynk |  | 0.26 | 0.26 | Ogólne
WC | 33 | 1 | BA | Łuk asymetryczny | alfa= | 90 | a= | 600 | b= | 1300 | d= | 600 | e= | 50 | f= | 50 | r= | 50 | ocynk |  | 8.43 | 8.43 | Ogólne
WC | 34 | 1 | K | Przewód prostokątny | a= | 600 | b= | 1300 | l= | 156 | [8 empty] | ocynk |  | 0.59 | 0.59 | Ogólne
WC | 35 | 1 | RG1* | Kratka wentylacyjna prostokątna | L= | 1300 | H= | 400 | k= | --------- | [8 empty] | stal | RAL 9010 | 0 |  | Ogólne
WC |  | 2 | MFA | Złączka mufowa | d1= | 160 | [12 empty] | ocynk |  | 0.05 | 0.1 | Ogólne
WC |  | 4 | MFA | Złączka mufowa | d1= | 125 | [12 empty] | ocynk |  | 0.04 | 0.15 | Ogólne
WC |  | 2 | BO | Zaślepka | a= | 600 | b= | 1300 | [10 empty] | ocynk |  | 0.78 | 1.56 | Ogólne
| Nazwa: | WC2
| Typ: | Wywiewny
Opis:
Sys. | Nr | Szt. | Typ | Nazwa | Wymiary | [13 empty] | Materiał | Kolor | Pow. [m2] | Pow. całk. [m2] | Producent | Uwagi
WC2 |  | 1 | US | Redukcja symetryczna | a= | 300 | b= | 125 | c= | 300 | d= | 125 | l= | 342 |  |  |  |  | ocynk |  | 0.29 | 0.29 | Ogólne
WC2 |  | 1 | TUBE* | Przewód okrągły | d1= | 125 | l1= | 1.10 m | [10 empty] | ocynk |  | 0.43 | 0.43 | Ogólne
WC2 |  | 1 | TC1* | Trójnik symetryczny z odejściem prostokąt. | d1= | 125 | l1= | 500 | a= | 125 | b= | 300 | e= | 100 |  |  |  |  | ocynk |  | 0.31 | 0.31 | Ogólne
WC2 |  | 1 | RG1* | Kratka wentylacyjna prostokątna | L= | 125 | H= | 300 | k= | --------- | [8 empty] | stal | RAL 9010 | 0 |  | Ogólne
WC2 |  | 1 | DFA | Zaślepka żeńska | d1= | 125 | [12 empty] | ocynk |  | 0.03 | 0.03 | Ogólne
| Nazwa: | WI
| Typ: | Wywiewny
Opis:
Sys. | Nr | Szt. | Typ | Nazwa | Wymiary | [13 empty] | Materiał | Kolor | Pow. [m2] | Pow. całk. [m2] | Producent | Uwagi
WI |  | 1 | US | Redukcja symetryczna | a= | 300 | b= | 125 | c= | 300 | d= | 125 | l= | 342 |  |  |  |  | ocynk |  | 0.29 | 0.29 | Ogólne
WI |  | 2 | TUBE* | Przewód okrągły | d1= | 125 | l1= | 1.10 m | [10 empty] | ocynk |  | 0.43 | 0.86 | Ogólne
WI |  | 2 | TC1* | Trójnik symetryczny z odejściem prostokąt. | d1= | 125 | l1= | 500 | a= | 125 | b= | 300 | e= | 100 |  |  |  |  | ocynk |  | 0.31 | 0.63 | Ogólne
WI |  | 1 | RG1* | Kratka wentylacyjna prostokątna | L= | 300 | H= | 125 | k= | --------- | [8 empty] | stal | RAL 9010 | 0 |  | Ogólne
WI |  | 1 | RG1* | Kratka wentylacyjna prostokątna | L= | 125 | H= | 300 | k= | --------- | [8 empty] | stal | RAL 9010 | 0 |  | Ogólne
WI |  | 2 | DFA | Zaślepka żeńska | d1= | 125 | [12 empty] | ocynk |  | 0.03 | 0.06 | Ogólne
| Nazwa: | WT
| Typ: | Wywiewny
Opis:
Sys. | Nr | Szt. | Typ | Nazwa | Wymiary | [13 empty] | Materiał | Kolor | Pow. [m2] | Pow. całk. [m2] | Producent | Uwagi
WT | 1 | 1 | CFD1* | Klapa przeciwpożarowa okrągła | d= | 160 | l= | 370 | [12 empty] | 0 |  | Ogólne
WT | 2 | 1 | TUBE* | Przewód okrągły | d1= | 160 | l1= | 0.30 m | [10 empty] | ocynk |  | 0.17 | 0.17 | Ogólne
WT | 3 | 4 | BGE | Kolano prasowane | alfa= | 90 | r= | 0.8 | d1= | 160 | [8 empty] | ocynk |  | 0.16 | 0.66 | Ogólne
WT | 4 | 1 | TUBE* | Przewód okrągły | d1= | 160 | l1= | 0.20 m | [10 empty] | ocynk |  | 0.1 | 0.1 | Ogólne
WT | 5 | 1 | TUBE* | Przewód okrągły | d1= | 160 | l1= | 1.56 m | [10 empty] | ocynk |  | 0.78 | 0.78 | Ogólne
WT | 6 | 1 | TUBE* | Przewód okrągły | d1= | 160 | l1= | 0.44 m | [10 empty] | ocynk |  | 0.22 | 0.22 | Ogólne
WT | 7 | 1 | BGE | Kolano prasowane | alfa= | 45 | r= | 0.8 | d1= | 160 | [8 empty] | ocynk |  | 0.08 | 0.08 | Ogólne
WT | 8 | 1 | TUBE* | Przewód okrągły | d1= | 160 | l1= | 1.69 m | [10 empty] | ocynk |  | 0.85 | 0.85 | Ogólne
WT | 9 | 1 | RS | Symetryczne przejście koło/prostokąt | a= | 160 | b= | 160 | d= | 160 | g= | 80 | l= | 180 |  |  |  |  | ocynk |  | 0.12 | 0.12 | Ogólne
WT | 10 | 1 | K | Przewód prostokątny | a= | 160 | b= | 160 | l= | 200 | [8 empty] | ocynk |  | 0.13 | 0.13 | Ogólne
WT | 11 | 1 | CR1* | Czwórnik symetryczny prostokątny | a= | 160 | b= | 160 | g= | 160 | h= | 200 | l= | 300 | e= | 150 | f= | 80 | ocynk |  | 0.26 | 0.26 | Ogólne
[5 empty] | l3= | 100
WT | 12 | 2 | RG1* | Kratka wentylacyjna prostokątna | L= | 160 | H= | 200 | k= | --------- | [8 empty] | stal | RAL 9010 | 0 |  | Ogólne
WT |  | 1 | MFA | Złączka mufowa | d1= | 160 | [12 empty] | ocynk |  | 0.05 | 0.05 | Ogólne
WT |  | 1 | BO | Zaślepka | a= | 160 | b= | 160 | [10 empty] | ocynk |  | 0.03 | 0.03 | Ogólne
| Nazwa: | WT2
| Typ: | Wywiewny
Opis:
Sys. | Nr | Szt. | Typ | Nazwa | Wymiary | [13 empty] | Materiał | Kolor | Pow. [m2] | Pow. całk. [m2] | Producent | Uwagi
WT2 |  | 1 | USE | Redukcja symetryczna | d1= | 160 | d2= | 125 | l1= | 78 | [8 empty] | ocynk |  | 0.08 | 0.08 | Ogólne
WT2 |  | 3 | US | Redukcja symetryczna | a= | 300 | b= | 125 | c= | 300 | d= | 125 | l= | 342 |  |  |  |  | ocynk |  | 0.29 | 0.87 | Ogólne
WT2 |  | 1 | TUBE* | Przewód okrągły | d1= | 160 | l1= | 1.10 m | [10 empty] | ocynk |  | 0.55 | 0.55 | Ogólne
WT2 |  | 2 | TUBE* | Przewód okrągły | d1= | 125 | l1= | 1.10 m | [10 empty] | ocynk |  | 0.43 | 0.86 | Ogólne
WT2 |  | 1 | TC1* | Trójnik symetryczny z odejściem prostokąt. | d1= | 160 | l1= | 500 | a= | 125 | b= | 300 | e= | 100 |  |  |  |  | ocynk |  | 0.38 | 0.38 | Ogólne
WT2 |  | 2 | TC1* | Trójnik symetryczny z odejściem prostokąt. | d1= | 125 | l1= | 500 | a= | 125 | b= | 300 | e= | 100 |  |  |  |  | ocynk |  | 0.31 | 0.63 | Ogólne
WT2 |  | 3 | RG1* | Kratka wentylacyjna prostokątna | L= | 125 | H= | 300 | k= | --------- | [8 empty] | stal | RAL 9010 | 0 |  | Ogólne
WT2 |  | 3 | DFA | Zaślepka żeńska | d1= | 125 | [12 empty] | ocynk |  | 0.03 | 0.08 | Ogólne
| Nazwa: | WT5
| Typ: | Wywiewny
Opis:
Sys. | Nr | Szt. | Typ | Nazwa | Wymiary | [13 empty] | Materiał | Kolor | Pow. [m2] | Pow. całk. [m2] | Producent | Uwagi
WT5 |  | 1 | USE | Redukcja symetryczna | d1= | 160 | d2= | 125 | l1= | 78 | [8 empty] | ocynk |  | 0.08 | 0.08 | Ogólne
WT5 |  | 1 | TUBE* | Przewód okrągły | d1= | 125 | l1= | 4.24 m | [10 empty] | ocynk |  | 1.66 | 1.66 | Ogólne
WT5 |  | 1 | TUBE* | Przewód okrągły | d1= | 125 | l1= | 2.59 m | [10 empty] | ocynk |  | 1.02 | 1.02 | Ogólne
WT5 |  | 1 | TUBE* | Przewód okrągły | d1= | 125 | l1= | 2.39 m | [10 empty] | ocynk |  | 0.94 | 0.94 | Ogólne
WT5 |  | 1 | TUBE* | Przewód okrągły | d1= | 125 | l1= | 0.76 m | [10 empty] | ocynk |  | 0.3 | 0.3 | Ogólne
WT5 |  | 1 | TUBE* | Przewód okrągły | d1= | 125 | l1= | 0.74 m | [10 empty] | ocynk |  | 0.28 | 0.28 | Ogólne
WT5 |  | 1 | TUBE* | Przewód okrągły | d1= | 125 | l1= | 0.50 m | [10 empty] | ocynk |  | 0.19 | 0.19 | Ogólne
WT5 |  | 1 | TUBE* | Przewód okrągły | d1= | 125 | l1= | 0.17 m | [10 empty] | ocynk |  | 0.06 | 0.06 | Ogólne
WT5 |  | 1 | TUBE* | Przewód okrągły | d1= | 125 | l1= | 0.16 m | [10 empty] | ocynk |  | 0.06 | 0.06 | Ogólne
WT5 |  | 1 | TUBE* | Przewód okrągły | d1= | 125 | l1= | 0.10 m | [10 empty] | ocynk |  | 0.04 | 0.04 | Ogólne
WT5 |  | 1 | TUBE* | Przewód okrągły | d1= | 125 | l1= | 0.06 m | [10 empty] | ocynk |  | 0.02 | 0.02 | Ogólne
WT5 |  | 1 | MFA | Złączka mufowa | d1= | 160 | [12 empty] | ocynk |  | 0.05 | 0.05 | Ogólne
WT5 |  | 1 | CD1* | Wyrzutnia ścienna | D2= | 160 | [12 empty] | stal |  | 0 |  | Ogólne
WT5 |  | 9 | BGE | Kolano prasowane | alfa= | 90 | r= | 0.8 | d1= | 125 | [8 empty] | ocynk |  | 0.1 | 0.9 | Ogólne