## Table 1
Lp. | Nr spec. techn. | Opis i wyliczenia | j.m. | Ilość | Cena jedn. | Wartość
PRZEDMIAR:
1 | Prace przygotowawcze
1 d.1 | ST NR 1 | Roboty pomiarowe przy liniowych robotach ziemnych - trasa drogi w terenie równinnym | km | 0.74 |  | 0
2 | Prace rozbiórkowe
2.1 | Rozbiórka nawierzchni ulic
2 d.2.1 | ST NR 2 | Rozebranie krawężników betonowych 15x30 cm na podsypce cementowo-piaskowej 26-75 pojazdów na godzinę | m | 420 |  | 0
3 d.2.1 | ST NR 2 | Rozebranie obrzeży 6x20 cm na podsypce piaskowej | m | 220 |  | 0
4 d.2.1 | ST NR 2 | Rozebranie nawierzchni zjazdów, chodników i ścieżek rowerowych z kostki betonowej na podsypce cementowo -piaskowej z wypełnieniem spoin piaskiem 350+35 | m2 | 385 |  | 0
5 d.2.1 | ST NR 2 | Roboty remontowe - frezowanie nawierzchni bitumicznej o gr. 4 cm z wywozem materiału z rozbiórki na odl. Do 1 km 26-75 pojazdów na godzinę Krotność = 2 | m2 | 3324.52 |  | 0
2.2 | Rozbiórka istn. sieci kanalizacji deszczowej
6 d.2.2 | ST NR 2 | Rozbiórka istn. sieci kanalizacji deszczowej - studnie DN100 bet. H = 2.0m - z unieczynnieniem kanałów dochodzących | szt | 9 |  | 0
7 d.2.2 | ST NR 2 | Rozbiórka istn. sieci kanalizacji deszczowej - rozbiórka wpustów ulicznych wraz z przykanalikami | szt | 4 |  | 0
2.3 | Rozbiórka przy remoncie przepustu
8 d.2.3 | ST NR 2 | Rozbiórka istn. płyty przepustu - płyta żelbetowa 22*0,3 | m3 | 6.6 |  | 0
9 d.2.3 | ST NR 2 | Demontaż balustrad na przepuście | m | 12 |  | 0
2.4 | Utylizacja odpadów z rozbiórki
10 d.2.4 | ST NR 2 | Wywiezienie gruzu z terenu rozbiórki przy mechanicznym załadowaniu i wyładowaniu samochodem samowyładowczym na odległość 1 km poz.2 * 0,05 + poz.3 * 0,024 + poz.4 * 0,08 + poz.5 * 0,08 | m3 | 335.342 |  | 0
11 d.2.4 | ST NR 2 | Wywiezienie gruzu z terenu rozbiórki przy mechanicznym załadowaniu i wyładowaniu samochodem samowyładowczym - dodatek za każdy następny rozpoczęty 1 km Krotność = 14 poz. 10 | m3 | 335.342 |  | 0
3 | Branża drogowa
3.1 | Roboty ziemne
12 d.3.1 | ST NR 3 | Mechaniczne wykonanie koryta na poszerzeniach przy głębokości kopania ponad 30 cm w gruncie kat.III-IV ANALOGIA: Wykonanie koryta pod chodniki, pobocza utwardzone - gł. 40cm 502,75 * 0,4 | m3 | 201.1 |  | 0
13 d.3.1 | ST NR 3 | Mechaniczne wykonanie koryta na poszerzeniach przy głębokości kopania ponad 30 cm w gruncie kat.III-IV ANALOGIA: Wykonanie koryta na zjazdach - gł. 55cm (145+170)*0,55 | m3 | 173.25 |  | 0
14 d.3.1 | ST NR 3 | Mechaniczne wykonanie koryta na całej szerokości z zagęszczeniem mechanicznym w gruncie kat.IV - na jezdni - gł. 60cm 4264,90 * 0,6 | m3 | 2558.94 |  | 0
15 d.3.1 | ST NR 4 | Roboty ziemne wykonywane koparkami podsiębiernymi 0.40 m3 w ziemi kat. IV uprzednio zmagazynowanej w hałdach z transportem urobku samochodami samowyładowczymi na odległość 10 km (wywiezienie gruntu z korytowania) poz.12 + poz.13 + poz.14 | m3 | 2933.29 |  | 0
16 d.3.1 | ST NR 4 | Mechaniczne profilowanie i zagęszczenie podłoża pod warstwy konstrukcyjne nawierzchni w gruncie kat. I-IV poz.12 / 0,4 + poz.13 / 0,55 + poz.14 / 0,6 | m2 | 5082.65 |  | 0
3.2 | Podbudowy
17 d.3.2 | ST NR 5 | Podbudowa betonowa bez dylatacji - grubość warstwy po zagęszczeniu 30 cm ANALOGIA: Kruszywo łamane stabilizowane cementem, Rm = 2.5MPa na jezdni, zjazdach poz.13 / 0,55 + poz.14 / 0,6 | m2 | 4579.9 |  | 0
18 d.3.2 | ST NR 6 | Podbudowa z kruszywa łamanego - warstwa dolna o grubości po zagęszczeniu 15 cm - z kruszywa 0/63mm poz.17 | m2 | 4579.9 |  | 0
19 d.3.2 | ST NR 6 | Podbudowa z kruszywa łamanego - warstwa górna o grubości po zagęszczeniu 10 cm - z kruszywa 0/31.5mm | m2 | 4579.9 |  | 0
20 d.3.2 | ST NR 6 | Podbudowa z kruszywa łamanego - warstwa górna o grubości po zagęszczeniu 25 cm poz.12 / 0,4 | m2 | 502.75 |  | 0
4 | Nawierzchnie
21 d.4 | ST NR 10 | Nawierzchnie z kostki brukowej betonowej o grubości 8 cm na podsypce cementowo-piaskowej (chodniki, zjazdy) 502,75 + 125 | m2 | 627.75 |  | 0
22 d.4 | ST NR 8 | Nawierzchnie z mieszanek mineralno-bitumicznych - warstwa wiążąca o gr. 5 cm; wydajność rozkładarki 200 t/dzień 3465,2 | m2 | 3465.2 |  | 0
23 d.4 | ST NR 7 | Mechaniczne oczyszczenie i skropienie emulsją asfaltową na zimno podbudowy lub nawierzchni betonowej/bitumicznej; zużycie emulsji 0,5 kg/m2 Krotność = 2 poz.22 | m2 | 3465.2 |  | 0
24 d.4 | ST NR 9 | Nawierzchnie z mieszanek mineralno-bitumicznych - warstwa ścieralna o gr. 4 cm; wydajność rozkładarki 200 t/dzień 3331,92 | m2 | 3331.92 |  | 0
5 | Elementy ulic
5.1 | Krawężniki i obrzeża
25 d.5.1 | ST NR 11 | Ława pod krawężniki betonowa z oporem - analogia: ławy pod krawężniki i obrzeża (poz.27 + poz.28) * 0,12 + poz.29 * 0,08 + poz.30 * 0,12 | m3 | 108.56 |  | 0
26 d.5.1 | ST NR 11 | Rowki pod krawężniki i ławy krawężnikowe o wymiarach 30x30 cm w gruncie kat.III-IV 26-75 pojazdów na godzinę poz.27 + poz.28 | m | 532 |  | 0
27 d.5.1 | ST NR 11 | Krawężniki betonowe wystające o wymiarach 15x30 cm na podsypce cementowo-piaskowej 410 | m | 410 |  | 0
28 d.5.1 | ST NR 11 | Krawężniki betonowe wtopione o wymiarach 12x25 cm na podsypce cementowo-piaskowej 26-75 pojazdów na godzinę 122 | m | 122 |  | 0
29 d.5.1 | ST NR 11 | Obrzeża betonowe o wymiarach 30x8 cm na podsypce cementowo-piaskowej z wypełnieniem spoin zaprawą cementową 26-75 pojazdów na godzinę 406 | m | 406 |  | 0
30 d.5.1 | ST NR 12 | Ścieki z prefabrykatów betonowych o grubości 15 cm na podsypce cementowo-piaskowej 65+37 | m | 102 |  | 0
6 | Remont przepustu
6.1 | Konstrukcja płyty
31 d.6.1 | ST NR 16 | Betonowanie przy użyciu pompy na samochodzie - płyty,ławy i ciosy podłożyskowe 22,92 * 0,3 + 7,44 * 0,38 | m3 | 9.7032 |  | 0
32 d.6.1 | ST NR 16 | Deskowanie płytami ze sklejki bakelizowanej - oczepy i belki - analogia: szalunki systemowe płyty mostu 30,36 + 31,08 * 0,38 + 2 * 6,53 * 0,08 | m2 | 43.2152 |  | 0
33 d.6.1 | ST NR 17 | Montaż zbrojenia - podpory słupowe i przyczółki - pręty o śr. 16-20 mm - analogia: montaż zbrojenia płyty mostu 1,17 | t | 1.17 |  | 0
34 d.6.1 | ST NR 17 | Montaż zbrojenia - podpory słupowe i przyczółki - pręty o śr. 10-14 mm - analogia: montaż zbrojenia płyty mostu 0,595 | t | 0.595 |  | 0
35 d.6.1 | ST NR 18 | Izolacje przeciwwilgociowe z papy na lepiku asfaltowym na gorąco - powłoki poziome - pierwsza warstwa - powierzchnia w jednym miejscu do 100 m2 30,36 | m2 | 30.36 |  | 0
36 d.6.1 | ST NR 18 | Izolacje przeciwwilgociowe z papy na lepiku asfaltowym na gorąco - powłoki poziome - każda następna warstwa - powierzchnia w jednym miejscu do 100 m2 poz.35 | m2 | 30.36 |  | 0
6.2 | WYPOSAŻENIE
37 d.6.2 | ST NR 19 | Dostawa i montaż barieroporęczy mostowych H2W1/B o wysokości h=1,10m 26 | m | 26 |  | 0
7 | Organizacja ruchu
7.1 | Wprowadzenie docelowej organizacji ruchu
38 d.7.1 | ST NR 14 | Słupki do znaków drogowych z rur stalowych o śr. 60 mm - Analogia 8 | szt. | 8 |  | 0
39 d.7.1 | ST NR 14 | Przymocowanie tablic znaków drogowych zakazu, nakazu, ostrzegawczych, informacyjnych o powierzchni ponad 0.3 m2 - analogia: tablice znaków drogowych wg projektu stałej organizacji ruchu 12 | szt. | 12 |  | 0
40 d.7.1 | ST NR 14 | Przymocowanie tablic znaków drogowych zakazu, nakazu, ostrzegawczych, informacyjnych o powierzchni do 0.3 m2 - TABLICZKI T 2 | szt. | 2 |  | 0
41 d.7.1 | ST NR 15 | Mechaniczne malowanie linii segregacyjnych i krawędziowych ciągłych na jezdni farbą chlorokauczukową 20*0,24 | m2 | 4.8 |  | 0
7.2 | Wprowadzenie organizacji ruchu na czas robót
42 d.7.2 | ST NR 14, ST NR 15 | Opracowanie, uzgodnienie oraz zatwierdzenie projektu czasowej organizacji ruhcu 1 | kpl | 1 |  | 0
43 d.7.2 | ST NR 14, ST NR 15 | Wprowadzenie czasowej organizacji ruchu w okresie prowadzenia robót budowlanych 1 | kpl | 1 |  | 0
8 | Branża sanitarna - kanalizacja deszczowa
44 d.8 | ST NR 1 | Roboty pomiarowe przy liniowych robotach ziemnych - trasa rowów melioracyjnych w terenie równinnym Przebudowa kolei, dróg, wałów i zapór, pogłębianie rowów melioracyjnych. ANALOGIA: Wytyczenie trasy kanalizacji deszczowej. 0,258+0,98+0,012+0,159 | km | 1.409 |  | 0
45 d.8 | ST NR 4 | Wykopy jamiste wykonywane koparkami podsiębiernymi 0.40 m3 na odkład w gruncie kat. III poz.55 * 2 * 2 * 2,8 + poz.58 * 1,5 * 1,5 * 1,8 | m3 | 144.15 |  | 0
46 d.8 | ST NR 4 | Wykopy oraz przekopy wykonywane koparkami podsiębiernymi 0.40 m3 na odkład w gruncie kat. III poz.50 + poz.51) * 0,6 * 1,6 + poz.52 * 0,8 * 1,6 + poz.53 * 1,2 * 2,5 + poz.54 * 1,4 * 0,6) | m3 | 465.4 |  | 0
47 d.8 | ST NR 4 | Odeskowanie wykopów wąskoprzestrzennych o szerokości do 1.5 m na głębokość do 3 m ANALOGIA: Deskowanie przestawne wykopów pod kanalizację deszczową. | m2 | 627.9 |  | 0
48 d.8 | ST NR 13 | Kanały rurowe - podłoża z materiałów sypkich o grubości 20 cm (poz.50 + poz.51) * 0,6 + poz.52 * 0,8 + poz.53 * 1,2 + poz.54 * 0,6 | m2 | 274 |  | 0
49 d.8 | ST NR 13 | Obsypka rurociągu kruszywem dowiezionym ((poz.50 + poz.51) * 0,6 + poz.52 * 0,8 + poz.53 * 1,2 + poz.54 * 0,6) * 1,6 | m3 | 438.4 |  | 0
50 d.8 | ST NR 13 | Rurociągi kanalizacji grawitacyjnej z rur gładkościennych PVC-U, PP i PE, łączonych kielichowo. Rury długości 3 m o śr. 315 mm 43 | m | 43 |  | 0
51 d.8 | ST NR 13 | Rurociągi kanalizacji grawitacyjnej z rur gładkościennych PVC-U, PP i PE, łączonych kielichowo. Rury długości 3 m o śr. 400 mm 103 | m | 103 |  | 0
52 d.8 | ST NR 13 | Rurociągi kanalizacji grawitacyjnej z rur gładkościennych PVC-U, PP i PE, łączonych kielichowo. Rury długości 3 m o śr. 500 mm | m | 113 |  | 0
53 d.8 | ST NR 13 | Rurociągi kanalizacji grawitacyjnej z rur gładkościennych PVC-U, PP i PE, łączonych kielichowo. Rury długości 6 m o śr. 630 mm 35 | m | 35 |  | 0
54 d.8 | ST NR 13 | Przykanaliki z rur kielichowych z PVC o śr. nom. 150 mm - montaż rur i kształtek w wykopach nieumocnionych ANALOGIA: przykanaliki I PRZYŁĄCZA z rur kielichowych PVC o śr. nom 160mm 90 | m | 90 |  | 0
55 d.8 | ST NR 13 | Studnie rewizyjne z kręgów betonowych o śr. 1000 mm w gotowym wykopie (bez murowania podstawy studni); głębokość 2 m 6 | szt. | 6 |  | 0
56 d.8 | ST NR 13 | Studnie rewizyjne z kręgów betonowych o śr. 1200 mm w gotowym wykopie (bez murowania podstawy studni); głębokość 2 m 6 | szt. | 6 |  | 0
57 d.8 | ST NR 13 | Studnie rewizyjne z kręgów betonowych o śr. 1500 mm w gotowym wykopie (bez murowania podstawy studni); głębokość 2 m 2 | szt. | 2 |  | 0
58 d.8 | ST NR 13 | Studzienki ściekowe z gotowych elementów betonowe o śr. 500 mm z osadnikiem bez syfonu 19 | szt. | 19 |  | 0
59 d.8 | ST NR 13 | Włączenie proj. studni do istniejącego kanału z uszczelnieniem połączenia 2 | szt | 2 |  | 0
60 d.8 | ST NR 13 | Włączenie proj. przyłączy KD do proj. kolektora - przyłącze siodłowe 160/500mm 1 | szt | 1 |  | 0
61 d.8 | ST NR 13 | Włączenie proj. przykanalików KD do proj. kolektora - przyłącze siodłowe 160/700mm 1 | szt | 1 |  | 0
62 d.8 | ST NR 13 | Przepięcie istn. rynien spustowych do proj. przyłączy KD 3 | szt | 3 |  | 0
63 d.8 | ST NR 13 | Regulacja pionowa studzienek dla włazów kanałowych 14 | szt. | 14 |  | 0
64 d.8 | ST NR 13 | Regulacja pionowa studzienek dla zaworów wodociągowych i gazowych 6 | szt. | 6 |  | 0
65 d.8 | ST NR 13 | Regulacja pionowa studzienek telefonicznych 10 | szt. | 10 |  | 0
9 | Remont rowów i przepustów
66 d.9 | ST NR 4 | Roboty ziemne wykonywane koparkami podsiębiernymi o poj. łyżki 0.60 m3 w gruncie kat. IV z transportem urobku samochodami samowyładowczymi na odległość 10 km - oczyszczenie rowów z namułu 4*0,5 | m3 | 2 |  | 0
67 d.9 | ST NR 4 | Roboty ziemne wykonywane koparkami podsiębiernymi o poj. łyżki 0.60 m3 w gruncie kat. IV z transportem urobku samochodami samowyładowczymi na odległość 10 km - wykopy pod przepusty 5*1,2*1,2 | m3 | 7.2 |  | 0
68 d.9 | ST NR 20 | Przepusty rurowe pod zjazdami - ścianki czołowe dla rur o śr. 50 cm 2 | ściank . | 2 |  | 0
69 d.9 | ST NR 20 | Przepusty pod zjazdami - rury betonowe o śr. 40 cm - analogia: przepust z rury DN400 PP, karbowanej na ławie z kruszywa łamanego gr. 20cm 5 | m | 5 |  | 0
10 | Prace wykończeniowe
70 d.10 | ST NR 6 | Nawierzchnia z tłucznia kamiennego - warstwa dolna z tłucznia - grubość po zagęszczeniu 15 cm - analogia: formowanie i zagęszczenie pobocza z kruszywa łamanego fr. 0/31.5mm | m2 | 570 |  | 0
71 d.10 | ST NR 4 | Plantowanie skarp i korony nasypów - kat. gruntu I-III - analogia: profilowanie skarp wykopów i nasypów 250 | m2 | 250 |  | 0
72 d.10 | ST NR 4 | Humusowanie skarp z obsianiem przy grubości warstwy humusu 20 cm - teren w pasie drogi za obrzeżem poz.71 | m2 | 250 |  | 0
73 d.10 | ST NR 10 | Regulacja nawierzchni na dojściach i dojazdach do posesji przyległych z wymianą nawierzchni na kostkę betonową gr. 8cm 40 | m2 | 40 |  | 0
|  |  | Kosztorys |  |  | 0
|  |  | Podatek VAT |  |  | 0
|  |  | Kosztorys brutto |  |  | 0