## Formularz
| nrPoz | podst | opis | jm | ilosc | cenaJedn | wartosc
FORMULARZ OFERTOWY
| Nr pozycji | Podstawa | Opis | Jm | Ilość | Cena jednost. | Wartość
E | 1 | Remont drogi Wełcza Średnie
E | 1.1 | Podbudowa
U | 1 | KNR 2-31 0103-04 | Mechaniczne profilowanie i zagęszczenie podłoża pod warstwy konstrukcyjne nawierzchni w gruncie kat. I-IV | m2 | 264 | 0 | 0
U | 2 | KNR 2-31 0114-05 | Podbudowa z kruszywa łamanego - warstwa dolna o grubości po zagęszczeniu 15 cm | m2 | 256 | 0 | 0
U | 3 | KNR 2-31 0114-07 | Podbudowa z kruszywa łamanego - warstwa górna o grubości po zagęszczeniu 8 cm | m2 | 248 | 0 | 0
| Razem - Podbudowa | [5 empty] | 0
E | 1.2 | Nawierzchnia 80mb
U | 4 | KNR 2-31 0310-01 | Nawierzchnia z mieszanek mineralno-bitumicznych grysowych - warstwa wiążąca asfaltowa - grubość po zagęszczeniu 4 cm | m2 | 240 | 0 | 0
U | 4' | KNR 2-31 0310-02 | Nawierzchnia z mieszanek mineralno-bitumicznych grysowych - warstwa wiążąca asfaltowa - za każdy dalszy 1 cm grubości po zagęszczeniu | m2 | -240 | 0 | 0
U | 5 | KNR 2-31 0310-05 0310-06 | Nawierzchnia z mieszanek mineralno-bitumicznych grysowych - warstwa ścieralna asfaltowa - grubość po zagęszczeniu 4 cm | m2 | 240 | 0 | 0
U | 6 | KNR 2-31 0204-05 | Nawierzchnia z tłucznia kamiennego - warstwa górna z tłucznia - grubość po zagęszczeniu 7 cm | m2 | 48 | 0 | 0
| Razem - Nawierzchnia 80mb | [5 empty] | 0
E | 1.3 | Odwodnienie
U | 7 | KNR 2-31 1403-03 | Oczyszczenie rowów z namułu o grub. 30 cm bez naruszania skarp rowu | m | 47 | 0 | 0
| Razem - Odwodnienie | [5 empty] | 0
| Razem - Remont drogi Wełcza Średnie | [5 empty] | 0
E | 2 | Droga wew. Wełcza Ciśniawa _Marki Dz. nr 23440; 17199/8, 17199/7. dł 55mb
U | 8 | KNR 2-31 1402-05 | Mechaniczne ścinanie poboczy o grub. 10 cm | m2 | 88 | 0 | 0
U | 9 | KNR 2-31 1004-06 | Mechaniczne czyszczenie nawierzchni drogowej ulepszonej (bitum) | m2 | 85 | 0 | 0
U | 10 | KNR 2-31 0114-07 0114-08 analogia | Podbudowa z kruszywa łamanego - warstwa górna o grubości po zagęszczeniu 12 cm | m2 | 169 | 0 | 0
U | 11 | KNR 2-31 1004-07 | Skropienie nawierzchni drogowej asfaltem | m2 | 164.5 | 0 | 0
U | 12 | KNR 2-31 0310-01 | Nawierzchnia z mieszanek mineralno-bitumicznych grysowych - warstwa wiążąca asfaltowa - grubość po zagęszczeniu 4 cm | m2 | 164.5 | 0 | 0
U | 12' | KNR 2-31 0310-02 | Nawierzchnia z mieszanek mineralno-bitumicznych grysowych - warstwa wiążąca asfaltowa - za każdy dalszy 1 cm grubości po zagęszczeniu | m2 | 169.5 | 0 | 0
U | 13 | KNR 2-31 0310-05 0310-06 | Nawierzchnia z mieszanek mineralno-bitumicznych grysowych - warstwa ścieralna asfaltowa - grubość po zagęszczeniu 4 cm | m2 | 169.5 | 0 | 0
U | 14 | KNR 2-31 0204-05 | Nawierzchnia z tłucznia kamiennego - warstwa górna z tłucznia - grubość po zagęszczeniu 7 cm | m2 | 27.5 | 0 | 0
| Razem - Droga wew. Wełcza Ciśniawa _Marki Dz. nr 23440; 17199/8, 17199/7. dł 55mb | [5 empty] | 0
E | 3 | Droga wew, Ciśniawa odcinek nad powiatową
U | 15 | KNR 2-31 0204-05 | Nawierzchnia z tłucznia kamiennego - warstwa górna z tłucznia - grubość po zagęszczeniu 7 cm | m2 | 120 | 0 | 0
| Razem - Droga wew, Ciśniawa odcinek nad powiatową | [5 empty] | 0
E | 4 | Ciek poprzeczny droga Obłaźna
E | 4.1 | Roboty rozbiórkowe
U | 16 | KNR 2-31 0817-05 | Rozebranie ścieków z elementów betonowych o grubości 15 cm na podsypce cementowo-piaskowej | m | 4 | 0 | 0
U | 17 | KNR 2-31 0812-03 | Rozebranie ław pod koryta z betonu | m3 | 0.16 | 0 | 0
U | 18 | KNR 2-31 0802-05 | Ręczne rozebranie podbudowy z kruszywa kamiennego o grubości 15 cm | m2 | 0.16 | 0 | 0
| Razem - Roboty rozbiórkowe | [5 empty] | 0
E | 4.2 | Montaż odwodnienia liniowego porzecznego szczelinowego
U | 19 | KNR 2-31 0402-03 | Ława pod krawężniki betonowa zwykła Beton C25/30 | m3 | 0.48 | 0 | 0
U | 20 | KNR 2-31 0606-04 analogia | Ścieki z prefabrykatów betonowych zbrojnych o wym. zew. 1000x200x150mm, z rusztem żeliwnym D400 | m | 4 | 0 | 0
U | 21 | KNR 2-31 1106-01 | Remont cząstkowy nawierzchni bitumicznej mieszanką mineralno-asfaltową | t | 1.2 | 0 | 0
| Razem - Montaż odwodnienia liniowego porzecznego szczelinowego | [5 empty] | 0
| Razem - Ciek poprzeczny droga Obłaźna | [5 empty] | 0
E | 5 | Remont cząstkowy drogi Centrum Przysłop
U | 22 | KNR 2-31 0803-03 0803-04 | Mechaniczne rozebranie nawierzchni z mieszanek mineralno-bitumicznych o grubości 7 cm | m2 | 42.155 | 0 | 0
U | 23 | KNR 2-31 0102-01 0102-02 | Wykonanie koryta na poszerzeniach jezdni w gruncie kat. II-IV - 35 cm głębokości koryta | m2 | 32.89 | 0 | 0
U | 24 | KNR 2-31 0102-01 0102-02 | Wykonanie koryta na poszerzeniach jezdni w gruncie kat. II-IV - 20 cm głębokości koryta | m2 | 9.265 | 0 | 0
U | 25 | KNR 2-31 0114-05 0114-06 | Podbudowa z kruszywa łamanego - warstwa dolna o grubości po zagęszczeniu 25 cm | m2 | 32.89 | 0 | 0
U | 26 | KNR 2-31 0114-07 0114-08 | Podbudowa z kruszywa łamanego - warstwa górna o grubości po zagęszczeniu 15 cm | m2 | 42.155 | 0 | 0
U | 27 | KNR 2-31 1106-01 | Remont cząstkowy nawierzchni bitumicznej mieszanką mineralno-asfaltową | t | 14.273 | 0 | 0
U | 28 | KNR 2-31 0606-04 analogia | Odwodnienie liniowe korytka betonowe z rusztem klasy A15 | m | 6 | 0 | 0
U | 29 | KNR 2-31 0601-01 0601-02 | Sączki poprzeczne z kruszywa kat.gruntu III o głębokości ułożenia 40 cm | m | 10 | 0 | 0
U | 30 | KNR 2-31 0601-01 analogia | Sączki podłużne z kruszywa kat.gruntu III o głębokości ułożenia 30 cm Pod korytakmi | m | 15 | 0 | 0
U | 31 | KNNR 11 0703-03 | Ułożenie drenażu z rur z tworzyw sztucznych w zwojach o śr. nom. 100-125 mm | m | 20 | 0 | 0
U | 32 | KNR 2-31 0402-02 | Podsypka pod korytka odwadniające z kruszywa łamanego | m3 | 2.025 | 0 | 0
U | 33 | KNR 2-31 0606-04 | Ścieki z prefabrykatów betonowych 500x400x300cm na podsypce cementowo-piaskowej | m | 17.8 | 0 | 0
| Razem - Remont cząstkowy drogi Centrum Przysłop | [5 empty] | 0
[5 empty] | Razem netto |  | 0
[5 empty] | Vat 23% |  | 0
[5 empty] | Razem Brutto |  | 0