## Kst ofert_Olesno PKP tory
Załącznik nr 2d
…....................................................................................
(zarejestrowana nazwa i adres wykonawcy lub wykonawców
wspólnie ubiegających się o zamówienie)
KOSZTORYS OFERTOWY
Branża: PKP - TOROWA
Rozbudowa drogi wojewódzkiej nr 487 wraz ze zmianą jej przebiegu w m. Olesno
Lp. | Nr spec.techn. | Opis | Jedn.przedm. | Ilość | Cena jedn. | Wartość
1 |  | Infrastruktura kolidująca z inwestycją - (branża kolejowa - Tory)
1.1 |  | Likwidacja toru nr 17 stacja Olesno Śląskie
1 | TK.01.02.02 | Roboty pomiarowe przy liniowych robotach ziemnych - trasa kolei w terenie równinnym | km | 0.06
d.1.1
2 | TK.01.01.01 | Rozbiórka ręczna torów kolejowych z szynami S 49 mocowanymi na śruby na podkładach drewnianych z odwiezieniem materiałów na składowisko magazynowe | km | 0.06
d.1.1
Wyszczególnienie robót:
1. Odrzucenie z toru wierzchniej warstwy podsypki i odkrycie podkładów kolejowych w torze w zakresie niezbędnym do wyjęcia podkładów z toru.
2. Rozbiórka toru kolejowego i posegregowanie materiałów rozbiórkowych na staroużyteczne i złomowe.
3. Załadowanie materiałów rozbiórkowych na wagony kolejowe i odwiezienie ich na wyznaczone składowisko na odległość 1 km, oraz wyładowanie materiałów w miejscach składowania, przy rozbiórce toru wraz z odwozem materiałów na składowiska magazynowe.
4. Ułożenie materiałów w stosy w miejscu składowania magazynowego lub na miejscu robót rozbiórkowych.
3 | TK.01.01.01 | Mechaniczne plantowanie terenu zgarniarkami o pojemności skrzyni 8.0-10.0 m3 w gruncie kat. I-II | m2 | 305
d.1.1
1.2 |  | Zabudowa wstawki w miejsce zlikwidowanego rozjazdu nr 11 stacja Olesno Śląskie
4 | TK.01.02.02 | Roboty pomiarowe przy liniowych robotach ziemnych - trasa kolei w terenie równinnym | km | 0.02
d.1.2
5 | TK.01.02.02 | Roboty ziemne wykonywane koparkami podsiębiernymi o pojemności łyżki 1.20 m3 w gruncie kat. IV z transportem urobku samochodami samowyładowczymi na odległość 5 km | m3 | 27.2
d.1.2 |  | Wybieranie tłucznia
6 | TK.01.02.02 | Roboty ziemne wykonywane koparkami podsiębiernymi o pojemności łyżki 1.20 m3 w gruncie kat. IV z transportem urobku samochodami samowyładowczymi na odległość 5 km. | m3 | 17
d.1.2 |  | -Wybieranie warstwy podtorza
7 | TK.01.02.02 | Zagospodarowanie odpadów w postaci odsiewek/urobku, namułów. | tona | 75.14
d.1.2
8 | TK.01.02.05. | Mechaniczne wykonanie zagęszczonej warstwy tłucznia na gotowym podtorzu; tłuczeń (kliniec) dostarczany samochodami samowyładowczymi. | m3 | 17
d.1.2 |  | - warstwa wzmacniająca podtorza
9 | TK.01.02.05. | Warstwa wzmacniająca grunt pod warstwy technologiczne z geowłókniny o szer. 4,0 m | m2 | 68
d.1.2
10 | TK.01.02.05. | Mechaniczne wykonanie zagęszczonej warstwy tłucznia na gotowym podtorzu; tłuczeń (kliniec) dostarczany samochodami samowyładowczymi . | m3 | 13.6
d.1.2 |  | - półwarstwa z tłucznia
11 | TK.01.04.01 | Układanie toru kolejowego na podkładach drewnianych przy dostawie materiałów luzem torem budowanym; szyny dł. 25 m, rozstaw podkładów 0,6 m | km toru | 0.02
d.1.2
12 | TK.01.04.03. | Balastowanie torów na podkładach o rozstawie normalnym na podsypce z pospółki przy użyciu podbijarki mechanicznej. Wagony Fd. | m3 | 13.6
d.1.2
1.3 |  | Rozbiórka toru nr 33 stacja Olesno Śląskie
13 | TK.01.01.01 | Rozbiórka ręczna torów kolejowych z szynami S 49 mocowanymi na śruby na podkładach drewnianych z odwiezieniem materiałów na składowisko magazynowe | km | 0.28
d.1.3
Wyszczególnienie robót:
1. Odrzucenie z toru wierzchniej warstwy podsypki i odkrycie podkładów kolejowych w torze w zakresie niezbędnym do wyjęcia podkładów z toru.
2. Rozbiórka toru kolejowego i posegregowanie materiałów rozbiórkowych na staroużyteczne i złomowe.
3. Załadowanie materiałów rozbiórkowych na wagony kolejowe i odwiezienie ich na wyznaczone składowisko na odległość 1 km, oraz wyładowanie materiałów w miejscach składowania, przy rozbiórce toru wraz z odwozem materiałów na składowiska magazynowe.
4. Ułożenie materiałów w stosy w miejscu składowania magazynowego lub na miejscu robót rozbiórkowych.
14 | TK.01.01.01 | Mechaniczne plantowanie terenu zgarniarkami o pojemności skrzyni 8.0-10.0 m3 w gruncie kat. I-II | m2 | 2240
d.1.3
1.4 |  | Budowa nowego toru nr 33 wraz zabudową kozła oporowego stacja Olesno Śląskie
15 | TK.01.02.02 | Roboty pomiarowe przy liniowych robotach ziemnych - trasa kolei w terenie równinnym | km | 0.28
d.1.4
16 | TK.01.02.02 | Roboty ziemne wykonywane koparkami podsiębiernymi o pojemności łyżki 1.20 m3 w gruncie kat. IV z transportem urobku samochodami samowyładowczymi na odległość 5 km | m3 | 566
d.1.4
17 | TK.01.02.02 | Roboty ziemne wykonywane koparkami podsiębiernymi o pojemności łyżki 1.20 m3 w gruncie kat. IV z transportem urobku samochodami samowyładowczymi na odległość 5 km. | m3 | 283
d.1.4 |  | -Wybieranie warstwy podtorza
18 | TK.01.02.02 | Zagospodarowanie odpadów w postaci odsiewek/urobku, namułów. | tona | 1698
d.1.4
19 | TK.01.02.05. | Mechaniczne wykonanie zagęszczonej warstwy tłucznia na gotowym podtorzu; tłuczeń (kliniec) dostarczany samochodami samowyładowczymi. | m3 | 283
d.1.4 |  | - warstwa wzmacniająca podtorza
20 | TK.01.02.05. | Warstwa wzmacniająca grunt pod warstwy technologiczne z geowłókniny o szer. 4,0 m | m2 | 1132
d.1.4
21 | TK.01.02.05. | Mechaniczne wykonanie zagęszczonej warstwy tłucznia na gotowym podtorzu; tłuczeń (kliniec) dostarczany samochodami samowyładowczymi . | m3 | 283
d.1.4 |  | - półwarstwa z tłucznia
22 | TK.01.04.01 | Mechaniczne układanie toru bezstykowego na podkładach strunobetonowych przy wykorzystaniu suwnicy SBT; przymocowanie klasyczne, rozstaw podkładów 0,6 m | km toru | 0.28
d.1.4
23 | TK.01.04.03 | Balastowanie torów na podkładach o rozstawie normalnym na podsypce z pospółki przy użyciu podbijarki mechanicznej. Wagony Fd. | m3 | 13.6
d.1.4
24 | TK.01.04.05 | Układanie różnych elementów nawierzchni kolejowej - kozioł oporowy z szyn | kpl. | 1
d.1.4
1.5 |  | Tor nr 31 stacja Olesno Śląskie
25 | TK.01.01.01 | Rozbiórka różnych elementów nawierzchni kolejowej - kozioł oporowy z szyn ( rozbiórka zniszczonego koła oporowego) | kpl. | 1
d.1.5
26 | TK.01.01.01 | Rozbiórka ręczna torów kolejowych z szynami S 49 mocowanymi na śruby na podkładach drewnianych z odwiezieniem materiałów na składowisko magazynowe ( na odcinku 31 mb za kozłem oporowym ) | km | 0.03
d.1.5
Wyszczególnienie robót:
1. Odrzucenie z toru wierzchniej warstwy podsypki i odkrycie podkładów kolejowych w torze w zakresie niezbędnym do wyjęcia podkładów z toru.
2. Rozbiórka toru kolejowego i posegregowanie materiałów rozbiórkowych na staroużyteczne i złomowe.
3. Załadowanie materiałów rozbiórkowych na wagony kolejowe i odwiezienie ich na wyznaczone składowisko na odległość 1 km, oraz wyładowanie materiałów w miejscach składowania, przy rozbiórce toru wraz z odwozem materiałów na składowiska magazynowe.
4. Ułożenie materiałów w stosy w miejscu składowania magazynowego lub na miejscu robót rozbiórkowych.
27 | TK.01.01.01 | Mechaniczne plantowanie terenu zgarniarkami o pojemności skrzyni 8.0-10.0 m3 w gruncie kat. I-II | m2 | 150
d.1.5
28 | TK.01.04.05 | Układanie różnych elementów nawierzchni kolejowej - kozioł oporowy z szyn | kpl. | 1
d.1.5
1.6 |  | Likwidacja toru nr 35 od rozjazdu nr 51 do rozjazdu 56 stacja Olesno Śląskie
29 | TK.01.02.02 | Roboty pomiarowe przy liniowych robotach ziemnych - trasa kolei w terenie równinnym | km | 0.27
d.1.6
30 | TK.01.01.01 | Mechaniczna rozbiórka torów kolejowych na podkładach betonowych o rozstawie normalnym wraz z rozbiórką przęseł torowych o długości 30 m na budowie. Szyny S 49. | km | 0.27
d.1.6
31 | TK.01.01.01 | Zagospodarowanie odpadów w postaci zużytych podkładów podkładów betonowych po remoncie. | t | 97.46
d.1.6
32 | TK.01.01.01 | Mechaniczne plantowanie terenu zgarniarkami o pojemności skrzyni 8.0-10.0 m3 w gruncie kat. I-II | m2 | 1330
d.1.6
1.7 |  | Wykonnaie odwodnienie wgłębnego na międzytorzu toru nr 31 i 33 stacja Olesno Śląskie
33 | TK.02.00.00 | Roboty pomiarowe przy liniowych robotach ziemnych - trasa kolei w terenie równinnym | km | 0.27
d.1.7
34 | TK.02.00.00 | Roboty ziemne wykonywane koparkami podsiębiernymi o poj. łyżki 0.40 m3 w gruncie kat. III z transportem urobku samochodami samowyładowczymi na odległość do 1 km | m3 | 206.7
d.1.7
35 | TK.02.00.00 | Nakłady uzupełniające za każde dalsze rozpoczęte 0.5 km transportu ponad 1 km samochodami samowyładowczymi po drogach utwardzonych ziemi kat. III-IV | m3 | 206.7
d.1.7 |  | Krotność = 8
36 | TK.02.00.00 | Pełne umocnienie pionowych ścian wykopów liniowych o gł. do 3,0 m wypraskami w gruntach suchych kat. III-IV wraz z rozbiórką(szer. do 1 m) | m2 | 144.69
d.1.7 |  | Krotność = 8
37 | TK.02.00.00 | Podłoża pod kanały i obiekty z materiałów sypkich grub. 15 cm | m3 | 15.9
d.1.7
38 | TK.02.00.00 | Sieci wodociągowe - montaż rurociągów z rur polietylenowych (PE, PEHD) o śr.zewnętrznej 200 mm Drenaż wgłębny zaprojektowano w obsypce żwirowej o frakcji 12-40 lub tłucznia (31,5-50) lub frakcji mieszanej 12-50 w geowłókninie igłowanej, nietkanej, filtracyjnejo parametrach jak niżej o szerokości dna 50cm. Rura drenarska średnicy 160mm o sztywności min. Sn8z tworzywa sztucznego np. HDPE, o perforacji na całym obwodzie o szczelinach | m | 265
d.1.7
39 | TK.02.00.00 | Separacja warstw gruntu geowłókninami układanymi wzdłuż do osi drogi sposobem ręcznym' | m2 | 837.4
d.1.7
40 | TK.02.00.00 | Zasypanie wykopów fundamentowych podłużnych, punktowych, rowów, wykopów obiektowych spycharkami z zagęszczeniem mechanicznym spycharkami (grubość warstwy w stanie luźnym 30 cm) - kat. gruntu I-II | m3 | 206.7
d.1.7
1.8 |  | Zabudowa studni drenażowych na międzytorzu toru nr 31-33 stacja Olesno Śląskie
41 | TK.02.00.00 | Wykopy jamiste wykonywane koparkami podsiębiernymi 0.40 m3 na odkład w gruncie kat. III | m3 | 14.4
d.1.8
42 | TK.02.00.00 | Roboty ziemne wykonywane koparkami podsiębiernymi o poj. łyżki 0.40 m3 w gruncie kat. III z transportem urobku samochodami samowyładowczymi na odległość do 1 km | m3 | 14.4
d.1.8
43 | TK.02.00.00 | Nakłady uzupełniające za każde dalsze rozpoczęte 0.5 km transportu ponad 1 km samochodami samowyładowczymi po drogach utwardzonych ziemi kat. III-IV | m3 | 14.4
d.1.8
44 | TK.02.00.00 | Pełne umocnienie pionowych ścian wykopów liniowych o gł. do 3,0 m wypraskami w gruntach suchych kat. III-IV wraz z rozbiórką(szer. do 1 m) | m2 | 21.6
d.1.8
45 | TK.02.00.00 | Ręczne zasypywanie wykopów ze skarpami w gruncie kat.I-III z przerzutem na odl. do 3 m | m3 | 14.4
d.1.8
46 | TK.02.00.00 | Studzienki kanalizacyjne systemowe "VAWIN" o śr 315-425 mm - zamknięcie stożkiem betonowym | szt. | 6
d.1.8
1.9 |  | Wymiana rozjazdu nr 51 Rz S49 1:9 190 stacja Olesno Śląskie
47 | TK.01.01.01 | Rozbiórka ręczna kolejowych rozjazdów zwyczajnych o skosie 1:9 i promieniu 190 m. Szyny S-49. | kpl. | 1
d.1.9
48 | TK.01.02.02. | Roboty ziemne wykonywane koparkami podsiębiernymi o pojemności łyżki 1.20 m3 w gruncie kat. IV z transportem urobku samochodami samowyładowczymi na odległość 5 km | m3 | 68.95
d.1.9 |  | - Wybieranie tłucznia
49 | TK.01.02.02. | Roboty ziemne wykonywane koparkami podsiębiernymi o pojemności łyżki 1.20 m3 w gruncie kat. IV z transportem urobku samochodami samowyładowczymi na odległość 5 km. | m3 | 33
d.1.9 |  | - Wybieranie warstwy podtorza
50 | TK.01.02.02. | Zagospodarowanie odpadów w postaci odsiewek/urobku,namułów. | tona | 173.32
d.1.9
51 | TK.01.02.05 | Mechaniczne wykonanie zagęszczonej warstwy tłucznia na gotowym podtorzu; tłuczeń (kliniec) dostarczany samochodami samowyładowczymi. | m3 | 33
d.1.9
52 | TK.01.02.05 | Mechaniczne wykonanie zagęszczonej warstwy tłucznia na gotowym podtorzu; tłuczeń (kliniec) dostarczany samochodami samowyładowczymi | m3 | 34.48
d.1.9
53 | TK.01.04.02 | Układanie rozjazdów zwyczajnych pojedynczych typu S 49 montowanych na budowie. Skos 1:9. Promień łuku 190 m. .Styk przediglicowy rozjazdu nr 51 należy zabudować w km 0.083 ( tj że zostanie przesunięty styk przediglicowy rozjazdu nr 51 o 9mb w kierunku podłużnym w kierunku rozjazdu nr 8/9 ) | rozjaz. | 1
d.1.9
Wyszczególnienie robót:
1. Załadunek i przygotowanie do transportu kompletu materiałów nawierzchni stalowej rozjazdu wraz ze złączkami, oraz kompletu podrozjazdnic i materiałów odwodnienia rozjazdu.
2. Transport wewnętrzny załadowanych na wagony materiałów z placu przyobiektowego do miejsca ułożenia na odległość do 1 km.
3. Wyrównanie terenu i rozłożenie podrozjazdnic oraz elementów montażu rozjazdu.
4. Zmontowanie rozjazdu z wywierceniem niezbędnych otworów w podrozjazdnicach.
5. Umocowanie szyn wraz ze sprawdzeniem prześwitu toru i przeciwległości styków.
6. Zmontowanie złącz i wyregulowanie zmontowanego rozjazdu wraz z wyregulowaniem skoku iglic.
7. Zmontowanie zwrotnika, łącznika i cięgła oraz ustawienie słupka ukresowego.
8. Wykonanie odwodnienia rozjazdu, a w szczególności ułożenie prefabrykowanych korytek i cegły klinkierowej.
54 | TK.01.04.03 | Balastowanie rozjazdów zwyczajnych na podsypce z tłucznia przy użyciu podbijarki samoniwelującej | m3 | 34.48
d.1.9
1.10 |  | Likwidacja rozjazdu nr 11 Rz S49 1:9 190 stacja Olesno Śląskie
55 | TK.01.01.01 | Rozbiórka ręczna kolejowych rozjazdów zwyczajnych o skosie 1:9 i promieniu 190 m. Szyny S-49. | kpl. | 1
d.1.10
56 | TK.01.01.01 | Mechaniczne plantowanie terenu zgarniarkami o pojemności skrzyni 8.0-10.0 m3 w gruncie kat. I-II | m2 | 150
d.1.10
1.11 |  | Likwidacja rozjazdu nr 52: Rz S49 1:9 190 stacja Olesno Śląskie
57 | TK.01.01.01 | Rozbiórka ręczna kolejowych rozjazdów zwyczajnych o skosie 1:9 i promieniu 190 m. Szyny S-49. | kpl. | 1
d.1.11
58 | TK.01.01.01 | Mechaniczne plantowanie terenu zgarniarkami o pojemności skrzyni 8.0-10.0 m3 w gruncie kat. I-II | m2 | 150
d.1.11
1.12 |  | Likwidacja rozjazdu nr 55: Rz S49 1:9 190 stacja Olesno Śląskie
59 | TK.01.01.01 | Rozbiórka ręczna kolejowych rozjazdów zwyczajnych o skosie 1:9 i promieniu 190 m. Szyny S-49. | kpl. | 1
d.1.12
60 | TK.01.01.01 | Mechaniczne plantowanie terenu zgarniarkami o pojemności skrzyni 8.0-10.0 m3 w gruncie kat. I-II | m2 | 150
d.1.12
1.13 |  | Likwidacja rozjazdu nr 56: Rz S49 1:9 190 stacja Olesno Śląskie
61 | TK.01.01.01 | Rozbiórka ręczna kolejowych rozjazdów zwyczajnych o skosie 1:9 i promieniu 190 m. Szyny S-49. | kpl. | 1
d.1.13
62 | TK.01.01.01 | Mechaniczne plantowanie terenu zgarniarkami o pojemności skrzyni 8.0-10.0 m3 w gruncie kat. I-II | m2 | 150
d.1.13
1.14 |  | Likwidacja rozjazdu nr 57: Rz S49 1:9 190 stacja Olesno Śląskie
63 | TK.01.01.01 | Rozbiórka ręczna kolejowych rozjazdów zwyczajnych o skosie 1:9 i promieniu 190 m. Szyny S-49. | kpl. | 1
d.1.14
64 | TK.01.01.01 | Mechaniczne plantowanie terenu zgarniarkami o pojemności skrzyni 8.0-10.0 m3 w gruncie kat. I-II | m2 | 150
d.1.14
1.15 |  | Roboty pozostałe-stacja Olesno Śląskie
65 | TK.01.04.04 | Spawanie termitem szyn kolejowych w torze nr 33 | styk. | 20
d.1.15
66 | TK.01.04.04 | Cięcie szyn kolejowych piłą mechaniczną S49 na odcinki do 10mb z rozbiórki torów i rozjazdów | szt.cięć | 120
d.1.15
67 | TK.01.01.01 | Rozbrojenie podkładów betonowych po wymianie . | płytek | 934
d.1.15
68 | TK.01.01.01 | Rozbrojenie podkładów drewnianych po wymianie . | płytek | 204
d.1.15
69 | TK.01.01.01 | Zagospodarowanie odpadów w postaci zużytych podkładów /podrozjezdnic drewnianych po remoncie. | t | 688.35
d.1.15
70 | TK.01.01.01 | Zagospodarowanie odpadów w postaci zużytych podkładów betonowych po remoncie. | t | 472
d.1.15
71 | TK.01.04.03 | Mechaniczna regulacja położenia torów o szer. 1435 mm na podkładach żelbetowych toru nr 31 i 33 stacja Olesno Śląskie | km | 0.6
d.1.15 |  | Krotność = 2
72 | TK.01.04.03 | Mechaniczne podbijanie rozjazdu nr 51 stacja Olesno Śląskie | m | 30
d.1.15 |  | Krotność = 2
73 | TK.01.04.03 | Jednorazowa naprawa nowoułożonych rozjazdów zwyczajnych o promieniu 190 m. Rozjazd nr 51 | kpl. | 1
d.1.15
74 | TK.01.04.03 | Jednorazowa naprawa nowoułożonych toru kolejowego nr 33 stacja Olesno Śląskie | km | 0.28
d.1.15
75 | TK.01.04.01 | Posegregowanie wszystkich odzyskanych materiałów. Załadowanie ,przewóz i wyładowanie materiałów staroużytecznych i złomu przewóz z stacji Olesno Śląskie do magazynu ISE Kluczbork | kpl. | 1
d.1.15
Wartość robót netto:
Uwaga: Ceny jednostkowe i wartości należy podawać z dokładnością do 1 grosza
......…..........................................................................
(należy podpisać kwalifikowanym podpisem elektronicznym
przez wykonawcę lub pełnomocnika)