## Arkusz
Załącznik nr 2a
..................................................................................... (zarejestrowana nazwa i adres wykonawcy lub wykonawców wspólnie ubiegających się o zamówienie)
KOSZTORYS OFERTOWY
Rozbudowa drogi wojewódzkiej nr 487 wraz ze zmianą jej przebiegu w m. Olesno
Branża drogowa
Lp. |  |  | Nr spec. techn. | Opis |  |  |  | j.m. | Ilość | Cena |  | Wartość
1 |  |  |  | KOSZTY KWALIFIKOWALNE
1.1 |  |  |  | Prace budowlano-montażowe - (branża drogowa)
1.1.1 |  |  |  | Odtworzenie trasy i punktów wysokościowych
1 |  |  | D.01.01.01 | Obsługa geodezyjna |  |  |  | km | 3.15
2 |  |  | D.01.01.01 | Roboty pomiarowe przy liniowych robotach ziemnych - trasa dróg w terenie równinnym |  |  |  | km | 3.15
1.1.2 |  |  |  | Usunięcie drzew i krzewów
3 |  |  | D.01.02.01 | Ścinanie drzew piłą mechaniczną (śr. 10-15 cm) |  |  |  | szt. | 19
4 |  |  | D.01.02.01 | Ścinanie drzew piłą mechaniczną (śr. 16-25 cm) |  |  |  | szt. | 93
5 |  |  | D.01.02.01 | Ścinanie drzew piłą mechaniczną (śr. 26-35 cm) |  |  |  | szt. | 111
6 |  |  | D.01.02.01 | Ścinanie drzew piłą mechaniczną (śr. 36-45 cm) |  |  |  | szt. | 106
7 |  |  | D.01.02.01 | Ścinanie drzew piłą mechaniczną (śr. 46-55 cm) |  |  |  | szt. | 67
8 |  |  | D.01.02.01 | Ścinanie drzew piłą mechaniczną (śr. 56-65 cm) |  |  |  | szt. | 32
9 |  |  | D.01.02.01 | Ścinanie drzew piłą mechaniczną (śr. 66-75 cm) |  |  |  | szt. | 23
10 |  |  | D.01.02.01 | Ścinanie drzew piłą mechaniczną powyżej 75 cm |  |  |  | szt. | 122
11 |  |  | D.01.02.01 | Mechaniczne karczowanie średniej gęstości krzaków i podszycia |  |  |  | ha | 0.24
12 |  |  | D.01.02.01 | Wywożenie dłużyc na składowisko Wykonawcy wraz z kosztami utylizacji |  |  |  | mp | 250.14
13 |  |  | D.01.02.01 | Wywożenie karpiny na składowisko Wykonawcy wraz z kosztami utylizacji |  |  |  | mp | 237
14 |  |  | D.01.02.01 | Wywożenie gałęzi na składowisko Wykonawcy wraz z kosztami utylizacji |  |  |  | mp | 724.3
1.1.3 |  |  |  | Usunięcie warstwy ziemi urodzajnej (humusu)
15 |  |  | D.01.02.02 | Usunięcie warstwy ziemi urodzajnej (humusu) o grubości 20 cm za pomocą spycharek |  |  |  | m2 | 36500
16 |  |  | D.01.02.02 | Roboty ziemne wykonywane koparkami podsiębiernymi o pojemności łyżki 0.60 m3 w gruncie kat. IV z transportem urobku samochodami samowyładowczymi na składowisko Wykonawcy wraz z kosztami utylizacji |  |  |  | m3 | 7300
1.1.4 |  |  |  | Rozbiórka elementów dróg i ulic
1.1.4.1 |  |  |  | - rozbiórka nawierzchni z kostki betonowej
17 |  |  | D.01.02.04 | Rozebranie nawierzchni z kostki betonowej |  |  |  | m2 | 623
1.1.4.2 |  |  |  | - rozbiórka nawierzchni z płyt chodnikowych
18 |  |  | D.01.02.04 | Rozebranie chodników, wysepek przystankowych i przejść dla pieszych z płyt betonowych 35x35x5 cm na podsypce piaskowej |  |  |  | m2 | 2453
1.1.4.3 |  |  |  | - rozbiórka nawierzchni z kostki kamiennych
19 |  |  | D.01.02.04 | Mechaniczne rozebranie nawierzchni z kostki kamiennej rzędowej o wysokości 16 cm na podsypce cementowo-piaskowej |  |  |  | m2 | 17
1.1.4.4 |  |  |  | - rozbiórka obrzeży betonowych
20 |  |  | D.01.02.04 | Rozebranie obrzeży 8x30 cm na podsypce piaskowej |  |  |  | m | 1226
1.1.4.5 |  |  |  | - rozbiórka krawężników betonowych
21 |  |  | D.01.02.04 | Rozebranie krawężników betonowych 20x30 cm na podsypce cementowo-piaskowej |  |  |  | m | 804
1.1.4.6 |  |  |  | - rozbiórka przepustów pod zjazdami
22 |  |  | D.01.02.04 | Rozebranie przepustów rurowych - rury betonowe o śr. 30 cm |  |  |  | m | 10.8
23 |  |  | D.01.02.04 | Rozebranie przepustów rurowych - rury betonowe o śr. 40 cm |  |  |  | m | 21
24 |  |  | D.01.02.04 | Rozebranie przepustów rurowych - rury betonowe o śr. 50 cm |  |  |  | m | 7.2
1.1.4.7 |  |  |  | - rozbiórka murków oporowych
25 |  |  | D.01.02.04 | Rozbiórka murków oporowych |  |  |  | m3 | 112
1.1.4.8 |  |  |  | - rozbiórka znaków drogowych
26 |  |  | D.01.02.04 | Zdejmowanie tablic znaków drogowych zakazu, nakazu, ostrzegawczych, informacyjnych wraz z odwozem na bazę ZDW w m. Olesno |  |  |  | szt. | 31
27 |  |  | D.01.02.04 | Rozebranie słupków do znaków wraz z odwozem na bazę ZDW w m. Olesno |  |  |  | szt. | 26
28 |  |  | D.01.02.04 | Rozebranie barier stalowych pojedynczych z odwozem na bazę ZDW w m. Olesno |  |  |  | m | 254
1.1.4.9 |  |  |  | - transport gruzu oraz utylizacja
29 |  |  | D.01.02.04 | Wywiezienie gruzu z terenu rozbiórki przy mechanicznym załadowaniu i wyładowaniu samochodem samowyładowczym na składowisko Wykonawcy wraz z kosztami utylizacji |  |  |  | m3 | 626.65
1.1.4.10 |  |  |  | Frezowanie nawierzchni asfaltowych na zimno
1.1.4.10.1 |  |  |  | - frezowanie na głębokość około 22 cm
30 |  |  | D.05.03.11 | Roboty remontowe - frezowanie nawierzchni bitumicznej o gr. 10 cm |  |  |  | m2 | 18400
31 |  |  | D.05.03.11 | Roboty remontowe - frezowanie nawierzchni bitumicznej o gr. 12 cm |  |  |  | m2 | 18400
1.1.4.10.2 |  |  |  | - wywóz frezowiny
32 |  |  | D.05.03.11 | Wywiezienie gruzu z terenu rozbiórki przy mechanicznym załadowaniu i wyładowaniu samochodem samowyładowczym na składowisko Wykonawcy wraz z kosztami utylizacji |  |  |  | m3 | 4048
1.1.5 |  |  |  | Wykonanie wykopów w gruntach nieskalistych
33 |  |  | D.02.01.01 | Roboty ziemne wykonywane koparkami podsiębiernymi o poj.łyżki 0.60 m3 w gr.kat.III z transportem urobku samochodami samowyładowczymi na składowisko Wykonawcy wraz z kosztami utylizacji |  |  |  | m3 | 20172.37
34 |  |  | D.02.01.01 | Ręczne roboty ziemne z transportem urobku samochodami samowyładowczymi na składowisko Wykonawcy wraz z kosztami utylizacji |  |  |  | m3 | 2241.37
1.1.6 |  |  |  | Wykonanie nasypów
35 |  |  | D.02.03.01 | Zasypywanie wykopów spycharkami z przemieszczeniem gruntu na odl. do 10 m w gruncie kat. I-III - grunt z dowozu |  |  |  | m3 | 5749.59
36 |  |  | D.02.03.01 | Formowanie i zagęszczanie nasypów o wys. do 3.0 m spycharkami w gruncie kat. III-IV Wskaźnik zagęszczenia Js = 0.98 |  |  |  | m3 | 5749.59
1.1.7 |  |  |  | Wzmocnienie konstrukcji nawierzchni georusztem
37 |  |  | D.02.04.02 | Wzmacnianie podłoża gruntowego geosiatkami na gruntach o niskiej nośności sposobem mechanicznym |  |  |  | m2 | 55722.41
1.1.8 |  |  |  | Warstwa ulepszonego podłoża z gruntu stabilizowanego spoiwem hydraulicznym
38 |  |  | D.02.04.03 | Warstwa ulepszonego podłoża z gruntu stabilizowanego spoiwem hydraulicznym C1,5/2<=4,0MPa, grubość 40 cm |  |  |  | m2 | 18268.49
1.1.9 |  |  |  | Drenaż
39 |  |  | D.03.03.02 | Drenokolektor o średnicy 125 mm, w obsypce z tłucznia 31,5/63 mm, w geowłókninie nietkanej - igłowanej |  |  |  | m | 280
40 |  |  | D.03.03.02 | Podłoża betonowe C12/15 (B-15) o grubości 10 cm |  |  |  | m3 | 0.04
41 |  |  | D.03.03.02 | Studnia tworzywowa Dn315 mm |  |  |  | szt. | 3
1.1.10 |  |  |  | Profilowanie i zagęszczanie podłoża
42 |  |  | D.04.01.02 | Mechaniczne profilowanie i zagęszczenie podłoża pod warstwy konstrukcyjne nawierzchni w gruncie kat. I-IV |  |  |  | m2 | 29495
1.1.11 |  |  |  | Oczyszczenie i skropienie warstw konstrukcyjnych
1.1.11.1 |  |  |  | - oczyszczenie i skropienie warstw konstrukcyjnych niebitumicznych
43 |  |  | D.04.03.01 | Mechaniczne oczyszczenie i skropienie emulsją asfaltową na zimno podbudowy tłuczniowej lub z gruntu stabilizowanego cementem; zużycie emulsji 0,8 kg/m2 |  |  |  | m2 | 24945
1.1.11.2 |  |  |  | - oczyszczenie i skropienie bitumicznych warstw konstrukcyjnych A86
44 |  |  | D.04.03.01 | Mechaniczne oczyszczenie i skropienie emulsją asfaltową na zimno podbudowy lub nawierzchni betonowej/bitumicznej; zużycie emulsji 0,5 kg/m2 |  |  |  | m2 | 47232
1.1.12 |  |  |  | Podbudowa z kruszywa łamanego stabilizowanego mechanicznie
1.1.12.1 |  |  |  | Warstwa podbudowy zasadniczej z mieszanki niezwiązanej z kruszywem C90/3 i CBR>=80% gr. 20 cm
45 |  |  | D.04.04.02 | Warstwa podbudowy zasadniczej z mieszanki niezwiązanej z kruszywem C90/3 i CBR>=80% gr. 20 cm |  |  |  | m2 | 25006.63
1.1.12.2 |  |  |  | Warstwa podbudowy zasadniczej z mieszanki niezwiązanej z kruszywem C90/3 i CBR>=80%
46 |  |  | D.04.04.02 | Warstwa podbudowy zasadniczej z mieszanki niezwiązanej z kruszywem C50/30 i CBR>=80% o grubości po zagęszczeniu 35 cm |  |  |  | m2 | 78
1.1.12.3 |  |  |  | Warstwa podbudowy pomocniczej z mieszanki niezwiązanej CBR>=60% grubość warstwy 25 cm
47 |  |  | D.04.04.02 | Warstwa podbudowy pomocniczej z mieszanki niezwiązanej z kruszywem C90/3 i CBR>=60%, grubość warstwy 25 cm |  |  |  | m2 | 27705
1.1.12.4 |  |  |  | Warstwa mrozoochronna z mieszanki niezwiązanej CBR>=35%
48 |  |  | D.04.04.02 | Warstwa mrozoochronna z mieszanki niezwiązanej CBR>=35% o grubości po zagęszczeniu 20 cm o uziarnieniu 0/63 |  |  |  | m2 | 12062.6
1.1.13 |  |  |  | Podbudowa z betonu asfaltowego AC22P, 50/70
1.1.13.1 |  |  |  | - gr. warstwy 10 cm
49 |  |  | D.04.07.01 | Podbudowa z betonu asfaltowego AC22P, 50/70, grubość warstwy 10 cm |  |  |  | m2 | 24061
1.1.14 |  |  |  | Warstwa wiążąca z betonu asfaltowego AC16W, PMB 25/55-60,
1.1.14.1 |  |  |  | - gr warstwy 6 cm A101
50 |  |  | D.05.03.05 | Warstwa wiążąca z betonu asfaltowego AC16W, PMB 25/55-60, - grubość po zagęszczeniu 6 cm |  |  |  | m2 | 23171
1.1.15 |  |  |  | Warstwa ścieralna z mieszanki SMA 11, PMB 45/80-55
1.1.15.1 |  |  |  | - gr warstwy 4 cm A104
51 |  |  | D.05.03.13 | Nawierzchnia z mieszanki SMA 11, PMB 45/80-55 - warstwa ścieralna asfaltowa - grubość po zagęszcz. 4 cm |  |  |  | m2 | 22279
1.1.16 |  |  |  | Uszorstnienie nawierzchni
52 |  |  | D.05.03.25 | Powierzchniowe utrwalanie nawierzchni drogowych emulsją asfaltową grysem kamiennym frakcji 5-8 w ilości 8.0 dm3/m2 |  |  |  | m2 | 22279
1.1.17 |  |  |  | Nawierzchnia z kostki kamiennej
1.1.17.1 |  |  |  | - gr. warstwy 14 cm
53 |  |  | D.05.01.02 | Nawierzchnia z kostki kamiennej rzędowej o wysokości 14 cm na podsypce piaskowej gr. 5 cm o uziarnieniu 0/4mm |  |  |  | m2 | 78
1.1.18 |  |  |  | Wzmacnianie styków nawierzchni geosyntetykiem
54 |  |  | D.05.04.01 | Ułożenie geosiatki o wytrzymałości powyżej 80 kN/m na styku poszerzenia nawierzchni z istniejącą nawierzchnią |  |  |  | m2 | 437.52
1.1.19 |  |  |  | Pobocze gr. warstwy 20 cm o uziarnieniu 0/31,5
55 |  |  | D.06.03.01 | Poboczez kruszywa łamanego - warstwa górna o grubości po zagęszczeniu 20 cm |  |  |  | m2 | 2997
1.1.20 |  |  |  | Umocnienie powierzchniowe skarp, rowów i cieków
1.1.20.1 |  |  |  | - humusowanie z obsianiem przy grubości warstwy humusu 20 cm
56 |  |  | D.06.01.01 | Humusowanie skarp z obsianiem przy grub.warstwy humusu 20 cm |  |  |  | m2 | 27950.63
1.1.20.2 |  |  |  | - umocnienie skarp geokompozytem przeciwerozyjnym
57 |  |  | D.06.01.01 | Uszczelnienie powierzchni skarp i nasypów syntetyczną matą antyerozyjną |  |  |  | m2 | 14352
1.1.20.3 |  |  |  | - umocnienie płytami ażurowymi
58 |  |  | D.06.01.01 | Umocnienie dna rowów i ścieków płytami prefabrykowanymi ażurowymi 60x40x10 cm (35 kg/szt). Wypełnienie wolnych przestrzeni humusem i obsianie trawą, podsypka piaskowa 10 cm |  |  |  | m2 | 497.73
1.1.20.4 |  |  |  | - palisada z kołków drewnianych
59 |  |  | D.06.01.01 | Wykonanie palisady przy średnicy kołków 10-12 cm i głębokości wbicia 1.00 m w gruncie kat. IV |  |  |  | m | 19.2
1.1.21 |  |  |  | Ogrodzenia z siatki stalowej
60 |  |  | D.07.06.01 | Ogrodzenie z siatki wysokości 2 m na słupkach stalowych z rur śr. 76 mm o rozstawie 2.5 m obsadzonych w gruncie i obetonowanych |  |  |  | m | 172
61 |  |  | D.07.06.01 | Furtka |  |  |  | szt. | 1
62 |  |  | D.07.06.01 | Brama |  |  |  | szt. | 1
1.1.22 |  |  |  | Rów kryty z rur HDPE fi 600 mm
63 |  |  | D.06.02.01 | Podsypka piaskowa o grubości 25 cm |  |  |  | m2 | 103.6
64 |  |  | D.06.02.01 | Rów kryty z rur HDPE fi 600 mm |  |  |  | m | 103.6
65 |  |  | D.06.02.01 | Obsypka - mieszanka kruszywa naturalnego 0/32 |  |  |  | m3 | 89.86
1.1.23 |  |  |  | Przepusty z rur HDPE fi 600 mm
66 |  |  | D.06.02.01 | Podsypka piaskowa o grubości 25 cm |  |  |  | m2 | 7
67 |  |  | D.06.02.01 | Przepusty z rur HDPE fi 600 mm |  |  |  | m | 7
68 |  |  | D.06.02.01 | Obsypka - mieszanka kruszywa naturalnego 0/32 |  |  |  | m3 | 6.07
1.1.24 |  |  |  | Przepusty z rur HDPE fi 400 mm
69 |  |  | D.06.02.01 | Podsypka piaskowa o grubości 25 cm |  |  |  | m2 | 28.5
70 |  |  | D.06.02.01 | Przepusty z rur HDPE fi 400 mm |  |  |  | m | 28.5
71 |  |  | D.06.02.01 | Obsypka - mieszanka kruszywa naturalnego 0/32 |  |  |  | m3 | 29.2
1.1.25 |  |  |  | Krawężniki betonowe
1.1.25.1 |  |  |  | - krawężnik betonowe
72 |  |  | D.08.01.01 | Ława pod krawężniki betonowa C12/15 z oporem |  |  |  | m3 | 512.8
73 |  |  | D.08.01.01 | Krawężniki betonowe o wymiarach 20x30 cm na podsypce cementowo-piaskowej |  |  |  | m | 4102
74 |  |  | D.08.01.01 | Krawężniki betonowe wystające o wymiarach 15x30 cm na podsypce cementowo-piaskowej |  |  |  | m | 1064
75 |  |  | D.08.01.01 | Krawężniki betonowe najazdowe o wymiarach 20x22 cm na podsypce cementowo-piaskowej |  |  |  | m | 694
1.1.26 |  |  |  | Opornik betonowy - krawężniki betonowe 15x25x100cm
76 |  |  | D.08.03.01 | Ława pod obrzeża betonowa C12/15 z oporem |  |  |  | m3 | 138.78
77 |  |  | D.08.01.01 | Krawężniki betonowe wystające o wymiarach 15x25 cm na podsypce cementowo-piaskowej |  |  |  | m | 2313
1.1.27 |  |  |  | Ściek korytkowy
78 |  |  | D.08.05.01 | Ława pod korytko betonowa C12/15 |  |  |  | m3 | 17.64
79 |  |  | D.08.05.01 | Ścieki z prefabrykatów betonowych o grubości 15 cm na podsypce cementowo-piaskowej |  |  |  | m | 196
80 |  |  | D.08.05.01 | umocnienie skarpy z płyt betonowych 50x50x7 cm na podsypce cementowo-piaskowej z wypełnieniem spoin zaprawą cementową |  |  |  | m2 | 98
1.1.28 |  |  |  | Mur oporowy prefabrykowany
81 |  |  | D.10.08.05 | Mury oporowe prefabrykowane - Prefabrykat typu "L" - L350/99/12-25cm - H=1,0 m, na podsypce cementowo-piaskowej grubości 5 cm |  |  |  | m | 1
82 |  |  | D.10.08.05 | Mury oporowe prefabrykowane - Prefabrykat typu "L" - L350/99/12-25cm - H=1,5 m, na podsypce cementowo-piaskowej grubości 5 |  |  |  | m | 3
83 |  |  | D.10.08.05 | Mury oporowe prefabrykowane - Prefabrykat typu "L" - L350/99/12-25cm - H=2,0 m, na podsypce cementowo-piaskowej grubości 5 |  |  |  | m | 2
84 |  |  | D.10.08.05 | Mury oporowe prefabrykowane - Prefabrykat typu "L" - L350/99/12-25cm - H=2,5 m, na podsypce cementowo-piaskowej grubości 5 |  |  |  | m | 3
85 |  |  | D.10.08.05 | Mury oporowe prefabrykowane - Prefabrykat typu "L" - L350/99/12-25cm - H=3,0 m, na podsypce cementowo-piaskowej grubości 5 |  |  |  | m | 4
86 |  |  | D.10.08.05 | Mury oporowe prefabrykowane - Prefabrykat typu "L" - L350/99/12-25cm - H=3,5 m, na podsypce cementowo-piaskowej grubości 5 |  |  |  | m | 16
87 |  |  | D.10.08.05 | Mury oporowe prefabrykowane - Prefabrykat typu "L" - L350/99/12-25cm - H=4,0 m, na podsypce cementowo-piaskowej grubości 5 |  |  |  | m | 6
88 |  |  | D.10.08.05 | Mury oporowe prefabrykowane - Prefabrykat typu "L" - L150/99/12-12cm - H= 1,0 m, na podsypce cementowo-piaskowej grubości 5 |  |  |  | m | 3
89 |  |  | D.10.08.05 | Mury oporowe prefabrykowane - Prefabrykat typu "L" - L150/99/12-12cm - H= 1,2 m, na podsypce cementowo-piaskowej grubości 5 |  |  |  | m | 27
90 |  |  | D.10.08.05 | Mury oporowe prefabrykowane - Prefabrykat typu "L" - L150/99/12-12cm - H= 1,3 m, na podsypce cementowo-piaskowej grubości 5 |  |  |  | m | 4
91 |  |  | D.10.08.05 | Mury oporowe prefabrykowane - Prefabrykat typu "L" - L150/99/12-12cm - H= 1,5 m, na podsypce cementowo-piaskowej grubości 5 |  |  |  | m | 99
92 |  |  | D.10.08.05 | Mury oporowe prefabrykowane - Prefabrykat typu "L" - L150/99/12-12cm - H= 1,6 m, na podsypce cementowo-piaskowej grubości 5 |  |  |  | m | 5
93 |  |  | D.10.08.05 | Mury oporowe prefabrykowane - Prefabrykat typu "L" - L150/99/12-12cm - H= 1,7 m, na podsypce cementowo-piaskowej grubości 5 |  |  |  | m | 11
94 |  |  | D.10.08.05 | Mury oporowe prefabrykowane - Prefabrykat typu "L" - L150/99/12-12cm - H= 1,8 m, na podsypce cementowo-piaskowej grubości 5 |  |  |  | m | 9
95 |  |  | D.10.08.05 | Mury oporowe prefabrykowane - Prefabrykat typu "L" - L150/99/12-12cm - H= 2,0 m, na podsypce cementowo-piaskowej grubości 5 |  |  |  | m | 30
96 |  |  | D.10.08.05 | Mury oporowe prefabrykowane - Prefabrykat typu "L" - L150/99/12-12cm - H= 2,6 m, na podsypce cementowo-piaskowej grubości 5 |  |  |  | m | 4
97 |  |  | D.10.08.05 | Mury oporowe prefabrykowane - Prefabrykat typu "L" - L250/99/12-25cm - H= 1,5 m, na podsypce cementowo-piaskowej grubości 5 |  |  |  | m | 7
98 |  |  | D.10.08.05 | Mury oporowe prefabrykowane - Prefabrykat typu "L" - L250/99/12-25cm - H= 2,0 m, na podsypce cementowo-piaskowej grubości 5 |  |  |  | m | 8
99 |  |  | D.10.08.05 | Mury oporowe prefabrykowane - Prefabrykat typu "L" - L250/99/12-25cm - H= 2,5 m, na podsypce cementowo-piaskowej grubości 5 |  |  |  | m | 37
100 |  |  | M.15.01.01 | Izolacje przeciwwilgociowe powłokowe bitumiczne (3 warstwy) - wykonywane na zimno z roztworu asfaltowego (grubość izolacji min. 2mm) |  |  |  | m2 | 1123.34
101 |  |  | M.13.02.00 | Betonowanie przy użyciu pompy na samochodzie - beton podkładowy C12/15 |  |  |  | m3 | 132.88
1.1.29 |  |  |  | Ścianki szczelne wyciągane
102 |  |  | M.11.07.01 | Wbijanie ścianek szczelnych stalowych z grodzic G-62 wibromłotem ICE; głębokość wbicia do 4,5 m, grunt kat. IV |  |  |  | m | 142
103 |  |  | M.11.07.01 | Wyciąganie ścianek szczelnych stalowych z grodzic G-62 wibromłotem ICE; głębokość wbicia do 4,5 m, grunt kat. IV |  |  |  | m | 142
1.1.30 |  |  |  | Ścianki szczelne tracone
104 |  |  | M.11.07.01 | Wbijanie ścianek szczelnych stalowych z grodzic G-62 wibromłotem ICE; głębokość wbicia do 4,5 m, grunt kat. IV |  |  |  | m | 360
1.2 |  |  |  | Infrastruktura towarzysząca nierozerwalnie związana z realizacją inwestycji - chodnik
1.2.1 |  |  |  | Profilowanie i zagęszczanie podłoża
105 |  |  | D.04.01.02. | Mechaniczne profilowanie i zagęszczenie podłoża pod warstwy konstrukcyjne nawierzchni w gruncie kat. I-IV |  |  |  | m2 | 2247
1.2.2 |  |  |  | Oczyszczenie i skropienie warstw konstrukcyjnych
1.2.2.1 |  |  |  | - oczyszczenie i skropienie warstw konstrukcyjnych niebitumicznych
106 |  |  | D.04.03.01 | Mechaniczne oczyszczenie i skropienie emulsją asfaltową na zimno podbudowy tłuczniowej lub z gruntu stabilizowanego cementem; zużycie emulsji 0,8 kg/m2 |  |  |  | m2 | 722
1.2.2.2 |  |  |  | - oczyszczenie i skropienie bitumicznych warstw konstrukcyjnych D186
107 |  |  | D.04.03.01 | Mechaniczne oczyszczenie i skropienie emulsją asfaltową na zimno podbudowy lub nawierzchni betonowej/bitumicznej; zużycie emulsji 0,5 kg/m2 |  |  |  | m2 | 722
1.2.3 |  |  |  | Podbudowa z kruszywa łamanego
1.2.3.1 |  |  |  | podbudowa zasadnicza z kruszywa łamanego stabilizowanego mechanicznie – CBR>=60% gr. warstwy 15 cm o uziarnieniu 0/31,5
108 |  |  | D.04.04.02 | podbudowa zasadnicza z kruszywa łamanego stabilizowanego mechanicznie – CBR>=60% gr. warstwy 15 cm o uziarnieniu 0/31,5 |  |  |  | m2 | 2377
1.2.4 |  |  |  | Warstwa mrozoochronna z gruntu stabilizowanego spoiwem hydraulicznym
1.2.4.1 |  |  |  | - grubość warstwy 25 cm
109 |  |  | D.02.04.03 | Warstwa mrozoochronna z gruntu stabilizowanego cementem z dodatkiem środka jonowymiennego - C1,5/2,0 <= 4,0MPa gr. warstwy 25 cm |  |  |  | m2 | 2377
1.2.5 |  |  |  | Chodnik z kostki brukowej betonowej
110 |  |  | D.08.02.01 | Nawierzchnie z kostki brukowej betonowej grubość 8 cm na podsypce z kruszywa bazaltowego gr. 4 cm - kostka szara |  |  |  | m2 | 1620
111 |  |  | D.08.02.01 | Nawierzchnie z kostki brukowej betonowej grubość 8 cm na podsypce z kruszywa bazaltowego 4 cm - kostka integracyjna |  |  |  | m2 | 35
1.2.6 |  |  |  | Warstwa wyrównawcza z AC11W, 50/70
1.2.6.1 |  |  |  | - gr warstwy 4 cm A198
112 |  |  | D.05.03.05 | Warstwa wyrównawcza z AC11W, 50/70 grubość warstwy 4 cm |  |  |  | m2 | 722
1.2.7 |  |  |  | Warstwa ścieralna z AC8S, 50/70
1.2.7.1 |  |  |  | - gr warstwy 4 cm F202
113 |  |  | D.05.03.06 | Warstwa ścieralna z AC8S, 50/70, grubość warstwy 4 cm |  |  |  | m2 | 722
1.3 |  |  |  | Infrastruktura towarzysząca nierozerwalnie związana z realizacją inwestycji - ciąg pieszo-rowerowy
1.3.1 |  |  |  | Profilowanie i zagęszczanie podłoża
114 |  |  | D.04.01.02. | Mechaniczne profilowanie i zagęszczenie podłoża pod warstwy konstrukcyjne nawierzchni w gruncie kat. I-IV |  |  |  | m2 | 3193
1.3.2 |  |  |  | Oczyszczenie i skropienie warstw konstrukcyjnych
1.3.2.1 |  |  |  | - oczyszczenie i skropienie warstw konstrukcyjnych niebitumicznych
115 |  |  | D.04.03.01 | Mechaniczne oczyszczenie i skropienie emulsją asfaltową na zimno podbudowy tłuczniowej lub z gruntu stabilizowanego cementem; zużycie emulsji 0,8 kg/m2 |  |  |  | m2 | 3193
1.3.2.2 |  |  |  | - oczyszczenie i skropienie bitumicznych warstw konstrukcyjnych F210
116 |  |  | D.04.03.01 | Mechaniczne oczyszczenie i skropienie emulsją asfaltową na zimno podbudowy lub nawierzchni betonowej/bitumicznej; zużycie emulsji 0,5 kg/m2 |  |  |  | m2 | 3193
1.3.3 |  |  |  | Podbudowa z kruszywa łamanego
1.3.3.1 |  |  |  | podbudowa zasadnicza z kruszywa łamanego stabilizowanego mechanicznie – CBR>=60% gr. warstwy 15 cm o uziarnieniu 0/31,5
117 |  |  | D.04.04.02 | podbudowa zasadnicza z kruszywa łamanego stabilizowanego mechanicznie – CBR>=60% gr. warstwy 15 cm o uziarnieniu 0/31,5 |  |  |  | m2 | 3193
1.3.4 |  |  |  | Warstwa mrozoochronna z gruntu stabilizowanego spoiwem hydraulicznym C1,5/2,0 <= 4,0Mpa
1.3.4.1 |  |  |  | - grubość warstwy 25 cm
118 |  |  | D.02.04.03 | Warstwa mrozoochronna z gruntu stabilizowanego cementem z dodatkiem środka jonowymiennego - C1,5/2,0 <= 4,0MPa gr. warstwy 25 cm |  |  |  | m2 | 3193
1.3.5 |  |  |  | Warstwa wyrównawcza z AC11W, 50/70
1.3.5.1 |  |  |  | - gr warstwy 4 cm
119 |  |  | D.05.03.05 | Warstwa wyrównawcza z AC11W, 50/70 grubość warstwy 4 cm |  |  |  | m2 | 3193
1.3.6 |  |  |  | Warstwa ścieralna z AC8S, 50/70
1.3.6.1 |  |  |  | - gr warstwy 4 cm F221
120 |  |  | D.05.03.06 | Warstwa ścieralna z AC8S, 50/70, grubość warstwy 4 cm |  |  |  | m2 | 3193
1.4 |  |  |  | Infrastruktura towarzysząca nierozerwalnie związana z realizacją inwestycji - zjazdy
1.4.1 |  |  |  | Profilowanie i zagęszczanie podłoża
121 |  |  | D.04.01.02. | Mechaniczne profilowanie i zagęszczenie podłoża pod warstwy konstrukcyjne nawierzchni w gruncie kat. I-IV |  |  |  | m2 | 2016
1.4.2 |  |  |  | Warstwa mrozoochronna z gruntu stabilizowanego spoiwem hydraulicznym C1,5/2,0 <= 4,0Mpa
1.4.2.1 |  |  |  | - grubość warstwy 25 cm
122 |  |  | D.02.04.03 | Warstwa mrozoochronna z gruntu stabilizowanego cementem z dodatkiem środka jonowymiennego - C1,5/2,0 <= 4,0MPa gr. warstwy 25 cm |  |  |  | m2 | 2016
1.4.3 |  |  |  | Podbudowa zasadnicza z mieszanki niezwiązanej o uziarnieniu 0/31,5mm i CBR>=60%
1.4.3.1 |  |  |  | - podbudowa zasadnicza z mieszanki niezwiązanej o uziarnieniu 0/31,5mm i CBR>=60%, grubość warstwy 15 cm
123 |  |  | D.04.04.02 | Podbudowa zasadnicza z mieszanki niezwiązanej o uziarnieniu 0/31,5mm i CBR>=60%, grubość warstwy 15 cm |  |  |  | m2 | 2016
1.4.4 |  |  |  | Zjazdy z kostki brukowej betonowej
124 |  |  | D.08.02.01 | Nawierzchnie z kostki brukowej betonowej grubość 8 cm na podsypce z kruszywa bazaltowego grubości 4 cm - kostka szara |  |  |  | m2 | 2016
1.5 |  |  |  | Infrastruktura towarzysząca nierozerwalnie związana z realizacją inwestycji - zatoki autobusowe
125 |  |  | D.10.03.01 | Wiaty przystankowe 1,5 x3,0 m |  |  |  | kpl | 2
1.6 |  |  |  | Infrastruktura towarzysząca nierozerwalnie związana z realizacją inwestycji - oznakowanie i urządzenia bezpieczeństwa ruchu
1.6.1 |  |  |  | Oznakowanie poziome
126 |  |  | D.07.01.01 | Oznakowanie poziome nawierzchni bitumicznych - na zimno, za pomocą mas chemoutwardzalnych grubowarstwowe wykonywane mechanicznie - oznakowanie strukturalne |  |  |  | m2 | 827
127 |  |  | D.07.01.01 | Montaż elementów odblaskowych na jezdni - "kocie oczka" - PEO-2 - białe |  |  |  | szt. | 56
128 |  |  | D.07.01.01 | Montaż elementów odblaskowych na jezdni - "kocie oczka" - PEO-4 - czerwone okrągłe |  |  |  | szt. | 28
129 |  |  | D.07.01.01 | Montaż elementów odblaskowych na jezdni - "kocie oczka" - PEO-7 - czerwone |  |  |  | szt. | 29
1.6.2 |  |  |  | Oznakowanie pionowe
130 |  |  | D.07.02.01 | Słupki do znaków drogowych z rur stalowych o śr. 70 mm |  |  |  | szt. | 78
131 |  |  | D.07.02.01 | Przymocowanie tarcz znaków drogowych |  |  |  | szt. | 69
132 |  |  | D.07.02.01 | Przymocowanie tarcz znaków drogowych - tablica informacyjna |  |  |  | szt. | 2
133 |  |  | D.07.02.01 | Przymocowanie drogowskazów typu E o powierzchni ponad 0.3 m2 |  |  |  | szt. | 5
134 |  |  | D.07.02.01 | U-5a (z C-9)- mini, przejazdowy, osadzić w gnieździe szybkiego montażu – typu RS |  |  |  | kpl. | 6
1.6.3 |  |  |  | Balustrady stalowe
135 |  |  | D.07.06.02 | Ustawienie poręczy ochronnych sztywnych z pochwytami i poręczami z rur stalowych o rozstawie słupków z rur co 1,50 m - U-12a |  |  |  | m | 107
1.6.4 |  |  |  | Bariery ochronne stalowe
136 |  |  | D.07.05.01 | Bariery ochronne stalowe (N2, W2) |  |  |  | m | 230
137 |  |  | D.07.05.01 | Bariery ochronne stalowe (N2, W2) z poręcza |  |  |  | m | 60
1.6.5 |  |  |  | Tymczasowa organizacja ruchu
138 |  |  | D.07.10.01 | TYMCZASOWA ORGANIZACJA RUCHU, ZABEZPIECZENIE DRZEW NA OKRES BUDOWY |  |  |  | kpl. | 1
1.7 |  |  |  | Prace budowlano-montażowe - branża mostowa
1.7.1 |  |  |  | PRACE BUDOWLANO MONTAZOWE - PRZEPUST
1.7.1.1 |  |  |  | ROBOTY PRZYGOTOWAWCZE
1.7.1.1.1 |  |  |  | Wytyczenie przepustu
139 |  |  | M.01.01.01 | Wytyczenie przepustu |  |  |  | kpl. | 1
1.7.1.2 |  |  |  | FUNDAMENTOWANIE
1.7.1.2.1 |  |  |  | Wykopy pod fundamenty w gruncie niespoistym, z umocnieniem
140 |  |  | M.11.01.01 | Wykopy oraz przekopy wykonywane koparkami podsiębiernymi 0.60 m3 na odkład w gruncie kat. IV |  |  |  | m3 | 2227.2
141 |  |  | M.11.01.01 | Roboty ziemne wykonywane koparkami podsiębiernymi o poj.łyżki 0.60 m3 w gr.kat.III z transportem urobku samochodami samowyładowczymi na składowisko Wykonawcy wraz z kosztami utylizacji |  |  |  | m3 | 2227.2
1.7.1.2.2 |  |  |  | Zasypanie wykopów z zageszczeniem
142 |  |  | M.11.01.04 | Roboty ziemne wykonywane koparkami przedsiębiernymi 0.60 m3 w ziemi kat. IV uprzednio zmagazynowanej w hałdach z transportem urobku samochodami samowyładowczymi - grunt z dowozu |  |  |  | m3 | 632.9
143 |  |  | M.11.01.04 | Zagęszczenie nasypów ubijakami mechanicznymi; grunty spoiste kat. III-IV |  |  |  | m3 | 632.9
1.7.1.3 |  |  |  | ZBROJENIE
1.7.1.3.1 |  |  |  | Zbrojenie
144 |  |  | M.12.01.02 | Wykonanie i montaż zbrojenia |  |  |  | t | 45.111
1.7.1.4 |  |  |  | BETON KONSTRUKCYJNY
1.7.1.4.1 |  |  |  | Przepust
145 |  |  | M.13.01.00 | Deskowanie tradycyjne - przepust |  |  |  | m2 | 298.89
146 |  |  | M.13.01.00 | Betonowanie przy użyciu pompy na samochodzie - Przepust C30/37 |  |  |  | m3 | 211
1.7.1.4.2 |  |  |  | Ścianki
147 |  |  | M.13.01.01 | Deskowanie tradycyjne - ściana żelbetowa |  |  |  | m2 | 131.13
148 |  |  | M.13.01.01 | Betonowanie przy użyciu pompy na samochodzie - ściana żelbetowa C30/37 |  |  |  | m3 | 25
1.7.1.4.3 |  |  |  | Płyta przejściowa
149 |  |  | M.13.01.01 | Deskowanie tradycyjne - Płyta przejściowa |  |  |  | m2 | 10.99
150 |  |  | M.13.01.01 | Betonowanie przy użyciu pompy na samochodzie - Płyta przejściowa C30/37 |  |  |  | m3 | 30.4
1.7.1.5 |  |  |  | BETON NIEKONSTRUKCYJNY
151 |  |  | M.13.02.00 | Betonowanie przy użyciu pompy na samochodzie - beton podkładowy C12/15 |  |  |  | m3 | 34.3
1.7.1.6 |  |  |  | IZOLACJE I NAWIERZCHNIE
1.7.1.6.1 |  |  |  | IZLOLACJE WYKONYWANE NA ZIMNO
152 |  |  | M.15.01.01 | Izolacje przeciwwilgociowe powłokowe bitumiczne (3 warstwy) - wykonywane na zimno z roztworu asfaltowego (grubość izolacji min. 2mm) |  |  |  | m2 | 373.37
1.7.1.6.2 |  |  |  | HYDROIZOLACJA
153 |  |  | M.15.02.03 | Wykonanie izolacji jednowarstwowej z papy zgrzewalnej, na betonowych płaszczyznach poziomych |  |  |  | m2 | 103.9
1.7.1.7 |  |  |  | URZĄDZENIA BEZPIECZEŃSTWA RUCHU
1.7.1.7.1 |  |  |  | Bariery ochronne stalowe
154 |  |  | D.07.05.01 | Bariery ochronne stalowe (H2/W2 D<0,6) z poręcza |  |  |  | m | 32.5
1.7.1.8 |  |  |  | ZABEZPIECZENIE ANTYKOROZYJNE
155 |  |  | M.20.01.05 | Zabezpieczenie antykorozyjne powłokami o grubości powyżej 0,3 mm, wykonane dyspersjami polimerowymi |  |  |  | m2 | 186.73
1.7.1.9 |  |  |  | Umocnienie narzutem kamiennym
156 |  |  | M.20.04.02 | Umocnienie dna rowów i ścieków brukowcem o grubości 16-20 cm z kamienia narzutowego (polnego), ułożonego na podsypce cementowo-piaskowej, spoiny wypełnione zaprawą cementową |  |  |  | m2 | 125.25
157 |  |  | M.20.01.06 | Palisada z pali drewnanych o średnicy 15 cm i długości 1,5 m |  |  |  | m | 32
1.7.1.10 |  |  |  | REPERY POMIAROWE
158 |  |  | M.20.01.15 | Repery stalowe osadzone na budowli |  |  |  | szt. | 6
159 |  |  | M.20.01.15 | Repery żelbetowe osadzone w gruncie |  |  |  | szt. | 1
1.8 |  |  |  | Infrastruktura kolidująca z inwestycją - (branża elektroenergetyczna)
1.8.1 |  |  |  | Przebudowa i zabezpieczenie sieci nN i SN - Wł. Tauron Dystrybucja i Tauron Nowe Technologie
1.8.1.1 |  |  |  | Punkt oświetlenia na słupie sieci rozdzielczej
160 |  |  | D.01.03.01 | Montaż wysięgników - wysięgnik o długości l= 1,5m 5° |  |  |  | szt. | 10
161 |  |  | D.01.03.01 | Oprawa ledowa asymetryczna o mocy105W |  |  |  | szt. | 10
1.8.1.2 |  |  |  | Przewieszenie oprawy, wysięgnika i osprzętu oświetleniowego z demontażu
162 |  |  | D.01.03.01 | Przewieszenie oprawy, wysięgnika i osprzętu oświetleniowego z demontażu |  |  |  | kpl. | 5
1.8.1.3 |  |  |  | Roboty ziemne pod wykonanie słupów
163 |  |  | D.01.03.01 | Roboty ziemne wykonywane koparkami podsiębiernymi o poj. łyżki 0.60 m3 w gruncie kat. III z transportem urobku samochodami samowyładowczymi na składowisko Wykonawcy wraz z kosztami utylizacji |  |  |  | m3 | 3.36
1.8.1.4 |  |  |  | Proj. słup wirowany sieci rozdzielczej typu ROK-10,5/15
164 |  |  | D.01.03.01 | Stanowisko słupowe linii napowietrznej typu ROK-10,5/15 |  |  |  | szt. | 1
1.8.1.5 |  |  |  | Proj. słup wirowany sieci rozdzielczej typu N-10,5/6
165 |  |  | D.01.03.01 | Stanowisko słupowe linii napowietrznej typu N-10,5/6 |  |  |  | szt. | 4
1.8.1.6 |  |  |  | Proj. słup wirowany sieci rozdzielczej typu K-10,5/10
166 |  |  | D.01.03.01 | Stanowisko słupowe linii napowietrznej typu K-10,5/10 |  |  |  | szt. | 3
1.8.1.7 |  |  |  | Proj. słup wirowany sieci rozdzielczej typu O-10,5/10
167 |  |  | D.01.03.01 | Proj. słup wirowany sieci rozdzielczej typu O-10,5/10 |  |  |  | szt. | 2
1.8.1.8 |  |  |  | Proj. słup wirowany sieci rozdzielczej typu K-10,5/6
168 |  |  | D.01.03.01 | Proj. słup wirowany sieci rozdzielczej typu K-10,5/6 |  |  |  | szt. | 1
1.8.1.9 |  |  |  | Proj. słup wirowany sieci rozdzielczej typu P-10,5/6
169 |  |  | D.01.03.01 | Proj. słup wirowany sieci rozdzielczej typu P-10,5/6 |  |  |  | szt. | 3
1.8.1.10 |  |  |  | Zejście kablem ze słupa
170 |  |  | D.01.03.01 | Zejście kablem ze słupa |  |  |  | szt | 5
1.8.1.11 |  |  |  | Linie napowietrzne
171 |  |  | D.01.03.01 | Montaż przewodów AsXSn 4x70 mm2 +35 mm2 |  |  |  | km/1 przew | 0.18
172 |  |  | D.01.03.01 | Montaż przewodów AsXSn 4x50 mm2 +25 mm2 |  |  |  | km/1 przew | 0.11
173 |  |  | D.01.03.01 | Montaż przewodów AsXSn 1x25 mm2 |  |  |  | km/1 przew | 0.11
1.8.1.12 |  |  |  | Przewieszenie:
174 |  |  | D.01.03.01 | Montaż przewodów o przekroju do 50 mm2 rozciąganych z udziałem podnośnika samochodowego dla linii niskiego napięcia |  |  |  | km/1 przew | 0.45
1.8.1.13 |  |  |  | - ułożenie kabla nN
175 |  |  | D.01.03.01 | Kopanie koparkami podsiębiernymi rowów dla kabli o głębokości do 0.8 m i szer. dna do 0.6 m w gruncie kat. III-IV |  |  |  | m | 324
176 |  |  | D.01.03.01 | Załadowanie gruntu koparko-ładowarką przy obsłudze na zmianę roboczą przez 3 samochody samowyładowcze |  |  |  | m3 | 38.88
177 |  |  | D.01.03.01 | Wywiezienie gruntu z terenu rozbiórki przy mechanicznym załadowaniu i wyładowaniu samochodem samowyładowczym na składowisko Wykonawcy wraz z kosztami utylizacji |  |  |  | m3 | 38.88
178 |  |  | D.01.03.01 | Nasypanie warstwy piasku grubości 0.1 m na dno rowu kablowego o szer.do 0.6 m - grunt z dowozu |  |  |  | m | 324
179 |  |  | D.01.03.01 | Ręczne układanie kabli wielożyłowych NA2XY-J 4x240mm2 o masie do 2.0 kg/m na napięcie znamionowe poniżej 110 kV w rowach kablowych |  |  |  | m | 51
180 |  |  | D.01.03.01 | Ręczne układanie kabli wielożyłowych NA2XY-J 4x120mm2 o masie do 2.0 kg/m na napięcie znamionowe poniżej 110 kV w rowach kablowych |  |  |  | m | 75
181 |  |  | D.01.03.01 | Ręczne układanie kabli wielożyłowych NA2XY-J 4x70mm2 o masie do 2.0 kg/m na napięcie znamionowe poniżej 110 kV w rowach kablowych |  |  |  | m | 110
182 |  |  | D.01.03.01 | Ręczne układanie kabli wielożyłowych NA2XY-J 4x35mm2 o masie do 2.0 kg/m na napięcie znamionowe poniżej 110 kV w rowach kablowych |  |  |  | m | 88
183 |  |  | D.01.03.01 | Oznakowanie trasy kabla ułożonego w ziemi taśmą z tworzywa sztucznego |  |  |  | m | 324
184 |  |  | D.01.03.01 | Nasypanie warstwy piasku grubości 0.1 m na dno rowu kablowego o szer.do 0.6 m - grunt z dowozu |  |  |  | m | 324
185 |  |  | D.01.03.01 | Mechaniczne zasypywanie rowów dla kabli o głębokości do 0.6 m i szer. dna do 0.6 m w gruncie kat. III-IV |  |  |  | m | 324
1.8.1.14 |  |  |  | - ułożenie kabla SN
186 |  |  | D.01.03.01 | Kopanie koparkami podsiębiernymi rowów dla kabli o głębokości do 0.8 m i szer. dna do 0.6 m w gruncie kat. III-IV |  |  |  | m | 633
187 |  |  | D.01.03.01 | Załadowanie gruntu koparko-ładowarką przy obsłudze na zmianę roboczą przez 3 samochody samowyładowcze |  |  |  | m3 | 75.96
188 |  |  | D.01.03.01 | Wywiezienie gruntu z terenu rozbiórki przy mechanicznym załadowaniu i wyładowaniu samochodem samowyładowczym na składowisko Wykonawcy wraz z kosztami utylizacji |  |  |  | m3 | 75.96
189 |  |  | D.01.03.01 | Nasypanie warstwy piasku grubości 0.1 m na dno rowu kablowego o szer.do 0.6 m - grunt z dowozu |  |  |  | m | 633
190 |  |  | D.01.03.01 | Mechaniczne układanie kabli XRUHAKXS 3x1x120mm2 o masie do 12 kg/m na napięcie znamionowe poniżej 110 kV w rowach kablowych z naczepy kablowej |  |  |  | m | 633
191 |  |  | D.01.03.01 | Oznakowanie trasy kabla ułożonego w ziemi taśmą z tworzywa sztucznego |  |  |  | m | 633
192 |  |  | D.01.03.01 | Nasypanie warstwy piasku grubości 0.1 m na dno rowu kablowego o szer.do 0.6 m - grunt z dowozu |  |  |  | m | 633
193 |  |  | D.01.03.01 | Mechaniczne zasypywanie rowów dla kabli o głębokości do 0.6 m i szer. dna do 0.6 m w gruncie kat. III-IV |  |  |  | m | 633
1.8.1.15 |  |  |  | Przestawienie istniejącego złącza do nowej lokalizacji
194 |  |  | D.01.03.01 | Przestawienie istniejącego złącza do nowej lokalizacji |  |  |  | kpl. | 2
1.8.1.16 |  |  |  | Mufy kablowe
195 |  |  | D.01.03.01 | Montaż w rowach muf przelotowych z rur termokurczliwych na kablach jednożyłowych z żyłami Cu o przekroju do 70 mm2 na napięcie do 1 kV o izolacji i powłoce z tworzyw sztucznych - Mufa kablowa nN typu SMH-4-PL-3 (70-120) |  |  |  | szt. | 1
196 |  |  | D.01.03.01 | Montaż w rowach muf przelotowych z rur termokurczliwych na kablach jednożyłowych z żyłami Cu o przekroju do 70 mm2 na napięcie do 1 kV o izolacji i powłoce z tworzyw sztucznych - Mufa kablowa nN typu SMH4 120-240 |  |  |  | szt. | 2
197 |  |  | D.01.03.01 | Montaż w rowach muf przelotowych z rur termokurczliwych na kablach jednożyłowych z żyłami Cu o przekroju do 70 mm2 na napięcie do 1 kV o izolacji i powłoce z tworzyw sztucznych - Mufa kablowa SN CHMP(H)SV3-1 24kV 50-150 |  |  |  | szt. | 8
1.8.1.17 |  |  |  | Ogranicznik przepięć
198 |  |  | D.01.03.01 | Montaż ogranicznika BOP-R0,5/5+R10 przepięć wraz z osprzętem |  |  |  | szt. | 5
1.8.1.18 |  |  |  | Ułożenie rur osłonowych DVK 110
199 |  |  | D.01.03.01 | Układanie rur ochronnych DVK110 o średnicy do 110 mm w wykopie - RHDPEp 110 |  |  |  | m | 109
1.8.1.19 |  |  |  | Ułożenie rur osłonowych SRS 110
200 |  |  | D.01.03.01 | Układanie rur ochronnych SRS110 o średnicy do 110 mm w wykopie - RHDPEk-S 110 |  |  |  | m | 22
1.8.1.20 |  |  |  | Ułożenie rur osłonowych A110PS
201 |  |  | D.01.03.01 | Układanie rur ochronnych dwudzielnych A110PS (zabezpieczenie istniejących sieci) - RHDPE-D 110 |  |  |  | m | 28
1.8.1.21 |  |  |  | Ułożenie rur osłonowych DVK 160
202 |  |  | D.01.03.01 | Układanie rur ochronnych DVK160 o średnicy do 160 mm w wykopie - RHDPEp 160 |  |  |  | m | 573
1.8.1.22 |  |  |  | Ułożenie rur osłonowych SRS 160
203 |  |  | D.01.03.01 | Układanie rur ochronnych SRS160 o średnicy do 160 mm w wykopie - RHDPEk-S 160 |  |  |  | m | 79
1.8.1.23 |  |  |  | Ułożenie rur osłonowych A160PS
204 |  |  | D.01.03.01 | Układanie rur ochronnych dwudzielnych A160PS (zabezpieczenie istniejących sieci) - RHDPE-D 160 |  |  |  | m | 3
1.8.1.24 |  |  |  | Pomiary
205 |  |  | D.01.03.01 | Badanie linii kablowej N.N.- kabel 4-żyłowy |  |  |  | odc. | 2
1.8.1.25 |  |  |  | - Demontaż
206 |  |  | D.01.03.01 | Demontaż kabli wielożyłowych o masie do 2.0 kg/m układanych w gruncie kat. III-IV |  |  |  | m | 399
207 |  |  | D.01.03.01 | Demontaż przewodów linii NN o przekroju do 95 mm2 |  |  |  | km/1 przew. | 0.27
208 |  |  | D.01.03.01 | Demontaż słupa elektroenergetycznego z odwozem na składowisko Wykonawcy wraz z kosztami utylizacji |  |  |  | kpl. | 8
1.8.1.26 |  |  |  | - Demontaż
209 |  |  | D.01.03.01 | Demontaż kabli wielożyłowych o masie do 2.0 kg/m układanych w gruncie kat. III-IV |  |  |  | m | 683
210 |  |  | D.01.03.01 | Demontaż przewodów linii NN o przekroju do 95 mm2 |  |  |  | km/1 przew. | 0.39
211 |  |  | D.01.03.01 | Demontaż słupa elektroenergetycznego z odwozem na składowisko Wykonawcy wraz z kosztami utylizacji |  |  |  | kpl. | 13
1.8.2 |  |  |  | Przebudowa sieci PKP
1.8.2.1 |  |  |  | Mufy kablowe
212 |  |  | D.01.03.01 | Montaż w rowach muf przelotowych z rur termokurczliwych na kablach jednożyłowych z żyłami Cu o przekroju do 70 mm2 na napięcie do 1 kV o izolacji i powłoce z tworzyw sztucznych - Mufa kablowa SN CHMP(H)SV3-1 24kV 50-150 |  |  |  | szt. | 4
1.8.2.2 |  |  |  | - ułożenie kabla SN
213 |  |  | D.01.03.01 | Kopanie koparkami podsiębiernymi rowów dla kabli o głębokości do 0.8 m i szer. dna do 0.6 m w gruncie kat. III-IV |  |  |  | m | 129
214 |  |  | D.01.03.01 | Załadowanie gruntu koparko-ładowarką przy obsłudze na zmianę roboczą przez 3 samochody samowyładowcze |  |  |  | m3 | 15.48
215 |  |  | D.01.03.01 | Wywiezienie gruntu z terenu rozbiórki przy mechanicznym załadowaniu i wyładowaniu samochodem samowyładowczym na składowisko Wykonawcy wraz z kosztami utylizacji |  |  |  | m3 | 15.48
216 |  |  | D.01.03.01 | Nasypanie warstwy piasku grubości 0.1 m na dno rowu kablowego o szer.do 0.6 m - grunt z dowozu |  |  |  | m | 129
217 |  |  | D.01.03.01 | Mechaniczne układanie kabli XRUHAKXS 3x1x120mm2 o masie do 12 kg/m na napięcie znamionowe poniżej 110 kV w rowach kablowych z naczepy kablowej |  |  |  | m | 129
218 |  |  | D.01.03.01 | Oznakowanie trasy kabla ułożonego w ziemi taśmą z tworzywa sztucznego |  |  |  | m | 129
219 |  |  | D.01.03.01 | Nasypanie warstwy piasku grubości 0.1 m na dno rowu kablowego o szer.do 0.6 m - grunt z dowozu |  |  |  | m | 129
220 |  |  | D.01.03.01 | Mechaniczne zasypywanie rowów dla kabli o głębokości do 0.6 m i szer. dna do 0.6 m w gruncie kat. III-IV |  |  |  | m | 129
1.8.2.3 |  |  |  | Ułożenie rur osłonowych SRS 160
221 |  |  | D.01.03.01 | Układanie rur ochronnych SRS160 o średnicy do 160 mm w wykopie - RHDPEk-S 160 |  |  |  | m | 19
1.8.2.4 |  |  |  | - Demontaż
222 |  |  | D.01.03.01 | Demontaż kabli wielożyłowych o masie do 2.0 kg/m układanych w gruncie kat. III-IV z odwozem na składowisko Wykonawcy wraz z kosztami utylizacji |  |  |  | m | 124
1.9 |  |  |  | Infrastruktura kolidująca z inwestycją - (branża telekomunikacyjna)
1.9.1 |  |  |  | Przebudowa i zabezpieczenie kolidujących urządzeń własności ORANGE POLSKA S.A.
1.9.1.1 |  |  |  | Montaż nowej infrastruktury własności ORANGE Polska S.A.
223 |  |  | D.01.03.04 | Budowa kanalizacji kablowej pierwotnej z rur z tworzyw sztucznych w wykopie wykonanym mechanicznie w gruncie kat. IV o liczbie warstw 1; liczbie rur 3; liczbie otworów 3 z rur RHDPEp 110/6,3mm |  |  |  | m | 12
224 |  |  | D.01.03.04 | Budowa kanalizacji kablowej pierwotnej z rur z tworzyw sztucznych w wykopie wykonanym mechanicznie w gruncie kat. IV o liczbie warstw 1; liczbie rur 2; liczbie otworów 2 |  |  |  | m | 132
225 |  |  | D.01.03.04 | Budowa kanalizacji kablowej pierwotnej z rur z tworzyw sztucznych w wykopie wykonanym mechanicznie w gruncie kat. IV o liczbie warstw 1; liczbie rur 1; liczbie otworów 1 z rur RHDPEp 110/6,3mm |  |  |  | m | 29
226 |  |  | D.01.03.04 | Układanie rur ochronnych dwudzielnych RHDPE-D 160 |  |  |  | m | 22
227 |  |  | D.01.03.04 | Mechaniczne wciąganie rur kanalizacji wtórnej w otwór wolny - rury śr. 40 mm w zwojach (2 szt.) - 2 x RHDPE 40/3,7mm |  |  |  | m | 208
228 |  |  | D.01.03.04 | Budowa studni kablowych prefabrykowanych rozdzielczych SKR-1 w gruncie kategorii IV |  |  |  | szt. | 3
229 |  |  | D.01.03.04 | Budowa studni kablowych prefabrykowanych rozdzielczych SK-2 dwuelementowych w gruncie kat. IV |  |  |  | stud. | 5
230 |  |  | D.01.03.04 | Budowa studni kablowych prefabrykowanych magistralnych SK-6 monolitycznych w gruncie kat. IV |  |  |  | stud. | 2
231 |  |  | D.01.03.04 | Montaż i ustawienie słupów pojedynczych drewnianych o długości 6 m z dwiema belkami ustojowymi w terenie płaskim - kat. gruntu IV |  |  |  | szt. | 1
232 |  |  | D.01.03.04 | Montaż i ustawienie słupów pojedynczych drewnianych o długości 7 m z dwiema belkami ustojowymi w terenie płaskim - kat. gruntu IV |  |  |  | szt. | 1
233 |  |  | D.01.03.04 | Montaż i ustawienie słupów bliźniaczych drewnianych o długości 7 m z dwiema belkami ustojowymi w terenie płaskim - kat. gruntu IV |  |  |  | szt. | 1
234 |  |  | D.01.03.04 | Ochrona kanalizacji kablowej 3 otworowej ławą betonową - 11m x 0,6m |  |  |  | kpl. | 1
235 |  |  | D.01.03.04 | Mechaniczne wciąganie kabla XzTKMXpw 25x4x0,5 w kanalizacji kablowej |  |  |  | m | 55
236 |  |  | D.01.03.04 | Mechaniczne wciąganie kabla XzTKMXpw 15x4x0,5 w kanalizacji kablowej |  |  |  | m | 355
237 |  |  | D.01.03.04 | Montaż złączy - osłona złączowa XAGA 500-75/15-300 |  |  |  | złącz. | 4
238 |  |  | D.01.03.04 | Montaż złączy - osłona złączowa XAGA 500-55/12-150 |  |  |  | złącz. | 4
239 |  |  | D.01.03.04 | Podwieszenie kabla na podbudowie słupowej typu XzTKMXpwn 10x4x0,5 |  |  |  | km | 0.24
240 |  |  | D.01.03.04 | Wymiana istniejącej ramy i pokrywy na typ ciężki, wg schematu |  |  |  | kpl. | 1
241 |  |  | D.01.03.04 | Prace tymczasowe niezbędne do zabudowy sieci telekomunikacyjnej |  |  |  | kpl. | 1
1.9.1.2 |  |  |  | Demontaż infrastruktury własności ORANGE Polska S.A.
242 |  |  | D.01.03.04 | Rozbiórka kanalizacji kablowej pierwotnej z rur z tworzyw sztucznych w wykopie wykonanym mechanicznie w gruncie kat. IV o liczbie warstw 1; liczbie rur 2; liczbie otworów 2 |  |  |  | m | 56
243 |  |  | D.01.03.04 | Budowa kanalizacji kablowej pierwotnej z rur z tworzyw sztucznych w wykopie wykonanym mechanicznie w gruncie kat. IV o liczbie warstw 1; liczbie rur 1; liczbie otworów 1 |  |  |  | m | 29
244 |  |  | D.01.03.04 | Rozbiórka rurociągu na głębokości 1 m w wykopie wykonanym koparkami łyżkowymi w gruncie kat. I-II - 2-otworowa |  |  |  | km | 0.22
245 |  |  | D.01.03.04 | Wyciągnięcie kabla telekomunikacyjnego typu XzTKMXpw w kanalizacji kablowej |  |  |  | m | 340
246 |  |  | D.01.03.04 | Demontaż linii napowietrznej - kabel telekomunikacyjny XzTKMXpwn |  |  |  | m | 80
247 |  |  | D.01.03.04 | Demontaż słupów drewnianego oszczudlonych pojedynczych o długości żerdzi 6 m |  |  |  | szt. | 1
248 |  |  | D.01.03.04 | Demontaż słupów drewnianych oszczudlonych pojedynczych o długości żerdzi 7 m |  |  |  | szt. | 1
249 |  |  | D.01.03.04 | Demontaż słupów bliźniaczych oszczudlonych pojedynczych o długości żerdzi 7 m |  |  |  | szt. | 1
250 |  |  | D.01.03.04 | Mechaniczna rozbiórka studni kablowych przy przebudowie rozbiórka studni SK |  |  |  | szt. | 3
1.9.1.3 |  |  |  | Przebudowa infrastruktury własności INTERKA SP.J
251 |  |  | D.01.03.04 | Montaż stelaży zapasów kabli światłowodowych SZ-2 w studni |  |  |  | szt. | 1
1.9.2 |  |  |  | Kanał technologiczny
252 |  |  | D.01.03.04 | Budowa kanalizacji kablowej pierwotnej z rur z tworzyw sztucznych w wykopie wykonanym mechanicznie w gruncie kat. IV o liczbie warstw 1; liczbie rur 3; liczbie otworów 3 |  |  |  | m | 1446
253 |  |  | D.01.03.04 | Budowa kanalizacji kablowej pierwotnej z rur z tworzyw sztucznych w wykopie wykonanym mechanicznie w gruncie kat. IV o liczbie warstw 1; liczbie rur 2; liczbie otworów 2 |  |  |  | m | 1053
254 |  |  | D.01.03.04 | Mechaniczne wciąganie rur kanalizacji wtórnej w otwór wolny - rury śr. 40 mm w zwojach (2 szt.) |  |  |  | m | 2106
255 |  |  | D.01.03.04 | Budowa kanalizacji wtórnej z Multirura 40/3,7mm wraz z 7xmikrorurka |  |  |  | km | 2.56
256 |  |  | D.01.03.04 | Budowa studni kablowych prefabrykowanych rozdzielczych SKR-2 w gruncie kategorii IV |  |  |  | szt. | 4
257 |  |  | D.01.03.04 | Budowa studni kablowych prefabrykowanych rozdzielczych SKO-2g w gruncie kategorii IV |  |  |  | szt. | 27
258 |  |  | D.01.03.04 | Puszka hermetyczna |  |  |  | szt. | 31
259 |  |  | D.01.03.04 | Układanie rur ochronnych dwudzielnych A120PS (zabezpieczenie istniejących sieci) - RHDPE-D 120 |  |  |  | m | 123
260 |  |  | D.01.03.04 | Oznakowanie trasy w ziemi taśmą z tworzywa sztucznego |  |  |  | m | 2510
261 |  |  | D.01.03.04 | Taśma ostrzegawczo-lokalizacyjna |  |  |  | m | 2559
1.10 |  |  |  | Infrastruktura kolidująca z inwestycją - (branża sanitarna - wodociąg)
1.10.1 |  |  |  | Wodociąg
1.10.1.1 |  |  |  | RURA OCHRONNA PE100RC SDR17 DN180 Z KOMPLETEM PŁÓZ I MANSZET
262 |  |  | D.01.03.05 | Rury ochronne PE-100 SDR 17 PN 10 Dz 180 |  |  |  | m | 9.9
1.10.1.2 |  |  |  | RURA OCHRONNA PE100RC SDR17 DN250 Z KOMPLETEM PŁÓZ I MANSZET
263 |  |  | D.01.03.05 | Rury ochronne PE-100 SDR 17 PN 10 Dz 250 |  |  |  | m | 153.9
1.10.1.3 |  |  |  | PRZEWIERT RURA OCHRONNA PE100RC SDR17 DN355 Z KOMPLETEM PŁÓZ I MANSZET
264 |  |  | D.01.03.05 | Wykonanie przewiertów poziomych śr. 300-600 mm o długości 42 m maszyną typu WP 30/60 - RURA OCHRONNA PE100RC SDR17 DN355 Z KOMPLETEM PŁÓZ I MANSZET |  |  |  | m | 38
1.10.1.4 |  |  |  | Wykopy, podsypki, obsypki, zasypanie wykopów
265 |  |  | D.01.03.05 | Roboty ziemne wykonywane koparkami podsiębiernymi o poj.łyżki 0.60 m3 w gr.kat.III z transportem urobku samochodami samowyładowczymi na składowisko Wykonawcy wraz z kosztami utylizacji |  |  |  | m3 | 3747.44
266 |  |  | D.01.03.05 | Pełne umocnienie pionowych ścian wykopów liniowych o głębok.do 3.0 m wypraskami w grunt.suchych kat.III-IV wraz z rozbiór.(szer.do 1m) |  |  |  | m2 | 7661.16
267 |  |  | D.01.03.05 | Podsypka piaskowa grub. 20 cm |  |  |  | m3 | 416.38
268 |  |  | D.01.03.05 | Oznakowanie trasy rurociągu ułożonego w ziemi taśmą z tworzywa sztucznego |  |  |  | m | 2128.1
269 |  |  | D.01.03.05 | Obsypka piaskowa kanału - 30cm nad wierzch rury z zagęszczeniem - grunt z dowozu |  |  |  | m3 | 884.03
270 |  |  | D.01.03.05 | Obsypka piaskowa kanału - 30cm nad wierzch rury z zagęszczeniem - grunt z dowozu |  |  |  | m3 | 919.73
271 |  |  | D.01.03.05 | Roboty ziemne wykonywane koparkami podsiębiernymi 0.60 m3 w ziemi kat.I-III uprzednio zmagazynowanej w hałdach z transportem urobku samochodami samowyładowczymi - grunt z dowozu |  |  |  | m3 | 2411.33
272 |  |  | D.01.03.05 | Zasypywanie wykopów spycharkami z przemieszczeniem gruntu na odl. do 10 m w gruncie kat. I-III |  |  |  | m3 | 2411.33
273 |  |  | D.01.03.05 | Zagęszczenie nasypów zagęszczarkami; grunty sypkie kat. I-III Wskaźnik zagęszczenia Js = 1.00 |  |  |  | m3 | 2411.33
1.10.1.5 |  |  |  | Rury ciśnieniowe PE100 SDR17 PN10 wraz z kształtkami na załomach i włączeniu do isnt. sieci - łączenie poprzez zgrzewanie elektrooporowe
274 |  |  | D.01.03.05 | Rura przewodowa układana w wykopie otwartym PERC SDR17 PN10 - Dz 160 mm |  |  |  | m | 1666.2
275 |  |  | D.01.03.05 | Rura przewodowa układana w wykopie otwartym PERC SDR17 PN10 - Dz 110 mm |  |  |  | m | 179.2
276 |  |  | D.01.03.05 | Rura przewodowa układana w wykopie otwartym PERC SDR17 PN10 - Dz 90 mm |  |  |  | m | 36.6
277 |  |  | D.01.03.05 | Rura przewodowa układana w wykopie otwartym PERC SDR17 PN10 - Dz 63 mm |  |  |  | m | 17.9
278 |  |  | D.01.03.05 | Rura przewodowa układana w wykopie otwartym PERC SDR17 PN10 - Dz 50 mm |  |  |  | m | 24.3
279 |  |  | D.01.03.05 | Rura przewodowa układana w wykopie otwartym PERC SDR17 PN10 - Dz 40 mm |  |  |  | m | 33.4
280 |  |  | D.01.03.05 | Rura przewodowa układana w wykopie otwartym PERC SDR17 PN10 - Dz 32 mm |  |  |  | m | 170.5
281 |  |  | D.01.03.05 | Dezynfekcja rurociągów sieci wodociągowych o śr. nom. 350 mm |  |  |  | odc.200m | 1
282 |  |  | D.01.03.05 | Dezynfekcja rurociągów sieci wodociągowych o śr.nom. do 150 mm |  |  |  | odc.200m | 7
283 |  |  | D.01.03.05 | Próba szczelności |  |  |  | prob. | 7
1.10.1.6 |  |  |  | Hydranty nadziemny Dn 80 mm z żeliwa sferoidalnego
284 |  |  | D.01.03.05 | Hydranty pożarowe nadziemne o śr. 80 mm |  |  |  | kpl. | 5
1.10.1.7 |  |  |  | Hydranty podziemny Dn 80 mm z żeliwa sferoidalnego
285 |  |  | D.01.03.05 | Hydranty pożarowe podziemne o śr. 80 mm |  |  |  | kpl. | 7
1.10.1.8 |  |  |  | Hydranty podziemny Dn 80 mm z żeliwa sferoidalnego zabudowany osiowo nad wodociągiem
286 |  |  | D.01.03.05 | Hydranty pożarowe podziemne o śr. 80 mm |  |  |  | kpl. | 1
1.10.1.9 |  |  |  | Kształtki, armatura
287 |  |  | D.01.03.05 | Sieci wodociągowe - kształtki żeliwne ciśnieniowe kołnierzowe o śr. 150 mm - czwórnik |  |  |  | szt. | 1
288 |  |  | D.01.03.05 | Sieci wodociągowe - kształtki żeliwne ciśnieniowe kołnierzowe o śr. 80 mm - kolano stopowe |  |  |  | szt. | 12
289 |  |  | D.01.03.05 | Sieci wodociągowe - kształtki żeliwne ciśnieniowe kołnierzowe o śr. 150 mm - zwężka redukcyjna DN 150/100 |  |  |  | szt. | 2
290 |  |  | D.01.03.05 | Sieci wodociągowe - kształtki żeliwne ciśnieniowe kołnierzowe o śr. 150 mm - kształtka montażowo-demontażowa DN 150 PN 16 |  |  |  | szt. | 1
291 |  |  | D.01.03.05 | Sieci wodociągowe - kształtki żeliwne ciśnieniowe kołnierzowe o śr. 150 mm - Zawór zwrotny Dn 150 mm PN 16 |  |  |  | szt. | 1
292 |  |  | D.01.03.05 | Sieci wodociągowe - kształtki żeliwne ciśnieniowe kołnierzowe o śr. 200 mm - Łącznik rurowo-kołnierzowy DN 200 PN 16 |  |  |  | szt. | 2
293 |  |  | D.01.03.05 | Sieci wodociągowe - kształtki żeliwne ciśnieniowe kołnierzowe o śr. 100 mm - Łącznik rurowo-rurowy DN 100 PN 16 |  |  |  | szt. | 2
294 |  |  | D.01.03.05 | Sieci wodociągowe - połączenie rur polietylenowych ciśnieniowych PE, PEHD za pomocą kształtek elektrooporowych o śr. zewnętrznej 160 mm - mufa elektrooporowa Dn 160 |  |  |  | złącz. | 2
295 |  |  | D.01.03.05 | Sieci wodociągowe - połączenie rur polietylenowych ciśnieniowych PE, PEHD za pomocą kształtek elektrooporowych o śr. zewnętrznej 160 mm - mufa elektrooporowa Dn 160 |  |  |  | złącz. | 2
296 |  |  | D.01.03.05 | Sieci wodociągowe - połączenie rur polietylenowych ciśnieniowych PE, PEHD za pomocą kształtek elektrooporowych o śr. zewnętrznej 63 mm - mufa elektrooporowa redukcyjna Dn63/32 |  |  |  | złącz. | 17
297 |  |  | D.01.03.05 | Sieci wodociągowe - połączenie rur polietylenowych ciśnieniowych PE, PEHD za pomocą kształtek elektrooporowych o śr. zewnętrznej 63 mm - mufa elektrooporowa redukcyjna Dn63/40 |  |  |  | złącz. | 1
298 |  |  | D.01.03.05 | Sieci wodociągowe - połączenie rur polietylenowych ciśnieniowych PE, PEHD za pomocą kształtek elektrooporowych o śr. zewnętrznej 63 mm - mufa elektrooporowa redukcyjna Dn63/50 |  |  |  | złącz. | 2
299 |  |  | D.01.03.05 | Sieci wodociągowe - połączenie rur polietylenowych ciśnieniowych PE, PEHD za pomocą kształtek elektrooporowych o śr. zewnętrznej 125 mm - mufa elektrooporowa Dn125 |  |  |  | złącz. | 2
300 |  |  | D.01.03.05 | Sieci wodociągowe - połączenie rur polietylenowych ciśnieniowych PE, PEHD za pomocą kształtek elektrooporowych o śr. zewnętrznej 160 mm - mufa elektrooporowa Dn160 |  |  |  | złącz. | 1
301 |  |  | D.01.03.05 | Sieci wodociągowe - połączenie rur polietylenowych ciśnieniowych PE, PEHD za pomocą kształtek elektrooporowych o śr. zewnętrznej 63 mm - mufa elektrooporowa Dn63 |  |  |  | złącz. | 23
302 |  |  | D.01.03.05 | Sieci wodociągowe - połączenie rur polietylenowych ciśnieniowych PE, PEHD za pomocą kształtek elektrooporowych o śr. zewnętrznej 90 mm - mufa elektrooporowa Dn90 |  |  |  | złącz. | 1
303 |  |  | D.01.03.05 | Sieci wodociągowe - kształtki żeliwne ciśnieniowe kołnierzowe o śr. 110 mm - opaska PE do nawiercania pod ciśnieniem dn110/63 |  |  |  | szt. | 3
304 |  |  | D.01.03.05 | Sieci wodociągowe - kształtki żeliwne ciśnieniowe kołnierzowe o śr. 160 mm - interpolacja - opaska PE do nawiercania pod ciśnieniem dn160/63 |  |  |  | szt. | 19
305 |  |  | D.01.03.05 | Sieci wodociągowe - kształtki żeliwne ciśnieniowe kołnierzowe o śr. 80 mm - prostka FF DN80 z żeliwa sferoidalnego PN16 l=250mm |  |  |  | szt. | 1
306 |  |  | D.01.03.05 | Sieci wodociągowe - kształtki żeliwne ciśnieniowe kołnierzowe o śr. 80 mm - prostka FF DN80 z żeliwa sferoidalnego PN16 l=400mm |  |  |  | szt. | 1
307 |  |  | D.01.03.05 | Sieci wodociągowe - kształtki żeliwne ciśnieniowe kołnierzowe o śr. 80 mm - prostka FF DN80 z żeliwa sferoidalnego PN16 l=1000mm |  |  |  | szt. | 12
308 |  |  | D.01.03.05 | Sieci wodociągowe - kształtki żeliwne ciśnieniowe kołnierzowe o śr. 150 mm - trójnik kołnierzowy DN150 z żeliwa sferodialnego PN16 |  |  |  | szt. | 3
309 |  |  | D.01.03.05 | Sieci wodociągowe - kształtki żeliwne ciśnieniowe kołnierzowe o śr. 150 mm - trójnik kołnierzowy redukcyjny DN150/100 z żeliwa sferoidalnego PN16 |  |  |  | szt. | 2
310 |  |  | D.01.03.05 | Sieci wodociągowe - kształtki żeliwne ciśnieniowe kołnierzowe o śr. 150 mm - trójnik kołnierzowy redukcyjny DN150/80 z żeliwa sferodialnego PN16 |  |  |  | szt. | 2
311 |  |  | D.01.03.05 | Sieci wodociągowe - kształtki żeliwne ciśnieniowe kołnierzowe o śr. 200 mm - trójnik kołnierzowy redukcyjny DN200/150 z żeliwa sferodialnego PN16 |  |  |  | szt. | 1
312 |  |  | D.01.03.05 | Sieci wodociągowe - połączenie rur polietylenowych ciśnieniowych PE, PEHD za pomocą kształtek elektrooporowych o śr. zewnętrznej 160 mm - trójnik redukcyjny PE DN160/110 |  |  |  | złącz. | 1
313 |  |  | D.01.03.05 | Sieci wodociągowe - połączenie rur polietylenowych ciśnieniowych PE, PEHD za pomocą kształtek elektrooporowych o śr. zewnętrznej 160 mm - trójnik redukcyjny PE DN160/90 |  |  |  | złącz. | 12
314 |  |  | D.01.03.05 | Sieci wodociągowe - połączenie rur polietylenowych ciśnieniowych PE, PEHD za pomocą kształtek elektrooporowych o śr. zewnętrznej 160 mm - tuleja kołnierzowa PE DN160 z kołnierzem luźnym DN150 |  |  |  | złącz. | 2
315 |  |  | D.01.03.05 | Sieci wodociągowe - połączenie rur polietylenowych ciśnieniowych PE, PEHD za pomocą kształtek elektrooporowych o śr. zewnętrznej 110 mm - tulejka kołnierzowa PE z kołnierzem luźnym DN110/100 |  |  |  | złącz. | 4
316 |  |  | D.01.03.05 | Sieci wodociągowe - połączenie rur polietylenowych ciśnieniowych PE, PEHD za pomocą kształtek elektrooporowych o śr. zewnętrznej 125 mm - tulejka kołnierzowa PE z kołnierzem luźnym DN125/100 |  |  |  | złącz. | 2
317 |  |  | D.01.03.05 | Sieci wodociągowe - połączenie rur polietylenowych ciśnieniowych PE, PEHD za pomocą kształtek elektrooporowych o śr. zewnętrznej 160 mm -tulejka kołnierzowa PE Z kołnierzem luźnym DN160/150 |  |  |  | złącz. | 20
318 |  |  | D.01.03.05 | Sieci wodociągowe - połączenie rur polietylenowych ciśnieniowych PE, PEHD za pomocą kształtek elektrooporowych o śr. zewnętrznej 63 mm - tulejka kołnierzowa PE Z kołnierzem luźnym DN63/50 |  |  |  | złącz. | 42
319 |  |  | D.01.03.05 | Sieci wodociągowe - połączenie rur polietylenowych ciśnieniowych PE, PEHD za pomocą kształtek elektrooporowych o śr. zewnętrznej 90 mm - tulejka kołnierzowa PE Z kołnierzem luźnym DN90/80 |  |  |  | złącz. | 2
320 |  |  | D.01.03.05 | Zasuwa kołnierzowa DN100 z żeliwa sferoidalnego PN16 z przedłużeniem trzpienia i skrzynka zasuw i blokiem podporowym |  |  |  | kpl. | 5
321 |  |  | D.01.03.05 | Zasuwy żeliwne klinowe owalne kielichowe z obudową uszczelniane folią aluminiową o śr. 150 mm z nasuwką |  |  |  | kpl. | 2
322 |  |  | D.01.03.05 | Zasuwa kołnierzowa DN150 z żeliwa sferoidalnego PN16 z przedłużeniem trzpienia i skrzynka zasuw i blokiem podporowym |  |  |  | kpl. | 20
323 |  |  | D.01.03.05 | Zasuwa kołnierzowa DN200 z żeliwa sferoidalnego PN16 z przedłużeniem trzpienia i skrzynka zasuw i blokiem podporowym |  |  |  | kpl. | 2
324 |  |  | D.01.03.05 | Zasuwa kołnierzowa DN50 z żeliwa sferoidalnego PN16 z przedłużeniem trzpienia i skrzynka zasuw i blokiem podporowym |  |  |  | kpl. | 22
325 |  |  | D.01.03.05 | Zasuwa kołnierzowa DN80 z żeliwa sferoidalnego PN16 z kółkiem ręcznym |  |  |  | kpl. | 2
326 |  |  | D.01.03.05 | Zasuwa kołnierzowa DN80 z żeliwa sferoidalnego PN16 z przedłużeniem trzpienia i skrzynka zasuw i blokiem podporowym |  |  |  | kpl. | 12
327 |  |  | D.01.03.05 | Zasuwa kołnierzowa DN80 z żeliwa sferoidalnego PN16 z przedłużeniem trzpienia i skrzynka zasuw i blokiem podporowym |  |  |  | kpl. | 3
328 |  |  | D.01.03.05 | Sieci wodociągowe - kształtki żeliwne ciśnieniowe kołnierzowe o śr. 80 mm - Zawór antyskażeniowy DN80 PN16 |  |  |  | szt. | 1
1.10.1.10 |  |  |  | Wodomierz DN80
329 |  |  | D.01.03.05 | Wodomierze Dn80 mm |  |  |  | kpl. | 1
1.10.1.11 |  |  |  | Studnia betonowa DN2000
330 |  |  | D.01.03.05 | Studnia betonowa DN2000 |  |  |  | kpl | 1
1.10.1.12 |  |  |  | Komora wodomierzowa 2500x2000
331 |  |  | D.01.03.05 | Komora wodomierzowa 2500x2000 |  |  |  | szt. | 1
1.10.1.13 |  |  |  | Rury osłonowe PE Dz315 mm wraz z kompletem manszet i płóz
332 |  |  | D.01.03.05 | Rury ochronne o śr. nominalnej 350 mm |  |  |  | m | 28.5
1.10.1.14 |  |  |  | Likwidacja istn. sieci wodociągowej wraz z przyłączam
333 |  |  | D.01.03.05 | Demontaż rurociągu z PCW o śr. zewn. do 110 mm |  |  |  | szt. | 1477.2
334 |  |  | D.01.03.05 | Załadowanie gruzu koparko-ładowarką przy obsłudze na zmianę roboczą przez 3 samochody samowyładowcze |  |  |  | m3 | 11.6
335 |  |  | D.01.03.05 | Wywiezienie gruzu z terenu rozbiórki przy mechanicznym załadowaniu i wyładowaniu samochodem samowyładowczym na składowisko Wykonawcy wraz z kosztami utylizacji |  |  |  | m3 | 11.6
1.10.1.15 |  |  |  | Zapewnienie dostaw wody
336 |  |  | D.01.03.05 | Zapewnienie dostaw wody |  |  |  | kpl | 1
1.10.1.16 |  |  |  | Odwodnienie wykopów
337 |  |  | D.01.03.05 | Odwodnienie wykopów |  |  |  | kpl | 1
1.10.2 |  |  |  | Wodociąg - polepszenie sieci
1.10.2.1 |  |  |  | RURA OCHRONNA PE100RC SDR17 DN250 Z KOMPLETEM PŁÓZ I MANSZET
338 |  |  | D.01.03.05 | Rury ochronne PE-100 SDR 17 PN 10 Dz 250 |  |  |  | m | 17.2
1.10.2.2 |  |  |  | Wykopy, podsypki, obsypki, zasypanie wykopów
339 |  |  | D.01.03.05 | Roboty ziemne wykonywane koparkami podsiębiernymi o poj.łyżki 0.60 m3 w gr.kat.III z transportem urobku samochodami samowyładowczymi na składowisko Wykonawcy wraz z kosztami utylizacji |  |  |  | m3 | 1407.94
340 |  |  | D.01.03.05 | Pełne umocnienie pionowych ścian wykopów liniowych o głębok.do 3.0 m wypraskami w grunt.suchych kat.III-IV wraz z rozbiór.(szer.do 1m) |  |  |  | m2 | 2912.76
341 |  |  | D.01.03.05 | Podsypka piaskowa grub. 20 cm |  |  |  | m3 | 156.44
342 |  |  | D.01.03.05 | Oznakowanie trasy rurociągu ułożonego w ziemi taśmą z tworzywa sztucznego |  |  |  | m | 809.1
343 |  |  | D.01.03.05 | Obsypka piaskowa kanału - 30cm nad wierzch rury z zagęszczeniem - grunt z dowozu |  |  |  | m3 | 319.52
344 |  |  | D.01.03.05 | Roboty ziemne wykonywane koparkami podsiębiernymi 0.60 m3 w ziemi kat.I-III uprzednio zmagazynowanej w hałdach z transportem urobku samochodami samowyładowczymi - grunt z dowozu |  |  |  | m3 | 920.76
345 |  |  | D.01.03.05 | Zasypywanie wykopów spycharkami z przemieszczeniem gruntu na odl. do 10 m w gruncie kat. I-III |  |  |  | m3 | 920.76
346 |  |  | D.01.03.05 | Zagęszczenie nasypów zagęszczarkami; grunty sypkie kat. I-III Wskaźnik zagęszczenia Js = 1.00 |  |  |  | m3 | 920.76
1.10.2.3 |  |  |  | Rury ciśnieniowe PE100 SDR17 PN10 wraz z kształtkami na załomach i włączeniu do isnt. sieci - łączenie poprzez zgrzewanie elektrooporowe
347 |  |  | D.01.03.05 | Rura przewodowa układana w wykopie otwartym PERC SDR17 PN10 - Dz 160 mm |  |  |  | m | 540
348 |  |  | D.01.03.05 | Rura przewodowa układana w wykopie otwartym PERC SDR17 PN10 - Dz 50 mm |  |  |  | m | 125.1
349 |  |  | D.01.03.05 | Rura przewodowa układana w wykopie otwartym PERC SDR17 PN10 - Dz 40 mm |  |  |  | m | 18.1
350 |  |  | D.01.03.05 | Rura przewodowa układana w wykopie otwartym PERC SDR17 PN10 - Dz 32 mm |  |  |  | m | 125.9
351 |  |  | D.01.03.05 | Dezynfekcja rurociągów sieci wodociągowych o śr. nom. 350 mm |  |  |  | odc.200m | 1
352 |  |  | D.01.03.05 | Dezynfekcja rurociągów sieci wodociągowych o śr.nom. do 150 mm |  |  |  | odc.200m | 3
353 |  |  | D.01.03.05 | Próba szczelności |  |  |  | prob. | 4
1.10.2.4 |  |  |  | Hydranty nadziemny Dn 80 mm z żeliwa sferoidalnego
354 |  |  | D.01.03.05 | Hydranty pożarowe nadziemne o śr. 80 mm |  |  |  | kpl. | 2
1.10.2.5 |  |  |  | Hydranty podziemny Dn 80 mm z żeliwa sferoidalnego
355 |  |  | D.01.03.05 | Hydranty pożarowe podziemne o śr. 80 mm |  |  |  | kpl. | 7
1.10.2.6 |  |  |  | Hydranty podziemny Dn 80 mm z żeliwa sferoidalnego zabudowany osiowo nad wodociągiem
356 |  |  | D.01.03.05 | Hydranty pożarowe podziemne o śr. 80 mm |  |  |  | kpl. | 3
1.10.2.7 |  |  |  | Kształtki, armatura
357 |  |  | D.01.03.05 | Sieci wodociągowe - kształtki żeliwne ciśnieniowe kołnierzowe o śr. 80 mm - kolano stopowe |  |  |  | szt. | 2
358 |  |  | D.01.03.05 | Sieci wodociągowe - połączenie rur polietylenowych ciśnieniowych PE, PEHD za pomocą kształtek elektrooporowych o śr. zewnętrznej 63 mm - mufa elektrooporowa redukcyjna Dn63/32 |  |  |  | złącz. | 7
359 |  |  | D.01.03.05 | Sieci wodociągowe - połączenie rur polietylenowych ciśnieniowych PE, PEHD za pomocą kształtek elektrooporowych o śr. zewnętrznej 63 mm - mufa elektrooporowa redukcyjna Dn63/40 |  |  |  | złącz. | 1
360 |  |  | D.01.03.05 | Sieci wodociągowe - połączenie rur polietylenowych ciśnieniowych PE, PEHD za pomocą kształtek elektrooporowych o śr. zewnętrznej 63 mm - mufa elektrooporowa redukcyjna Dn63/50 |  |  |  | złącz. | 7
361 |  |  | D.01.03.05 | Sieci wodociągowe - połączenie rur polietylenowych ciśnieniowych PE, PEHD za pomocą kształtek elektrooporowych o śr. zewnętrznej 160 mm - mufa elektrooporowa Dn160 |  |  |  | złącz. | 1
362 |  |  | D.01.03.05 | Sieci wodociągowe - połączenie rur polietylenowych ciśnieniowych PE, PEHD za pomocą kształtek elektrooporowych o śr. zewnętrznej 63 mm - mufa elektrooporowa Dn63 |  |  |  | złącz. | 15
363 |  |  | D.01.03.05 | Sieci wodociągowe - kształtki żeliwne ciśnieniowe kołnierzowe o śr. 160 mm - interpolacja - opaska PE do nawiercania pod ciśnieniem dn160/63 |  |  |  | szt. | 15
364 |  |  | D.01.03.05 | Sieci wodociągowe - kształtki żeliwne ciśnieniowe kołnierzowe o śr. 80 mm - prostka FF DN80 z żeliwa sferoidalnego PN16 l=1000mm |  |  |  | szt. | 2
365 |  |  | D.01.03.05 | Sieci wodociągowe - połączenie rur polietylenowych ciśnieniowych PE, PEHD za pomocą kształtek elektrooporowych o śr. zewnętrznej 160 mm - trójnik redukcyjny PE DN160/90 |  |  |  | złącz. | 2
366 |  |  | D.01.03.05 | Sieci wodociągowe - połączenie rur polietylenowych ciśnieniowych PE, PEHD za pomocą kształtek elektrooporowych o śr. zewnętrznej 63 mm - tulejka kołnierzowa PE Z kołnierzem luźnym DN63/50 |  |  |  | złącz. | 30
367 |  |  | D.01.03.05 | Sieci wodociągowe - połączenie rur polietylenowych ciśnieniowych PE, PEHD za pomocą kształtek elektrooporowych o śr. zewnętrznej 90 mm - tulejka kołnierzowa PE Z kołnierzem luźnym DN90/80 |  |  |  | złącz. | 2
368 |  |  | D.01.03.05 | Zasuwa kołnierzowa DN50 z żeliwa sferoidalnego PN16 z przedłużeniem trzpienia i skrzynka zasuw i blokiem podporowym |  |  |  | kpl. | 15
369 |  |  | D.01.03.05 | Zasuwa kołnierzowa DN80 z żeliwa sferoidalnego PN16 z przedłużeniem trzpienia i skrzynka zasuw i blokiem podporowym |  |  |  | kpl. | 2
1.10.2.8 |  |  |  | Wodomierz DN80
370 |  |  | D.01.03.05 | Wodomierze Dn80 mm |  |  |  | kpl. | 1
1.10.2.9 |  |  |  | Likwidacja istn. sieci wodociągowej wraz z przyłączam
371 |  |  | D.01.03.05 | Demontaż rurociągu z PCW o śr. zewn. do 110 mm |  |  |  | szt. | 890
372 |  |  | D.01.03.05 | Załadowanie gruzu koparko-ładowarką przy obsłudze na zmianę roboczą przez 3 samochody samowyładowcze |  |  |  | m3 | 6.99
373 |  |  | D.01.03.05 | Wywiezienie gruzu z terenu rozbiórki przy mechanicznym załadowaniu i wyładowaniu samochodem samowyładowczym na składowisko Wykonawcy wraz z kosztami utylizacji |  |  |  | m3 | 6.99
1.10.2.10 |  |  |  | Zapewnienie dostaw wody
374 |  |  | D.01.03.05 | Zapewnienie dostaw wody |  |  |  | kpl | 1
1.10.2.11 |  |  |  | Odwodnienie wykopów
375 |  |  | D.01.03.05 | Odwodnienie wykopów |  |  |  | kpl | 1
1.10.3 |  |  |  | Kanalizacja sanitarna
1.10.3.1 |  |  |  | Wykopy, podsypki, obsypki, zasypanie wykopów
376 |  |  | D.01.03.05 | Roboty ziemne wykonywane koparkami podsiębiernymi o poj.łyżki 0.60 m3 w gr.kat.III z transportem urobku samochodami samowyładowczymi na składowisko Wykonawcy wraz z kosztami utylizacji |  |  |  | m3 | 116.65
377 |  |  | D.01.03.05 | Pełne umocnienie pionowych ścian wykopów liniowych o głębok.do 3.0 m wypraskami w grunt.suchych kat.III-IV wraz z rozbiór.(szer.do 1m) |  |  |  | m2 | 234.68
378 |  |  | D.01.03.05 | Podsypka piaskowa grub. 20 cm |  |  |  | m3 | 8.74
379 |  |  | D.01.03.05 | Oznakowanie trasy rurociągu ułożonego w ziemi taśmą z tworzywa sztucznego |  |  |  | m | 46
380 |  |  | D.01.03.05 | Obsypka piaskowa kanału - 30cm nad wierzch rury z zagęszczeniem - grunt z dowozu |  |  |  | m3 | 19.05
381 |  |  | D.01.03.05 | Roboty ziemne wykonywane koparkami podsiębiernymi 0.60 m3 w ziemi kat.I-III uprzednio zmagazynowanej w hałdach z transportem urobku samochodami samowyładowczymi - grunt z dowozu |  |  |  | m3 | 76.62
382 |  |  | D.01.03.05 | Zasypywanie wykopów spycharkami z przemieszczeniem gruntu na odl. do 10 m w gruncie kat. I-III |  |  |  | m3 | 49.93
383 |  |  | D.01.03.05 | Zagęszczenie nasypów zagęszczarkami; grunty sypkie kat. I-III Wskaźnik zagęszczenia Js = 1.00 |  |  |  | m3 | 49.93
1.10.3.2 |  |  |  | Rury ciśnieniowe PE100 SDR17 PN10 wraz z kształtkami na załomach i włączeniu do isnt. sieci - łączenie poprzez zgrzewanie elektrooporowe
384 |  |  | D.01.03.05 | Rura przewodowa układana w wykopie otwartym PE SDR17 PN10 - Dz 110 mm |  |  |  | m | 23
385 |  |  | D.01.03.05 | Dezynfekcja rurociągów sieci wodociągowych o śr.nom. do 150 mm |  |  |  | odc.200m | 1
386 |  |  | D.01.03.05 | Próba szczelności |  |  |  | prob. | 1
1.10.3.3 |  |  |  | RURA PVC-U SDR34 DN200
387 |  |  | D.01.03.05 | Kanały z rur kielichowych litych PVC SN8 SDR34 łączone na uszczelkę - średnica Dz 200 mm |  |  |  | m | 23
388 |  |  | D.01.03.05 | Próba szczelności kanałów rurowych o śr.nom. 200 mm |  |  |  | m | 23
1.10.3.4 |  |  |  | Studnia Dn1200mm z kręgów betonowych z betonu C35/45 łączonych na uszczelkę gumową kompletna z płytą pokrywową i włazem żeliwnym Dn600mm klasy B125
389 |  |  | D.01.03.05 | Podłoża betonowe C12/15 (B-15) o grubości 10 cm |  |  |  | m3 | 0.45
390 |  |  | D.01.03.05 | Studnia wpadowa Dn1200mm z kręgów betonowych z betonu C35/45 łączonych na uszczelkę gumową kompletna z płytą pokrywową i włazem żeliwnym Dn600mm klasy B125 |  |  |  | stud. | 4
1.10.3.5 |  |  |  | Kształtki, armatura
391 |  |  | D.01.03.05 | Sieci wodociągowe - kształtki żeliwne ciśnieniowe kołnierzowe o śr. 100 mm - Łącznik rurowo-rurowy DN 100 PN 16 |  |  |  | szt. | 2
392 |  |  | D.01.03.05 | Sieci wodociągowe - kształtki żeliwne ciśnieniowe kołnierzowe o śr. 100 mm - Łącznik rewizyjny DN100 z zaworem hydrantowym 2" |  |  |  | szt. | 1
393 |  |  | D.01.03.05 | Sieci wodociągowe - połączenie rur polietylenowych ciśnieniowych PE, PEHD za pomocą kształtek elektrooporowych o śr. zewnętrznej 110 mm - mufa elektrooporowa PE DN110 |  |  |  | złącz. | 2
394 |  |  | D.01.03.05 | Zasuwa nożowa DN100 PN10 |  |  |  | kpl. | 2
395 |  |  | D.01.03.05 | Zasuwy żeliwne klinowe owalne kielichowe z obudową uszczelniane folią aluminiową o śr. 150 mm z nasuwką |  |  |  | kpl. | 2
396 |  |  | D.01.03.05 | Zasuwa kołnierzowa DN150 z żeliwa sferoidalnego PN16 z przedłużeniem trzpienia i skrzynka zasuw i blokiem podporowym |  |  |  | kpl. | 20
397 |  |  | D.01.03.05 | Zasuwa kołnierzowa DN200 z żeliwa sferoidalnego PN16 z przedłużeniem trzpienia i skrzynka zasuw i blokiem podporowym |  |  |  | kpl. | 2
398 |  |  | D.01.03.05 | Zasuwa kołnierzowa DN50 z żeliwa sferoidalnego PN16 z przedłużeniem trzpienia i skrzynka zasuw i blokiem podporowym |  |  |  | kpl. | 37
399 |  |  | D.01.03.05 | Zasuwa kołnierzowa DN80 z żeliwa sferoidalnego PN16 z kółkiem ręcznym |  |  |  | kpl. | 2
400 |  |  | D.01.03.05 | Zasuwa kołnierzowa DN80 z żeliwa sferoidalnego PN16 z przedłużeniem trzpienia i skrzynka zasuw i blokiem podporowym |  |  |  | kpl. | 14
401 |  |  | D.01.03.05 | Zasuwa kołnierzowa DN80 z żeliwa sferoidalnego PN16 z przedłużeniem trzpienia i skrzynka zasuw i blokiem podporowym |  |  |  | kpl. | 3
402 |  |  | D.01.03.05 | Sieci wodociągowe - kształtki żeliwne ciśnieniowe kołnierzowe o śr. 80 mm - Zawór antyskażeniowy DN80 PN16 |  |  |  | szt. | 1
1.10.3.6 |  |  |  | Inspekcja TV
403 |  |  | D.01.03.05 | Inspekcja TV |  |  |  | kpl | 1
1.10.3.7 |  |  |  | Zapewnienie ciągłośći przepływu ścieków
404 |  |  | D.01.03.05 | Zapewnienie ciągłośći przepływu ścieków |  |  |  | kpl | 1
1.10.3.8 |  |  |  | Odwodnienie wykopów
405 |  |  | D.01.03.05 | Odwodnienie wykopów |  |  |  | kpl | 1
1.10.3.9 |  |  |  | Likwidacja istn. sieci
406 |  |  | D.01.03.05 | Demontaż rurociągu Dn100 |  |  |  | szt. | 24.3
407 |  |  | D.01.03.05 | Demontaż rurociągu Dn200 |  |  |  | szt. | 23.3
408 |  |  | D.01.03.05 | Załadowanie gruzu koparko-ładowarką przy obsłudze na zmianę roboczą przez 3 samochody samowyładowcze |  |  |  | m3 | 0.92
409 |  |  | D.01.03.05 | Wywiezienie gruzu z terenu rozbiórki przy mechanicznym załadowaniu i wyładowaniu samochodem samowyładowczym na składowisko Wykonawcy wraz z kosztami utylizacji |  |  |  | m3 | 0.92
1.11 |  |  |  | Infrastruktura kolidująca z inwestycją - (branża sanitarna - kanalizacja deszczowa)
1.11.1 |  |  |  | KANALIZACJA DESZCZOWA
1.11.1.1 |  |  |  | Wykopy, podsypki, obsypki, zasypanie wykopów
410 |  |  | D.03.02.01 | Roboty ziemne wykonywane koparkami podsiębiernymi o poj.łyżki 0.60 m3 w gr.kat.III z transportem urobku samochodami samowyładowczymi na składowisko Wykonawcy wraz z kosztami utylizacji |  |  |  | m3 | 9617.91
411 |  |  | D.03.02.01 | Pełne umocnienie pionowych ścian wykopów liniowych o głębok.do 3.0 m wypraskami w grunt.suchych kat.III-IV wraz z rozbiór.(szer.1.1m) |  |  |  | m2 | 16738.14
412 |  |  | D.03.02.01 | Podsypka piaskowa grub. 20 cm |  |  |  | m3 | 553.62
413 |  |  | D.03.02.01 | Oznakowanie trasy rurociągu ułożonego w ziemi taśmą z tworzywa sztucznego |  |  |  | m | 2357.2
414 |  |  | D.03.02.01 | Obsypka piaskowa kanału - 30 cm nad wierzch rury z zagęszczeniem |  |  |  | m3 | 1579.05
415 |  |  | D.03.02.01 | Roboty ziemne wykonywane koparkami podsiębiernymi 0.60 m3 w ziemi kat.I-III uprzednio zmagazynowanej w hałdach z transportem urobku samochodami samowyładowczymi - grunt z dowozu |  |  |  | m3 | 6942.17
416 |  |  | D.03.02.01 | Zasypywanie wykopów spycharkami z przemieszczeniem gruntu na odl. do 10 m w gruncie kat. I-III |  |  |  | m3 | 6942.17
417 |  |  | D.03.02.01 | Zagęszczenie nasypów zagęszczarkami; grunty sypkie kat. I-III Wskaźnik zagęszczenia Js = 1.00 |  |  |  | m3 | 6942.17
1.11.1.2 |  |  |  | RURA PEHD DN800 SN8
418 |  |  | D.03.02.01 | Kanały z rur PEHD DN800 SN8 |  |  |  | m | 38.4
419 |  |  | D.03.02.01 | Próba szczelności kanałów rurowych o śr. nom. 800 mm |  |  |  | m | 38.4
1.11.1.3 |  |  |  | RURA PEHD DN600 SN8
420 |  |  | D.03.02.01 | Kanały z rur PVC łączonych na wcisk o śr. zewn. 600 mm - interpolacja |  |  |  | m | 57.9
421 |  |  | D.03.02.01 | Próba szczelności kanałów rurowych o śr. nom. 600 mm |  |  |  | m | 57.9
1.11.1.4 |  |  |  | Rury kielichowe lite PVC SN8 SDR34 łączone na uszczelkę - średnica Dz 500 mm
422 |  |  | D.03.02.01 | Kanały z rur Rura PVC kielich.kan.zew. fi500/14,6mm, SN8 |  |  |  | m | 398
423 |  |  | D.03.02.01 | Próba szczelności kanałów rurowych o śr. nom. 500 mm |  |  |  | m | 398
1.11.1.5 |  |  |  | Rury kielichowe lite PVC SN8 SDR34 łączone na uszczelkę - średnica Dz 400 mm
424 |  |  | D.03.02.01 | Kanały z rur PVC łączonych na wcisk o śr. zewn. 400 mm |  |  |  | m | 245.4
425 |  |  | D.03.02.01 | Próba szczelności kanałów rurowych o śr. nom. 400 mm |  |  |  | m | 245.4
1.11.1.6 |  |  |  | Rury kielichowe lite PVC SN8 SDR34 łączone na uszczelkę - średnica Dz 315 mm
426 |  |  | D.03.02.01 | Kanały z rur Rura PVC 315mm, typu ciężkiego, SN8, SDR34(lite) |  |  |  | m | 813.7
427 |  |  | D.03.02.01 | Próba szczelności kanałów rurowych o śr.nom. 300 mm |  |  |  | m | 813.7
1.11.1.7 |  |  |  | Rury kielichowe lite PVC SN12 SDR34 łączone na uszczelkę - średnica Dz 315 mm
428 |  |  | D.03.02.01 | Kanały z rur Rura PVC 315mm, typu ciężkiego, SN12, SDR34(lite) |  |  |  | m | 85.2
429 |  |  | D.03.02.01 | Próba szczelności kanałów rurowych o śr.nom. 300 mm |  |  |  | m | 85.2
1.11.1.8 |  |  |  | Rury kielichowe lite PVC SN8 SDR34 łączone na uszczelkę - średnica Dz 200 mm
430 |  |  | D.03.02.01 | Kanały z rur kielichowych litych PVC SN8 SDR34 łączone na uszczelkę - średnica Dz 200 mm |  |  |  | m | 611.1
431 |  |  | D.03.02.01 | Próba szczelności kanałów rurowych o śr.nom. 200 mm |  |  |  | m | 611.1
1.11.1.9 |  |  |  | Rury kielichowe lite PVC SN12 SDR34 łączone na uszczelkę - średnica Dz 200 mm
432 |  |  | D.03.02.01 | Kanały z rur kielichowych litych PVC SN8 SDR34 łączone na uszczelkę - średnica Dz 200 mm |  |  |  | m | 107.5
433 |  |  | D.03.02.01 | Próba szczelności kanałów rurowych o śr.nom. 200 mm |  |  |  | m | 107.5
1.11.1.10 |  |  |  | Wpusty
434 |  |  | D.03.02.01 | Podłoża betonowe C12/15 (B-15) o grubości 10 cm |  |  |  | m3 | 15.39
435 |  |  | D.03.02.01 | Studzienki ściekowe uliczne betonowe o śr. 500 mm z osadnikiem bez syfonu |  |  |  | szt. | 98
1.11.1.11 |  |  |  | Studnia Dn1000mm z kręgów betonowych z betonu C35/45 łączonych na uszczelkę gumową kompletna z płytą pokrywową i włazem żeliwnym Dn600mm klasy B125 z zaryglowaniem, z osadnikiem 1,0 m
436 |  |  | D.03.02.01 | Podłoża betonowe C12/15 (B-15) o grubości 10 cm |  |  |  | m3 | 2.67
437 |  |  | D.03.02.01 | Studnia wpadowa Dn1000mm z kręgów betonowych z betonu C35/45 łączonych na uszczelkę gumową kompletna z płytą pokrywową i włazem żeliwnym Dn600mm klasy B125 z zaryglowaniem, z osadnikiem 1,0 m |  |  |  | stud. | 34
1.11.1.12 |  |  |  | Studnia Dn1200mm z kręgów betonowych z betonu C35/45 łączonych na uszczelkę gumową kompletna z płytą pokrywową i włazem żeliwnym Dn600mm klasy B125 z zaryglowaniem, z osadnikiem 1,0 m
438 |  |  | D.03.02.01 | Podłoża betonowe C12/15 (B-15) o grubości 10 cm |  |  |  | m3 | 2.94
439 |  |  | D.03.02.01 | Studnia wpadowa Dn1200mm z kręgów betonowych z betonu C35/45 łączonych na uszczelkę gumową kompletna z płytą pokrywową i włazem żeliwnym Dn600mm klasy B125 z zaryglowaniem, z osadnikiem 1,0 m |  |  |  | stud. | 26
440 |  |  | D.03.02.01 | Osadnik betonowy prefabrykowany |  |  |  | kpl | 1
1.11.1.13 |  |  |  | Studnia wpadowa Dn1500mm z kręgów betonowych z betonu C35/45 łączonych na uszczelkę gumową kompletna z płytą pokrywową i włazem żeliwnym Dn600mm klasy B125 z zaryglowaniem, z osadnikiem 1,0 m
441 |  |  | D.03.02.01 | Podłoża betonowe C12/15 (B-15) o grubości 10 cm |  |  |  | m3 | 1.24
442 |  |  | D.03.02.01 | Studnia wpadowa Dn1500mm z kręgów betonowych z betonu C35/45 łączonych na uszczelkę gumową kompletna z płytą pokrywową i włazem żeliwnym Dn600mm klasy B125 z zaryglowaniem, z osadnikiem 1,0 m |  |  |  | stud. | 7
1.11.1.14 |  |  |  | Studnia wpadowa Dn1500mm wg indywidualnego projektu
443 |  |  | D.03.02.01 | Podłoża betonowe C12/15 (B-15) o grubości 10 cm |  |  |  | m3 | 0.18
444 |  |  | D.03.02.01 | Studnia wpadowa Dn1500mm wg indywidualnego projektu |  |  |  | kpl | 1
1.11.1.15 |  |  |  | WŁĄCZENIE DO ISTN. STUDNI KANALIZACYJNEJ
445 |  |  | D.03.02.01 | Włączenie do istniejącej studni kanalizacyjnej |  |  |  | kpl | 1
1.11.1.16 |  |  |  | TRÓJNIK PVC-U DN315/200
446 |  |  | D.03.02.01 | Kształtki PVC ciśnieniowe jednokielichowe łączone na wcisk - TRÓJNIK PVC-U DN315/200 |  |  |  | szt. | 1
1.11.1.17 |  |  |  | TRÓJNIK PVC-U DN500/200
447 |  |  | D.03.02.01 | Kształtki PVC ciśnieniowe jednokielichowe łączone na wcisk - TRÓJNIK PVC-U DN500/200 |  |  |  | szt. | 2
1.11.1.18 |  |  |  | TRÓJNIK PEHD DN600/200
448 |  |  | D.03.02.01 | Kształtki PEHD ciśnieniowe jednokielichowe łączone na wcisk - TRÓJNIK PEHD DN600/20 |  |  |  | szt. | 1
1.11.1.19 |  |  |  | WYLOT Z PREFABRYKATU BETONOWEGO DLA RURY DN800
449 |  |  | D.03.02.01 | Wylot do rowu Dn 800 mm |  |  |  | kpl | 1
450 |  |  | D.03.02.01 | Umocnienie dna rowów i ścieków płytami prefabrykowanymi ażurowymi 60x40x10 cm (35 kg/szt). Wypełnienie wolnych przestrzeni humusem i obsianie trawą, podsypka piaskowa 10 cm |  |  |  | m2 | 6
1.11.1.20 |  |  |  | WYLOT Z PREFABRYKATU BETONOWEGO DLA RURY DN300
451 |  |  | D.03.02.01 | Wylot do rowu Dn 300 mm |  |  |  | kpl | 2
452 |  |  | D.03.02.01 | Umocnienie dna rowów i ścieków płytami prefabrykowanymi ażurowymi 60x40x10 cm (35 kg/szt). Wypełnienie wolnych przestrzeni humusem i obsianie trawą, podsypka piaskowa 10 cm |  |  |  | m2 | 12
1.11.1.21 |  |  |  | WYLOT PRZYKANALIKA DN200 DO ROWU PRZYDROŻNEGO TRAWIASTEGO
453 |  |  | D.03.02.01 | Wylot prefabrykowany do rowu Dn 200 mm |  |  |  | kpl | 7
454 |  |  | D.03.02.01 | Umocnienie dna rowów i ścieków brukowcem o grubości 16-20 cm z kamienia narzutowego (polnego), ułożonego na podsypce cementowo-piaskowej, spoiny wypełnione zaprawą cementową |  |  |  | m2 | 29.4
455 |  |  | D.03.02.01 | Wykonanie palisady przy średnicy kołków 10-12 cm i głębokości wbicia 1.00 m w gruncie kat. IV |  |  |  | m | 49
1.11.1.22 |  |  |  | WYLOT PRZYKANALIKA DN200 DO ROWU PRZYDROŻNEGO TRAWIASTEGO
456 |  |  | D.03.02.01 | Wylot prefabrykowany do rowu Dn 200 mm |  |  |  | kpl | 3
457 |  |  | D.03.02.01 | Umocnienie dna rowów i ścieków płytami prefabrykowanymi ażurowymi 60x40x10 cm (35 kg/szt). Wypełnienie wolnych przestrzeni humusem i obsianie trawą, podsypka piaskowa 10 cm |  |  |  | m2 | 18
458 |  |  | D.03.02.01 | Umocnienie dna rowów i ścieków brukowcem o grubości 16-20 cm z kamienia narzutowego (polnego), ułożonego na podsypce cementowo-piaskowej, spoiny wypełnione zaprawą cementową |  |  |  | m2 | 12.6
459 |  |  | D.03.02.01 | Wykonanie palisady przy średnicy kołków 10-12 cm i głębokości wbicia 1.00 m w gruncie kat. IV |  |  |  | m | 21
1.11.1.23 |  |  |  | WYLOT PRZYKANALIKA DN200 DO ROWU PRZYDROŻNEGO TRAWIASTEGO
460 |  |  | D.03.02.01 | Wylot prefabrykowany do rowu Dn 200 mm |  |  |  | kpl | 1
461 |  |  | D.03.02.01 | Umocnienie dna rowów i ścieków brukowcem o grubości 16-20 cm z kamienia narzutowego (polnego), ułożonego na podsypce cementowo-piaskowej, spoiny wypełnione zaprawą cementową |  |  |  | m2 | 4.2
1.11.1.24 |  |  |  | WYLOT PRZYKANALIKA DN200 DO ZARUROWANEGO ROWU - PRZYŁĄCZE SIODLOWE
462 |  |  | D.03.02.01 | Wylot przykanalika Dn 200 do zarurowanego rowu - przyłącze siodłowe |  |  |  | kpl | 3
1.11.1.25 |  |  |  | ZAPEWNIENIE CIĄGŁOŚĆI PRZEPŁYWU ŚCIEKÓW
463 |  |  | D.03.02.01 | Zapewnienie ciągłości przepływu ścieków |  |  |  | kpl | 1
1.11.1.26 |  |  |  | Odwodnienie wykopów
464 |  |  | D.03.02.01 | Odwodnienie wykopów |  |  |  | kpl | 1
1.11.1.27 |  |  |  | Inspekcja TV
465 |  |  | D.03.02.01 | Inspekcja TV |  |  |  | kpl | 1
1.11.1.28 |  |  |  | Likwidacja istn. sieci kanalizacji deszczowej
466 |  |  | D.03.02.01 | Demontaż rurociągu z PCW o śr. zewn. 600 mm |  |  |  | szt. | 19.2
467 |  |  | D.03.02.01 | Załadowanie gruzu koparko-ładowarką przy obsłudze na zmianę roboczą przez 3 samochody samowyładowcze |  |  |  | m3 | 0.05
468 |  |  | D.03.02.01 | Wywiezienie gruzu z terenu rozbiórki przy mechanicznym załadowaniu i wyładowaniu samochodem samowyładowczym na składowisko Wykonawcy wraz z kosztami utylizacji |  |  |  | m3 | 0.05
1.11.1.29 |  |  |  | Wymiana włazów w ciągu drogi wojewódzkiej na włazy samopoziomujące DN 600 D400
469 |  |  | D.03.02.01 | Wymiana włazów żeliwnych na włazy samopoziomujące DN 600 D400 |  |  |  | szt. | 12
1.11.2 |  |  |  | KANALIZACJA TŁOCZNA
1.11.2.1 |  |  |  | Wykopy, podsypki, obsypki, zasypanie wykopów
470 |  |  | D.03.02.01 | Roboty ziemne wykonywane koparkami podsiębiernymi o poj.łyżki 0.60 m3 w gr.kat.III z transportem urobku samochodami samowyładowczymi na składowisko Wykonawcy wraz z kosztami utylizacji |  |  |  | m3 | 77.61
471 |  |  | D.03.02.01 | Pełne umocnienie pionowych ścian wykopów liniowych o głębok.do 3.0 m wypraskami w grunt.suchych kat.III-IV wraz z rozbiór.(szer.1.1m) |  |  |  | m2 | 150.52
472 |  |  | D.03.02.01 | Podsypka piaskowa grub. 20 cm |  |  |  | m3 | 3.95
473 |  |  | D.03.02.01 | Oznakowanie trasy rurociągu ułożonego w ziemi taśmą z tworzywa sztucznego |  |  |  | m | 18.8
474 |  |  | D.03.02.01 | Obsypka piaskowa kanału - 30 cm nad wierzch rury z zagęszczeniem |  |  |  | m3 | 9.28
475 |  |  | D.03.02.01 | Roboty ziemne wykonywane koparkami podsiębiernymi 0.60 m3 w ziemi kat.I-III uprzednio zmagazynowanej w hałdach z transportem urobku samochodami samowyładowczymi - grunt z dowozu |  |  |  | m3 | 56.72
476 |  |  | D.03.02.01 | Zasypywanie wykopów spycharkami z przemieszczeniem gruntu na odl. do 10 m w gruncie kat. I-III |  |  |  | m3 | 56.72
477 |  |  | D.03.02.01 | Zagęszczenie nasypów zagęszczarkami; grunty sypkie kat. I-III Wskaźnik zagęszczenia Js = 1.00 |  |  |  | m3 | 56.72
1.11.2.2 |  |  |  | Rury kielichowe lite PVC SN8 SDR34 łączone na uszczelkę - średnica Dz 200 mm
478 |  |  | D.03.02.01 | Kanały z rur kielichowych litych PVC SN8 SDR34 łączone na uszczelkę - średnica Dz 200 mm |  |  |  | m | 18.8
479 |  |  | D.03.02.01 | Próba szczelności kanałów rurowych o śr.nom. 200 mm |  |  |  | m | 18.8
1.11.2.3 |  |  |  | Inspekcja TV
480 |  |  | D.03.02.01 | Inspekcja TV |  |  |  | kpl | 1
1.11.2.4 |  |  |  | WYLOT PRZYKANALIKA DN200 DO ROWU PRZYDROŻNEGO TRAWIASTEGO
481 |  |  | D.03.02.01 | Wylot prefabrykowany do rowu Dn 200 mm |  |  |  | kpl | 1
482 |  |  | D.03.02.01 | Umocnienie dna rowów i ścieków brukowcem o grubości 16-20 cm z kamienia narzutowego (polnego), ułożonego na podsypce cementowo-piaskowej, spoiny wypełnione zaprawą cementową |  |  |  | m2 | 4.2
1.11.2.5 |  |  |  | ZAPEWNIENIE CIĄGŁOŚĆI PRZEPŁYWU ŚCIEKÓW
483 |  |  | D.03.02.01 | Zapewnienie ciągłości przepływu ścieków |  |  |  | kpl | 1
1.11.2.6 |  |  |  | Odwodnienie wykopów
484 |  |  | D.03.02.01 | Odwodnienie wykopów |  |  |  | kpl | 1
1.11.2.7 |  |  |  | Likwidacja istn. sieci kanalizacji deszczowej
485 |  |  | D.03.02.01 | Demontaż rurociągu z PCW o śr. zewn. 200 mm |  |  |  | szt. | 2.3
486 |  |  | D.03.02.01 | Załadowanie gruzu koparko-ładowarką przy obsłudze na zmianę roboczą przez 3 samochody samowyładowcze |  |  |  | m3 | 0.01
487 |  |  | D.03.02.01 | Wywiezienie gruzu z terenu rozbiórki przy mechanicznym załadowaniu i wyładowaniu samochodem samowyładowczym na składowisko Wykonawcy wraz z kosztami utylizacji |  |  |  | m3 | 0.01
1.12 |  |  |  | Infrastruktura kolidująca z inwestycją - (branża elektroenergetyczna - oświetlenie)
1.12.1 |  |  |  | Budowa i przebudowa oświetlenia wł. Gminy
1.12.1.1 |  |  |  | Punkt oświetlenia 1
488 |  |  | D.07.07.01 | Punkt oświetlenia drogowego: - słup aluminiowy anodowany o wysokości h= 7m z wysięgnikiem o długości l= 2m 10° - fundament prefabrykowany - złącze słupowe z wkładkami bezpiecznikowymi 4A |  |  |  | szt. | 4
489 |  |  | D.07.07.01 | Wciąganie przewód YDYżo 3x2,5 mm2 z udziałem podnośnika samochodowego w słup lub rury osłonowe |  |  |  | m-1 przew | 36
490 |  |  | D.07.07.01 | Oprawa ledowa asymetryczna o mocy 79W |  |  |  | szt. | 4
1.12.1.2 |  |  |  | Punkt oświetlenia 2
491 |  |  | D.07.07.01 | Punkt oświetlenia drogowego: - słup aluminiowy anodowany o wysokości h= 6m z wysięgnikiem o długości l= 1.5m 5° - oprawa oświetleniowa asymetryczna 67W - fundament prefabrykowany - złącze słupowe z wkładkami bezpiecznikowymi 4A |  |  |  | szt. | 10
492 |  |  | D.07.07.01 | Wciąganie przewód YDYżo 3x2,5 mm2 z udziałem podnośnika samochodowego w słup lub rury osłonowe |  |  |  | m-1 przew | 90
493 |  |  | D.07.07.01 | Oprawa oświetleniowa ledowa o mocy 69W, |  |  |  | szt. | 10
1.12.1.3 |  |  |  | Punkt oświetlenia 3
494 |  |  | D.07.07.01 | Punkt oświetlenia drogowego: - słup aluminiowy anodowany o wysokości h= 10m z wysięgnikiem o długości l= 1,5m 5° - oprawa oświetleniowa led 80 W - fundament prefabrykowany - złącze słupowe z wkładkami bezpiecznikowymi 4A |  |  |  | szt. | 16
495 |  |  | D.07.07.01 | Wciąganie przewód YDYżo 3x2,5 mm2 z udziałem podnośnika samochodowego w słup lub rury osłonowe |  |  |  | m-1 przew | 160
496 |  |  | D.07.07.01 | Oprawa oświetleniowa ledowa o mocy 80W, |  |  |  | szt. | 16
1.12.1.4 |  |  |  | Punkt oświetlenia 4
497 |  |  | D.07.07.01 | Punkt oświetlenia drogowego podwójny: - słup aluminiowy anodowany o wysokości h= 10m z wysięgnikiem o długości l= 1,5m 0° na szczycie - fundament prefabrykowany - złącze słupowe z wkładkami bezpiecznikowymi 4A |  |  |  | szt. | 6
498 |  |  | D.07.07.01 | Wciąganie przewód YDYżo 3x2,5 mm2 z udziałem podnośnika samochodowego w słup lub rury osłonowe |  |  |  | m-1 przew | 72
499 |  |  | D.07.07.01 | Oprawa oświetleniowa ledowa o mocy 67W, |  |  |  | szt. | 6
500 |  |  | D.07.07.01 | Oprawa oświetleniowa ledowa o mocy25W, |  |  |  | szt. | 6
1.12.1.5 |  |  |  | Punkt oświetlenia 5
501 |  |  | D.07.07.01 | Punkt oświetlenia drogowego: - słup aluminiowy anodowany o wysokości h= 9m z wysięgnikiem o długości l= 1m 5° - fundament prefabrykowany - złącze słupowe z wkładkami bezpiecznikowymi 4A |  |  |  | szt. | 5
502 |  |  | D.07.07.01 | Wciąganie przewód YDYżo 3x2,5 mm2 z udziałem podnośnika samochodowego w słup lub rury osłonowe |  |  |  | m-1 przew | 55
503 |  |  | D.07.07.01 | Oprawa oświetleniowa ledowa o mocy 67W, |  |  |  | szt. | 5
1.12.1.6 |  |  |  | Przestawienie istniejących punktów oświetlenia drogowego na nową lokalizacji
504 |  |  | D.07.07.01 | Przestawienie istniejących punktów oświetlenia drogowego na nową lokalizacji |  |  |  | szt. | 28
1.12.1.7 |  |  |  | Wyposażenie (komplet na zespół dwóch punktów oświetleniowych)
505 |  |  | D.07.07.01 | Wyposażenie (komplet na zespół dwóch punktów oświetleniowych z oprawą asymetryczną) -2 x Wyłącznik nadprądowy B6A -1 x Układ zmierzchowy -1 x Zasilacz impulsowy (230V/12V 20W) -1 x Stycznik 25A 2p -2 x Czujnik ruchu np. EDS 2000 - XzTKMXpw 2x2x0,8,l=25m |  |  |  | szt. | 2
1.12.1.8 |  |  |  | Prowadzenie kabla na słupie /wprowadzenie do złącza
506 |  |  | D.07.07.01 | Prowadzenie kabla na słupie /wprowadzenie do złącza: Rura ochronna UV fi 75 l=2m , Uchwyt dystansowy, taśma stalowa. |  |  |  | szt. | 3
1.12.1.9 |  |  |  | - montaż kabla NA2XY-J 4x35mm2
507 |  |  | D.07.07.01 | Kopanie koparkami podsiębiernymi rowów dla kabli o głębokości do 0.8 m i szer. dna do 0.6 m w gruncie kat. III-IV |  |  |  | m | 2685
508 |  |  | D.07.07.01 | Nasypanie warstwy piasku grubości 0.1 m na dno rowu kablowego o szer.do 0.6 m |  |  |  | m | 2685
509 |  |  | D.07.07.01 | Mechaniczne układanie kabli wielożyłowych o masie do 12 kg/m na napięcie znamionowe poniżej 110 kV w tunelach lub kanałach odkrywanych metodą uciągu czołowego |  |  |  | m | 2685
510 |  |  | D.07.07.01 | Nasypanie warstwy piasku grubości 0.1 m na dno rowu kablowego o szer.do 0.6 m |  |  |  | m | 2685
511 |  |  | D.07.07.01 | Mechaniczne zasypywanie rowów dla kabli o głębokości do 0.6 m i szer. dna do 0.6 m w gruncie kat. III-IV |  |  |  | m | 2685
1.12.1.10 |  |  |  | Przełożenie istniejącego kabla na nową lokalizację
512 |  |  | D.07.07.01 | Przełożenie istniejącego kabla na nową lokalizację |  |  |  | m | 26
1.12.1.11 |  |  |  | Taśma ostrzegawcza
513 |  |  | D.07.07.01 | Oznakowanie trasy kabla ułożonego w ziemi taśmą z tworzywa sztucznego |  |  |  | m | 2694
1.12.1.12 |  |  |  | Bednarka stalowa FeZn 30x4mm
514 |  |  | D.07.07.01 | Montaż uziomów poziomych lub przewodów uziemiających przy głębokości wykopu 0.8 m w gruncie kat. III |  |  |  | m | 2694
1.12.1.13 |  |  |  | Pogrążanie uziomów
515 |  |  | D.07.07.01 | Mechaniczne pogrążanie uziomów pionowych prętowych w gruncie kat. III |  |  |  | m | 120
1.12.1.14 |  |  |  | Ułożenie rur osłonowych DVK 110
516 |  |  | D.07.07.01 | Układanie rur ochronnych DVK110 o średnicy do 110 mm w wykopie - RHDPEp 110 |  |  |  | m | 637
1.12.1.15 |  |  |  | Ułożenie rur osłonowych SRS 110
517 |  |  | D.07.07.01 | Układanie rur ochronnych SRS110 o średnicy do 110 mm w wykopie - RHDPEk-S 110 |  |  |  | m | 230
1.12.1.16 |  |  |  | Ułożenie rur osłonowych A110PS
518 |  |  | D.07.07.01 | Układanie rur ochronnych dwudzielnych A110PS (zabezpieczenie istniejących sieci) - RHDPE-D 110 |  |  |  | m | 11
1.12.1.17 |  |  |  | Pomiary
519 |  |  | D.07.07.01 | Badanie linii kablowej N.N.- kabel 4-żyłowy |  |  |  | odc. | 2
1.12.1.18 |  |  |  | - Demontaż
520 |  |  | D.07.07.01 | Demontaż kabli wielożyłowych o masie do 2.0 kg/m układanych w gruncie kat. III-IV z odwozem na składowisko Wykonawcy wraz z kosztami utylizacji |  |  |  | m | 1350
521 |  |  | D.07.07.01 | Demontaż punktów oświetlenia drogowego z odwozem na składowisko Wykonawcy wraz z kosztami utylizacji |  |  |  | kpl. | 6
1.13 |  |  |  | Infrastruktura kolidująca z inwestycją - (branża sanitarna - gaz)
1.13.1 |  |  |  | Wykopy, podsypki, obsypki, zasypanie wykopów
522 |  |  | D.01.03.06 | Roboty ziemne wykonywane koparkami podsiębiernymi o poj.łyżki 0.60 m3 w gr.kat.III z transportem urobku samochodami samowyładowczymi na składowisko Wykonawcy wraz z kosztami utylizacji |  |  |  | m3 | 466.8
523 |  |  | D.01.03.06 | Pełne umocnienie pionowych ścian wykopów liniowych o głębok.do 3.0 m wypraskami w grunt.suchych kat.III-IV wraz z rozbiór.(szer.1.1m) |  |  |  | m2 | 1016
524 |  |  | D.01.03.06 | Podsypka piaskowa grub. 20 cm |  |  |  | m3 | 46.68
525 |  |  | D.01.03.06 | Oznakowanie trasy rurociągu ułożonego w ziemi taśmą z tworzywa sztucznego |  |  |  | m | 254
526 |  |  | D.01.03.06 | Obsypka piaskowa kanału - 30 cm nad wierzch rury z zagęszczeniem |  |  |  | m3 | 98.02
527 |  |  | D.01.03.06 | Roboty ziemne wykonywane koparkami podsiębiernymi 0.60 m3 w ziemi kat.I-III uprzednio zmagazynowanej w hałdach z transportem urobku samochodami samowyładowczymi - grunt z dowozu |  |  |  | m3 | 322.1
528 |  |  | D.01.03.06 | Zasypywanie wykopów spycharkami z przemieszczeniem gruntu na odl. do 10 m w gruncie kat. I-III |  |  |  | m3 | 322.1
529 |  |  | D.01.03.06 | Zagęszczenie nasypów zagęszczarkami; grunty sypkie kat. I-III Wskaźnik zagęszczenia Js = 1.00 |  |  |  | m3 | 322.1
1.13.2 |  |  |  | Rura przewodowa układana w wykopie otwartym
530 |  |  | D.01.03.06 | Rura przewodowa układana w wykopie otwartym PE 100 RC SDR-17 Dz 160 mm |  |  |  | m | 48
531 |  |  | D.01.03.06 | Rura przewodowa układana w wykopie otwartym PE 100 RC SDR-17 Dz 110 mm |  |  |  | m | 183.5
532 |  |  | D.01.03.06 | Rura przewodowa układana w wykopie otwartym PE 100 RC SDR-17 Dz 90 mm |  |  |  | m | 16
533 |  |  | D.01.03.06 | Rura przewodowa układana w wykopie otwartym PE 100 RC SDR-11 Dz 63 mm |  |  |  | m | 6.5
1.13.3 |  |  |  | Opaska elektrooporowa PE Dz160/63mm
534 |  |  | D.01.03.06 | Połączenia rur z polietylenu o śr. 315 mm za pomocą kształtek elektrooporowych - Opaska elektrooporowa PE Dz160/63mm |  |  |  | szt. | 1
1.13.4 |  |  |  | Połączenie kołnierzowe PE/stal:
535 |  |  | D.01.03.06 | Połączenie kołnierzowe PE/stal 63/50 mm |  |  |  | szt. | 1
536 |  |  | D.01.03.06 | Połączenie kołnierzowe PE/stal 90/80 mm |  |  |  | szt. | 1
537 |  |  | D.01.03.06 | Połączenie kołnierzowe PE/stal 110/100 mm |  |  |  | szt. | 3
538 |  |  | D.01.03.06 | Połączenie kołnierzowe PE/stal 160/150 mm |  |  |  | szt. | 2
1.13.5 |  |  |  | Redukcja PE Dz110/90mm
539 |  |  | D.01.03.06 | Redukcja PE Dz110/90mm |  |  |  | szt. | 1
1.13.6 |  |  |  | Mufa elektrooporowa PE Dz90mm
540 |  |  | D.01.03.06 | Mufa elektrooporowa PE Dz90mm |  |  |  | szt. | 2
1.13.7 |  |  |  | Próby szczelności i oczyszczenie
541 |  |  | D.01.03.06 | Próba szczelności i oczyszczenie gazociągów o śr. nominalnej 150 mm na ciśnienie do 0.6 Mpa |  |  |  | m | 247.5
542 |  |  | D.01.03.06 | Próba szczelności i oczyszczenie gazociągów o śr. nominalnej 65 mm na ciśnienie do 0.6 Mpa |  |  |  | m | 6.5
1.13.8 |  |  |  | Włączenie do istn. Gazociągu
543 |  |  | D.01.03.06 | Włączenie do istn. Gazociągu |  |  |  | szt. | 4
1.13.9 |  |  |  | Odwodnienie wykopów
544 |  |  | D.01.03.06 | Odwodnienie wykopów |  |  |  | kpl | 1
1.13.10 |  |  |  | Odpowietrzenie gazociągów
545 |  |  | D.01.03.06 | Odpowietrzenie gazociągów |  |  |  | kpl | 4
1.13.11 |  |  |  | Likwidacja istn. sieci gazowej
546 |  |  | D.01.03.06 | Likwidacja istniejącej sieci gazowej |  |  |  | szt. | 308
547 |  |  | D.01.03.06 | Załadowanie gruzu koparko-ładowarką przy obsłudze na zmianę roboczą przez 3 samochody samowyładowcze |  |  |  | m3 | 21.76
548 |  |  | D.01.03.06 | Wywiezienie gruzu z terenu rozbiórki przy mechanicznym załadowaniu i wyładowaniu samochodem samowyładowczym na składowisko Wykonawcy wraz z kosztami utylizacji |  |  |  | m3 | 21.76
2 |  |  |  | KOSZTY NIEKWALIFIKOWALNE
2.1 |  |  |  | Zieleń dorogowa
549 |  |  | D.09.06.01 | Sadzenie drzew liściastych form piennych na terenie płaskim w gruncie kat. III z całkowitą zaprawą dołów; średnica/głębokość : 0.7 m - Klon zwyczajny (pospolity) |  |  |  | szt. | 48
Wartość kosztorysowa robót bez podatku VAT
Uwaga: Ceny jednostkowe i wartości należy podawać z dokładnością do 1 grosza
…................................................................................
(należy podpisać kwalifikowanym podpisem elektronicznym
przez wykonawcę lub pełnomocnika)