## 21WOG2018 1 część
Załącznik nr 2a do SIWZ
……………………………………
(nazwa lub pieczęć Wykonawcy)
21WOG-SZP.2712.16.2020
FORMULARZ CENOWY
DOSTAWA MATERIAŁÓW ELEKTRYCZNYCH
część zamówienia nr 1
L.p. | Nazwa przedmiotu zamówienia (asortymentu) | Nazwa: producenta lub importera lub dystrybutora ** | Marka, symbol wyrobu lub oznaczenie umożliwiające identyfikacje przedmiotu zamówienia** | Jednostka miary | Ilość minimalna | Ilość maksymalna | Cena netto jednostkowa w PLN | Stawka VAT (%) | Wartość brutto dla ilości minimalnych w PLN (kol. 6 x kol. 8 + kol. 9) | Wartość brutto dla ilości maksymalnych w PLN (kol. 7 X kol. 8 + kol. 9)
1 | 2 | 3 | 4 | 5 | 6 | 7 | 8 | 9 | 10 | 11
1 | Koszulki termokurczliwe 2,4/1,2 średnica przed skurczeniem: 2,4 mm średnica po skurczeniu: 1,2 mm długość: 1mb kolor: czarny temp. pracy co najmniej: : -30 st.C do +105 st.C |  |  | szt. | 40 | 55 |  | ……. %
2 | Koszulki termokurczliwe 3,2/1,6 średnica przed skurczeniem: 3,2 mm średnica po skurczeniu: 1,6 mm długość: 1mb kolor: czarny temp. pracy co najmniej: : -30 st.C do +105 st.C |  |  | szt. | 40 | 55 |  | ……. %
3 | Koszulki termokurczliwe 4,8/2,4 średnica przed skurczeniem: 4,8 mm średnica po skurczeniu: 2,4 mm długość: 1mb kolor: czarny temp. pracy co najmniej: : -30 st.C do +105 st.C |  |  | szt. | 110 | 160 |  | ……. %
4 | Koszulka termokurczliwa 8/2 - średnica przed skurczeniem: 8mm; - średnica po skurczeniu: 2mm - długość: 1m; - kolor: czarny; temp. pracy co najmniej: : -30 st.C do +105 st.C |  |  | szt. | 130 | 190 |  | ……. %
5 | Koszulki termokurczliwe 12,7/6,4 średnica przed skurczeniem: 12,7 mm średnica po skurczeniu: 6,4 mm długość: 1mb kolor: niebieski temp. pracy co najmniej: : -30 st.C do +105 st.C |  |  | szt. | 90 | 135 |  | ……. %
6 | Koszulki termokurczliwe 6,4/3,2 średnica przed skurczeniem: 6,4 mm średnica po skurczeniu: 3,2 mm długość: 1mb kolor: niebieski temp. pracy co najmniej: : -30 st.C do +105 st.C |  |  | szt. | 90 | 135 |  | ……. %
7 | Koszulki termokurczliwe 1,6/0,8 średnica przed skurczeniem: 1,6 mm średnica po skurczeniu: 0,8 mm długość: 1mb kolor: czarny temp. pracy co najmniej: : -30 st.C do +105 st.C |  |  | szt. | 40 | 60 |  | ……. %
8 | Koszulki termokurczliwe 9,5/4,8 średnica przed skurczeniem: 9,5 mm średnica po skurczeniu: 4,8 mm długość: 1mb kolor: czarny temp. pracy co najmniej: : -30 st.C do +105 st.C |  |  | szt. | 120 | 179 |  | ……. %
9 | Koszulki termokurczliwe 6,4/3,2 średnica przed skurczeniem: 6,4 mm średnica po skurczeniu: 3,2 mm długość: 1mb kolor: czarny temp. pracy co najmniej: : -30 st.C do +105 st.C |  |  | szt. | 30 | 44 |  | ……. %
10 | Koszulki termokurczliwe 12,7/6,4 średnica przed skurczeniem: 12,7 mm średnica po skurczeniu: 6,4 mm długość: 1mb kolor: czarny temp. pracy co najmniej: : -30 st.C do +105 st.C |  |  | szt. | 20 | 29 |  | ……. %
11 | Koszulki termokurczliwe 19,0/9,5 średnica przed skurczeniem: 19,0 mm średnica po skurczeniu: 9,5 mm długość: 1mb kolor: czarny temp. pracy co najmniej: : -30 st.C do +105 st.C |  |  | szt. | 10 | 14 |  | ……. %
12 | Końcówka (nasuwka) konektorowa mosiężna na przewód 2,5 mm2 |  |  | szt. | 300 | 450 |  | ……. %
13 | Końcówka (wsuwka) konektorowa mosiężna na przewód 2,5 mm2 |  |  | szt. | 300 | 450 |  | ……. %
14 | Końcówka kablowa oczkowa na przewód 2,5 mm2, średnica otworu 4 mm, ocynowana |  |  | szt. | 150 | 225 |  | ……. %
15 | Końcówka kablowa oczkowa na przewód 2,5 mm2, średnica otworu 6 mm, ocynowana |  |  | szt. | 150 | 225 |  | ……. %
16 | Końcówka kablowa oczkowa na przewód 2,5 mm2, średnica otworu 8 mm, ocynowana |  |  | szt. | 150 | 225 |  | ……. %
17 | Końcówka kablowa oczkowa na przewód 2,5 mm2, średnica otworu 10 mm, ocynowana |  |  | szt. | 150 | 225 |  | ……. %
18 | Końcówka kablowa oczkowa na przewód 2,5 mm2, średnica otworu 12 mm, ocynowana |  |  | szt. | 150 | 225 |  | ……. %
19 | Końcówka kablowa oczkowa na przewód 2,5 mm2, średnica otworu 14 mm, ocynowana |  |  | szt. | 150 | 225 |  | ……. %
20 | Końcówka kablowa oczkowa na przewód 2,5 mm2, średnica otworu 16 mm, ocynowana |  |  | szt. | 150 | 225 |  | ……. %
21 | Końcówki kablowe tulejkowe izolowana na kołnierz 1.5 mm2 x 8 mm, czarna w opakowaniu po 100 szt. |  |  | opak. | 2 | 3 |  | ……. %
22 | Końcówki kablowe tulejkowe izolowana na kołnierz 0,75 mm 2 x 8 mm, szara w opakowaniu po 100 szt. |  |  | opak. | 2 | 3 |  | ……. %
23 | Końcówki kablowe tulejkowe izolowana na kołnierz 4,0 mm 2 x 10 mm, szara w opakowaniu po 100 szt. |  |  | opak. | 2 | 3 |  | ……. %
24 | Końcówki kablowe tulejkowe izolowana na kołnierz 2,5 mm 2 x 8 mm, szara w opakowaniu po 100 szt. |  |  | opak. | 2 | 3 |  | ……. %
25 | Końcówki kablowe tulejkowe izolowana na kołnierz 1,0 mm 2 x 8 mm, szara w opakowaniu po 100 szt. |  |  | opak. | 2 | 3 |  | ……. %
26 | Końcówki kablowe tulejkowe izolowana na kołnierz 0,5 mm 2 x 8 mm, szara w opakowaniu po 100 szt. |  |  | opak. | 2 | 3 |  | ……. %
27 | Końcówki kablowe tulejkowe izolowana na kołnierz 25 mm 2 x 16 mm, szara w opakowaniu po 100 szt. |  |  | opak. | 2 | 3 |  | ……. %
28 | Końcówki kablowe widełkowa izolowana na kołnierz 16,0 mm 2 x 12 mm, niebieska w opakowaniu po 100 szt. |  |  | opak. | 2 | 3 |  | ……. %
29 | Końcówki kablowe widełkowa izolowana na kołnierz 10,0 mm 2 x 4,0 mm, szara w opakowaniu po 100 szt. |  |  | opak. | 2 | 3 |  | ……. %
30 | Końcówki kablowe widełkowa izolowana na kołnierz 0,5 mm 2 x 8,0 mm, biała w opakowaniu po 100 szt. |  |  | opak. | 2 | 3 |  | ……. %
31 | Końcówki kablowe widełkowa izolowana na kołnierz 0,75 mm 2 x 8,0 mm, szara w opakowaniu po 100 szt. |  |  | opak. | 2 | 3 |  | ……. %
32 | Końcówki kablowe widełkowa izolowana na kołnierz 1,0 mm 2 x 8,0 mm, czerwona w opakowaniu po 100 szt. |  |  | opak. | 2 | 3 |  | ……. %
33 | Końcówki kablowe widełkowa izolowana na kołnierz 1,5 mm 2 x 8,0 mm, czarna w opakowaniu po 100 szt. |  |  | opak. | 2 | 3 |  | ……. %
34 | Końcówki kablowe widełkowa izolowana na kołnierz 2,5 mm 2 x 8,0-8,5 mm, niebieska w opakowaniu po 100 szt. |  |  | opak. | 2 | 3 |  | ……. %
35 | Końcówka oczkowa rurowa miedziana pocynowana o przekroju 16mm2 pod śrubę ø M8 |  |  | szt. | 20 | 30 |  | ……. %
36 | Końcówka oczkowa rurowa miedziana pocynowana o przekroju 16mm2 pod śrubę ø M10 |  |  | szt. | 20 | 30 |  | ……. %
37 | Kształtka termokurczliwa kątowa 90°, typ VG, używany w połączeniu z wewnętrznym rowkiem zapobiegającym wyrwaniu wtyczki, zapewnia redukcję naprężeń i uszczelnienie środowiskowe. - średnica przed obkurczeniem 31mm; - średnica po obkurczeniu max. 18mm, min.7mm; - długość przed obkurczeniem 51mm; - kolor czarny; |  |  | szt. | 5 | 7 |  | ……. %
38 | Konektor oczkowy 3 mm na przewód do 1,5 mm 2, Średnica otworu 3,2 mm - do zastosowania na śruby M3 w opakowaniu po 100 szt. |  |  | opak. | 1 | 2 |  | ……. %
39 | Konektor oczkowy 4 mm na przewód do 2,5 mm 2, Średnica otworu 3,2 mm - do zastosowania na śruby M4 w opakowaniu po 100 szt. |  |  | opak. | 1 | 2 |  | ……. %
40 | Konektor oczkowy 10,5 mm na przewód do 25 mm 2, Średnica otworu 10 mm - do zastosowania na śruby M10 w opakowaniu po 100 szt. |  |  | opak. | 1 | 2 |  | ……. %
41 | Konektor oczkowy 6,2 mm na przewód do 25 mm 2, Średnica otworu 6,2 mm - do zastosowania na śruby M6 w opakowaniu po 100 szt. |  |  | opak. | 1 | 2 |  | ……. %
42 | Konektor oczkowy 8,2 mm na przewód do 25 mm 2, Średnica otworu 8,2 mm - do zastosowania na śruby M8 w opakowaniu po 100 szt. |  |  | opak. | 1 | 2 |  | ……. %
43 | Rurka karbowana fi10mm (osłona przewodów elektrycznych);- średnica wewnętrzna 10 mm, - średnica zewnętrzna max 15mm, - kolor: szary |  |  | szt. | 60 | 90 |  | ……. %
44 | Rura karbowana do osłony kabli elektrycznych, teletechnicznych. Materiał PCV , kolor czarny, średnica zew. 20mm, średnica wew. 14 mm krążek o długości 100m |  |  | szt. | 2 | 3 |  | ……. %
45 | Rura karbowana do osłony kabli elektrycznych, teletechnicznych. Materiał PCV , kolor czarny, średnica zew. 25mm, średnica wew. 18 mm krążek o długości 50m |  |  | szt. | 2 | 3 |  | ……. %
46 | Rura karbowana do osłony kabli elektrycznych, teletechnicznych. Materiał PCV , kolor czarny, średnica zew. 32mm, średnica wew. 23,4 mm krążek o długości 25m |  |  | szt. | 2 | 3 |  | ……. %
47 | Rura karbowana do osłony kabli elektrycznych, teletechnicznych. Materiał PCV , kolor czarny, średnica zew. 16mm, średnica wew. 10,7 mm krążek o długości 100m |  |  | szt. | 2 | 3 |  | ……. %
48 | Termokurczliwe złącze lutownicze dla żył o przekroju 0,2-0,35mm2 , o średnicy 1,5mm i długości 25mm |  |  | szt. | 10 | 15 |  | ……. %
49 | Termokurczliwe złącze lutownicze dla żył o przekroju 0,5-1,0mm2 , o średnicy 2,7mm i długości 42mm |  |  | szt. | 10 | 15 |  | ……. %
50 | Termokurczliwe złącze lutownicze dla żył o przekroju 1,5-2,5mm2 , o średnicy 4,5mm i długości 42mm |  |  | szt. | 10 | 15 |  | ……. %
51 | Termokurczliwe złącze lutownicze dla żył o przekroju 4,0-6,0mm2 , o średnicy 6,0mm i długości 42mm |  |  | szt. | 10 | 15 |  | ……. %
52 | Opaska zaciskowa plastikowa w przedziale 300/3,5÷5 mm Uniwersalne, jednorazowe, nylonowe opaski zaciskowe . Przeznaczone do pracy w temp. w przedziale co najmniej - 10°C do +60°C; - długość: 300mm; - szerokość - 3,5-5,0mm; - kolor – czarny; - opakowanie : 100szt. |  |  | opak. | 50 | 75 |  | ……. %
53 | Opaska zaciskowa plastikowa w przedziale 250/4,5÷5,0 mm Uniwersalne, jednorazowe, nylonowe opaski zaciskowe . Przeznaczone do pracy w temp. w przedziale co najmniej - 10°C do +60°C; - długość: 250mm; - szerokość: 4,5-5,0mm; - kolor – czarny; - opakowanie : 100szt |  |  | opak. | 50 | 75 |  | ……. %
54 | Opaska zaciskowa plastikowa 300*3,5-5,0mm w opakowaniu po 100 szt., Uniwersalne, jednorazowe, polyiamidowe opaski zaciskowe . Przeznaczone do pracy w temp. : - 35 do +80ºC. - kolor czarny. Cechy: Długość: 300mm Szerokość - 3,5-5,0mm Kolor - czarny Opakowanie : 100szt |  |  | opak. | 25 | 36 |  | ……. %
55 | Opaska zaciskowa plastikowa 80*2,4mm +/- 2mm w opakowaniu po 100 szt., Uniwersalne, jednorazowe, polyiamidowe opaski zaciskowe . Przeznaczone do pracy w temp. : - 35 do +80ºC. - kolor czarny. Cechy: Długość: 80mm Szerokość – 2,4mm +/- 2mm Kolor - czarny Opakowanie : 100szt |  |  | opak. | 2 | 3 |  | ……. %
56 | Opaska zaciskowa plastikowa 140-150*3,5-3,6mm w opakowaniu po 100 szt., Uniwersalne, jednorazowe, polyiamidowe opaski zaciskowe . Przeznaczone do pracy w temp. : - 35 do +80ºC. - kolor czarny. Cechy: Długość: 140-150mm Szerokość: 3,5- 3,6mm Kolor - czarny Opakowanie : 100szt |  |  | opak. | 12 | 18 |  | ……. %
57 | Opaska zaciskowa plastikowa 360-370*4,5-4,8mm w opakowaniu po 100 szt., Uniwersalne, jednorazowe, polyiamidowe opaski zaciskowe . Przeznaczone do pracy w temp. : - 35 do +80ºC. - kolor czarny. Cechy: Długość: 360-370 mm Szerokość: 4,5-4,8 mm Kolor - czarny Opakowanie : 100szt |  |  | opak. | 10 | 14 |  | ……. %
58 | Opaska zaciskowa plastikowa 500-550*7,5-8,0 mm w opakowaniu po 100 szt., Uniwersalne, jednorazowe, polyiamidowe opaski zaciskowe . Przeznaczone do pracy w temp. : - 35 do +80ºC. - kolor czarny. Cechy: Długość: 500-550 mm Szerokość: 7,5-8,0 mm Kolor - czarny Opakowanie : 100szt |  |  | opak. | 10 | 14 |  | ……. %
59 | Przedłużacz elektryczny zwijany na bębnie z tworzywa sztucznego. Napięcie znamionowe 230-400V/16A, długość 25-30 m, 2 gniazda jednofazowe, 1 gniazdo pięciobolcowe (trójfazowe), przewód 5x2,5 mm2 w osłonie gumowej, klasa szczelności min. IP44 |  |  | szt. | 9 | 13 |  | ……. %
60 | Przedłużacz elektryczny bębnowy 50 metrowy na metalowej podstawie 10A 250V, min. 4 gniazda Z/U z klapkami hermetycznymi, przewód 3-żyłowy 3x1,5 mm2, miękki, gumowy min. IP 44, powinien posiadać zabezpieczenie termiczne, ergonomiczny uchwyt z prowadnicą do zwijania i rozwijania kabla. |  |  | szt. | 4 | 6 |  | ……. %
61 | Przewód elektryczny 7-żyłowy YLYs 6x1+1,5 mm |  |  | mb | 100 | 150 |  | ……. %
62 | Przewód jednożyłowy LGY 1,5 mm2 H07V-K, 450/750V czarny |  |  | mb | 100 | 150 |  | ……. %
63 | Przewód jednożyłowy LGY 2,5 mm2 H07V-K, 450/750V czarny |  |  | mb | 60 | 90 |  | ……. %
64 | Przewód TDYd 2x0,5/0,9mm2 |  |  | mb | 40 | 60 |  | ……. %
65 | Przewód YDYp 3x2,5 mm2 450/750V |  |  | mb | 40 | 60 |  | ……. %
66 | Przewód wielożyłowy z silikonową izolacją do zastosowania w elektronice i elektryce. Parametry: - Materiał żyły: miedź ocynowana - Izolacja: silikon - Maksymalne napięcie: 600V - Temperatura pracy: -60 do 200°C - Kolor: czerwony - Ilość żył - 680 szt. - średnica przewodu 2,41mm - całkowita średnica 4,5mm - rezystancja 9,8Ω/km - powierzchnia przekroju 3,4mm2 - maksymalny prąd 88,4 A - kolor - czarny |  |  | mb | 5 | 7 |  | ……. %
67 | Taśma izolacyjna 15mmx10m PCV koloru białego. Duża odporność na działanie niskiej i wysokiej temperatury, odporność na chemikalia, odporna na starzenie duża elastyczność.- szerokość: 15mm;- długość: 10m, - kolor: biały |  |  | szt. | 500 | 750 |  | ……. %
68 | Taśma izolacyjna 15mmx10m koloru czerwonego. Duża odporność na działanie temperatury, odporność na chemikalia, odporna na starzenie duża elastyczność |  |  | szt. | 25 | 30 |  | ……. %
69 | Taśma izolacyjna 15mmx10m koloru niebieskiego. Duża odporność na działanie temperatury, odporność na chemikalia, odporna na starzenie duża elastyczność |  |  | szt. | 15 | 25 |  | ……. %
70 | Taśma izolacyjna 15mmx10m koloru zielonego. Duża odporność na działanie temperatury, odporność na chemikalia, odporna na starzenie duża elastyczność |  |  | szt. | 5 | 10 |  | ……. %
71 | Taśma izolacyjna 15mmx10m koloru żółtego. Duża odporność na działanie temperatury, odporność na chemikalia, odporna na starzenie duża elastyczność |  |  | szt. | 5 | 10 |  | ……. %
72 | Taśma izolacyjna 19mmx20m koloru czerwonego Duża odporność na działanie temperatury, odporność na chemikalia, odporna na starzenie duża elastyczność |  |  | szt. | 25 | 30 |  | ……. %
73 | Taśma izolacyjna 19mmx20m koloru szarego. Duża odporność na działanie temperatury, odporność na chemikalia, odporna na starzenie duża elastyczność |  |  | szt. | 5 | 10 |  | ……. %
74 | Taśma izolacyjna 19mmx20m koloru białego. Duża odporność na działanie temperatury, odporność na chemikalia, odporna na starzenie duża elastyczność |  |  | szt. | 5 | 10 |  | ……. %
75 | Taśma izolacyjna 19mmx20m koloru brązowego. Duża odporność na działanie temperatury, odporność na chemikalia, odporna na starzenie duża elastyczność |  |  | szt. | 5 | 10 |  | ……. %
76 | Taśma izolacyjna 19mmx20m PCV koloru czarnego. Duża odporność na działanie niskiej i wysokiej temperatury, odporność na chemikalia, odporna na starzenie duża elastyczność.- szerokość: 19mm; - długość: 20m, - kolor: czarny |  |  | szt. | 900 | 1350 |  | ……. %
77 | Taśma izolacyjna PCV BIAŁA - bezołowiowa, miękka taśma PCV o powłoce klejącej wykonanej na bazie kauczuku, o bardzo dobrej izolacji elektrycznej i dużej elastyczności, odporna na otarcia, działanie niskiej i wysokiej temperatury, wilgoć, chemikalia. Szerokość 19 mm, długość 20 m, kolor - biały |  |  | szt. | 40 | 50 |  | ……. %
78 | Taśma izolacyjna PCV CZARNA - bezołowiowa, miękka taśma PCV o powłoce klejącej wykonanej na bazie kauczuku, o bardzo dobrej izolacji elektrycznej i dużej elastyczności, odporna na otarcia, działanie niskiej i wysokiej temperatury, wilgoć, chemikalia. Szerokość 19 mm, długość 20 m, kolor - czarny |  |  | szt. | 55 | 55 |  | ……. %
79 | Taśma izolacyjna PCV CZERWONA - bezołowiowa, miękka taśma PCV o powłoce klejącej wykonanej na bazie kauczuku, o bardzo dobrej izolacji elektrycznej i dużej elastyczności, odporna na otarcia, działanie niskiej i wysokiej temperatury, wilgoć, chemikalia. Szerokość 19 mm, długość 20 m, kolor - czerwony |  |  | szt. | 40 | 50 |  | ……. %
80 | Taśma izolacyjna PCV NIEBIESKA - bezołowiowa, miękka taśma PCV o powłoce klejącej wykonanej na bazie kauczuku, o bardzo dobrej izolacji elektrycznej i dużej elastyczności, odporna na otarcia, działanie niskiej i wysokiej temperatury, wilgoć, chemikalia. Szerokość 19 mm, długość 20 m, kolor - niebieski |  |  | szt. | 40 | 50 |  | ……. %
81 | Taśma izolacyjna PCV ŻÓŁTA - bezołowiowa, miękka taśma PCV o powłoce klejącej wykonanej na bazie kauczuku, o bardzo dobrej izolacji elektrycznej i dużej elastyczności, odporna na otarcia, działanie niskiej i wysokiej temperatury, wilgoć, chemikalia. Szerokość 19 mm, długość 20 m, kolor - żółty |  |  | szt. | 40 | 50 |  | ……. %
82 | Taśma samoprzylepna naprawcza wodoodporna 75mmx50m, mocna taśma materiałowa powlekana polietylenem ze specjalnie wzmocnionego włókna bawełniano-poliestrowego, nadającego taśmie wyjątkową wytrzymałość na rozciąganie i zerwanie , do pakowania , ochrony, oznaczenia, montażu i podobnych zastosowań , posiada dobrą przyczepność do gładkich i chropowatych powierzchni. Przyczepność do stali co najmniej 3,5 N/cm . Wydłużenie przy zrywaniu co najmniej 7%. Odporne na warunki pogodowe , iskrzenie, łatwa do oddzierania ręcznego. - temperatura pracy w przedziale co najmniej -10+60 stopni, - kolor srebrna lub czarna |  |  | szt. | 25 | 37 |  | ……. %
83 | Taśma samoprzylepna naprawcza wodoodporna 50mmx50m, mocna taśma materiałowa powlekana polietylenem ze specjalnie wzmocnionego włókna bawełniano-poliestrowego, nadającego taśmie wyjątkową wytrzymałość na rozciąganie i zerwanie , do pakowania , ochrony, oznaczenia, montażu i podobnych zastosowań , posiada dobrą przyczepność do gładkich i chropowatych powierzchni. Przyczepność do stali co najmniej 3,5 N/cm . Wydłużenie przy zrywaniu co najmniej 7%. Odporne na warunki pogodowe , iskrzenie, łatwa do oddzierania ręcznego. Temperatura pracy w przedziale co najmniej -10+60 stopni , -kolor srebrna lub czarna |  |  | szt. | 275 | 412 |  | ……. %
84 | Taśma izolacyjna 19mmx25 materiałowa do wiązkowania przewodów elektrycznych |  |  | szt. | 40 | 50 |  | ……. %
85 | Wkładka topikowa WTAT 1A/250V |  |  | szt. | 30 | 45 |  | ……. %
86 | Wkładka topikowa WTAT 2A/250V |  |  | szt. | 30 | 45 |  | ……. %
87 | Wkładka topikowa WTAT 6,3A/250V |  |  | szt. | 30 | 45 |  | ……. %
88 | Wkładka topikowa WTAT 8A/250V |  |  | szt. | 30 | 45 |  | ……. %
89 | Wkładka topikowa WTAT 10A/250V |  |  | szt. | 30 | 45 |  | ……. %
CENA BRUTTO OFERTY (SUMA WIERSZY OD 1 DO 89)
…………………………………………… | [5 empty] | ……………………………………………………………..
(miejscowość i data)
* w przypadku reprezentacji na podstawie pełnomocnictwa, musi być ono dołączone do oferty.
** Brak wypełnienia w formularzu cenowym kolumny nr 3 i nr 4 spowoduje odrzucenie oferty jako niezgodnej z SIWZ.