## Arkusz1
WIR.271.2.21.2021 -Wyposażenie placów zabaw na terenie miasta Łomża - ( Część I – Otwarta Strefa Aktywności przy ul. Fabrycznej.) | [5 empty] | Zał. Nr 4a do SWZ
Szczegółowy opis i wymagania w zakresie przedmiotu zamówienia – formularz cenowy
Lp. | Nazwa przedmiotu | Opis oferowanych wymagań | Ilość (szt.)/(kpl.) | Producent / Nazwa / Model | Cena jednostkowa netto (zł) | Cena jednostkowa brutto (zł) = cena jednostkowa netto +VAT | Wartość brutto (zł) = ilość (kol. D) * cena jednostkowa brutto (kol. G)
Tabela 1 - Wyposażenie placu zabaw
1 | ROBOTY PRZYGOTOWAWCZE
2 | MAKRONIWELACJA
3 | WYKONANIE NAWIERZCHNI BEZPIECZNEJ
4 | MONTAŻ WYPOSAŻENIA
5 | OGRODZENIE PLACU ZABAW | Ogrodzenie panelowe o wymiarach 120x250 mm należy wykonać z drutu ocynkowanego i malowanego proszkowo (kolor do uzgodnienia w trakcie realizacji) o średnicy 4 mm i rozstawie 50x200 mm | 40 m
6 | BRAMKA OGRODZENIOWA | Furtka ogrodzeniowa h=1,2m – 2szt., światło wejścia 1050 mm Zgrzany z drutu o średnicy 4 mm i rozstawie 50x200 mm. Całość ocynkowana i malowana proszkowo. Słupki zakotwione są w cokole z betonu zbrojonego, o wysokości całkowitej co najmniej 100 cm, zagłębionym na co najmniej 80 cm w terenie. Cokół wybudować na podsypce piaskowej gr. 10 cm | 2szt.
7 | Trampolina 150x150 cm | Trampolina ziemna do instalowania na placach zabaw i innych miejscach publicznych bez dozoru o polu skakania min 150x150 cm, waga użytkownika 100 kg | 1 szt.
8 | Bujak sprężynowy typ kogucik/ żabka | Bujaki sprężynowy typ kogucik/ żaba min wymiary 102 x 23 cm wykonany ze sklejki wodoodpornej, uchwyt oraz miejsce na nogi wykonane z tworzywa sztucznego HDPE, sprężyna malowana proszkowo, elementy śrub zabezpieczone zaślepkami | 1 szt.
9 | Huśtawka typu ,, mama i maluch” | Huśtawka typu „mama i maluch” (wyposażona w siedzisko podwójne umożliwiające jednoczesne korzystanie z urządzenia osobie dorosłej i dziecku, belki nośne z drewna klejonego przekrój min 10x10 cm, łańcuch ze stali ocynkowanej grubości 6mm, kotwy stalowe ocynkowane, siedzisko kubełkowe i płaskie wykonane z gumy odpornej na warunki atmosferyczne | 1 sz
10 | Tablica z regulaminem 0,9x1,0 m | Tablica z regulaminem o wymiary 0,9x1,0m i wysokość 1,8m | 1 szt.
11 | Stojak na rowery | Stojaki na rowery min. 5- stanowisk | 1 szt.
12 | Kosz na śmieci 35l | Kosz na śmieci ze stali nierdzewnej o pojemność min 35 l | 1szt.
13 | Ławka parkowa | Ławka parkowa z oparciem o wymiarach 1,80x1,30x0,8m, wykonana z drzewa świerkowego grubości min 4,5 cm z okuciem żeliwnym | 1 szt.
Suma wartości brutto (kol. H) = Cena oferty brutto: | [6 empty] | 0
Powstanie obowiązku podatkowego u Zamawiającego*
Oświadczam, że:
□ wybór oferty nie będzie prowadził do powstania u zamawiającego obowiązku podatkowego;
□ wybór oferty będzie prowadził do powstania u zamawiającego obowiązku podatkowego w odniesieniu do następujacych towarów i usług:
1. …................................................................................................................
2. …................................................................................................................
3. …................................................................................................................
Wartość towarów/usług powodująca obowiązek podatkowy u zamawiającego to …............................ Zł netto
* dotyczy wykonawców, których oferty będą generować obowiązek doliczania wartości podatku VAT do wartości netto oferty, tj. w przypadku:
1.Wewnątrzwspólnotowego nabycia towarów,
2.Mechanizmu odwróconego obciążenia, o którym mowa w art. 17 ust 1 pkt 8 ustawy o podatku od towarów i usług,
3.Importu usług lub importu towarów, z którymi wiąże się obowiązek doliczania przez Zamawiającego przy porównywaniu cen ofertowych podatku VAT.
…………………………………………………
(miejsce, data)