## Kosztorys
zał nr 1.1A do swz
KOSZTORYS OFERTOWY – Roboty budowlane (A)
modyfikacja nr 2
Budowa nowego budynku przedszkola publicznego we Wrześni wraz z infrastrukturą towarzyszącą w celu poprawy równego dostępu do wysokiej jakości kształcenia - (ETAP II)
Lp | Podstawa wyceny | Opis pozycji | Ilość | J.m. | c.j. netto | Wartość netto
A.a | ELEMENT | stan zero |  |  |  | 0
1 | 2-01 0126-01 | Usunięcie warstwy ziemi urodzajnej (humusu) o grubości do 15 cm za pomocą spycharek | 1715.63 | m2 |  | 0
2 | 2-01 0206-02 02 | Roboty ziemne wykonywane koparkami podsiębiernymi o poj. łyżki 0.40 m3 w gruncie kat. III z transportem urobku samochodami samowyładowczymi na odległość 10 km | 93.42 | m3 |  | 0
3 | 2-01 0217-06 | Wykopy oraz przekopy wykonywane koparkami podsiębiernymi 0.40 m3 na odkład w gruncie kat. III | 288.63 | m3 |  | 0
4 | 2-02 1101-01 z. | Podkłady betonowe na podłożu gruntowym Zastosowano pompę do betonu na samochodzie. | 19.01 | m3 |  | 0
5 | 2-02 0202-01 | Ławy fundamentowe prostokątne żelbetowe, szerokości do 0,6 m - z zastosowaniem pompy do betonu | 66.3 | m3 |  | 0
6 | 2-02 0204-01 | Stopy fundamentowe prostokątne żelbetowe, o objętości do 0,5 m3 - z zastosowaniem pompy do betonu | 3.9 | m3 |  | 0
7 | 2-02 0290-02 | Przygotowanie i montaż zbrojenia elementów budynków i budowli - pręty żebrowane o śr. 8-14 mm | 1.53 | t |  | 0
8 | 2-02 0101-06 | Fundamenty z bloczków betonowych na zaprawie cementowej | 47.91 | m3 |  | 0
9 | 202 0618-01 | (z.V) Izolacje przeciwwilgociowe ław fundamentowych z folii budowlanej | 98.25 | m2 |  | 0
10 | 2-02 0211-01 | Słupy żelbetowe w ścianach murowanych o grubości do 0,3 m dwustronnie deskowane | 0.97 | m3 |  | 0
11 | 2-02 0290-02 | Przygotowanie i montaż zbrojenia elementów budynków i budowli - pręty żebrowane o śr. 8-14 mm | 0.31 | t |  | 0
12 | 2-02 0603-03 | Izolacje przeciwwilgociowe powłokowe bitumiczne pionowe - wykonywane na zimno z mas asfaltowo kauczukowych - pierwsza warstwa | 372.86 | m2 |  | 0
13 | 2-02 0603-04 | Izolacje przeciwwilgociowe powłokowe bitumiczne pionowe - wykonywane na zimno z mas asfaltowo kauczukowych - druga i następna warstwa | 372.86 | m2 |  | 0
14 | 0-23 2612-01 | Ocieplenie ścian budynków płytami XPS - przyklejenie płyt styropianowych do ścian | 118.75 | m2 |  | 0
15 | 2-01 0230-01 | Zasypywanie wykopów spycharkami z przemieszczeniem gruntu na odległość do 10 m w gruncie kat. I-III | 288.63 | m3 |  | 0
16 | 2-02 1101-07 | Podkłady z ubitych materiałów sypkich na podłożu gruntowym | 397.02 | m3 |  | 0
17 | 2-02 1101-01 z. | Podkłady betonowe na podłożu gruntowym Zastosowano pompę do betonu na samochodzie. | 132.34 | m3 |  | 0
A.b | ELEMENT | konstrukcja ścian |  |  |  | 0
18 | 2-02 0109-05 | Ściany zewnetrzne budynków jednokondygnacyjnych o wysokości do 4.5 m z pustaków ceramicznych grubości 25 cm | 601.39 | m2 |  | 0
19 | 2-02 0109-05 | Ściany wewnetrzne budynków jednokondygnacyjnych o wysokości do 4.5 m z pustaków ceramicznych grubości 25 cm | 485.38 | m2 |  | 0
20 | 2-02 0126-01 | Otwory na okna w ścianach murowanych grubości do 1 cegły z cegieł pojedynczych, bloczków i pustaków | 7 | szt |  | 0
21 | 2-02 0126-02 | Otwory na drzwi, drzwi balkonowe i wrota w ścianach murowanych grubości do 1 cegły z cegieł pojedynczych, bloczków i pustaków | 16 | szt |  | 0
22 | 2-02 0126-05 | Otwory w ścianach murowanych -ułożenie nadproży prefabrykowanych | 163.2 | m |  | 0
23 | 2-02 0210-05 | Belki i podciągi żelbetowe; stosunek deskowanego obwodu do przekroju do 16 - z zastosowaniem pompy do betonu POZ 3.3,3.1,2.0,3.0 | 1.83 | m3 |  | 0
24 | 2-02 0210-04 | Belki i podciągi żelbetowe; stosunek deskowanego obwodu do przekroju do 14 - z zastosowaniem pompy do betonu POZ 2.9,2.8,2.7,2.6,2.5,2.4,2.3 | 8.18 | m3 |  | 0
25 | 2-02 0211-01 | Słupy żelbetowe w ścianach murowanych o grubości do 0,3 m dwustronnie deskowane | 5.58 | m3 |  | 0
26 | 2-02 0211-04 | Rygle i przekrycia ścian w ścianach murowanych dwustronnie deskowane o szerokości przewiązek do 0,3 m | 20.05 | m3 |  | 0
27 | 2-02 0290-02 | Przygotowanie i montaż zbrojenia elementów budynków i budowli - pręty żebrowane o śr. 16 mm i większej | 0.96 | t |  | 0
28 | 2-02 0290-02 | Przygotowanie i montaż zbrojenia elementów budynków i budowli - pręty żebrowane o śr. 8-14 mm | 7 | t |  | 0
29 | 4-01 0329-03 | Wykucie otworów w ścianach z cegieł o grubości ponad 1/2 ceg. na zaprawie wapiennej lub cementowo-wapiennej dla otworów drzwiowych i okiennych | 1.96 | m3 |  | 0
30 | 0-23 2614-02 | Docieplenie ścian z cegły płytami styropianowymi - przy użyciu gotowych zapraw klejących wraz z przygotowaniem podłoża i ręczne wykonanie wyprawy elewacyjnej z gotowej suchej mieszanki-ROZBIÓRKA ŚCIANY SZCZYTOWEJ | 57.56 | m2 |  | 0
A.c | ELEMENT | strop |  |  |  | 0
31 | AT-44 0202-05 | Stropy z płyt strunobetonowych - transport elementów żurawiem samochodowym | 1253 | m2 |  | 0
32 | 2-02 0210-05 | Belki i podciągi żelbetowe; stosunek deskowanego obwodu do przekroju do 16 - z zastosowaniem pompy do betonu -wymian | 1.13 | m3 |  | 0
33 | 2-02 0290-02 | Przygotowanie i montaż zbrojenia elementów budynków i budowli - pręty żebrowane o śr. 8-14 mm | 0.06 | t |  | 0
A.d | ELEMENT | dach |  |  |  | 0
34 | 2-02 0109-05 | Ściany zewnetrzne budynków jednokondygnacyjnych o wysokości do 4.5 m z pustaków ceramicznych grubości 25 cm | 199.7 | m2 |  | 0
35 | 0-23 2612-01 | Ocieplenie ścian budynków płytami styropianowy - przyklejenie płyt styropianowych do ścian attyki | 119.77 | m2 |  | 0
36 | 0-23 2612-06 | Ocieplenie ścian budynków płytami styropianowymi - przyklejenie warstwy siatki na ścianach | 119.77 | m2 |  | 0
37 | 0-21 4007-03 | Plyta wiórowe wodoodporne 22 mm na murach ogniowych pod obróbke blacharską | 135.76 | m2 |  | 0
38 | 2-02 0607-01 | Paroizolacja z folii | 1253 | m2 |  | 0
39 | 2-02 0609-03 | Izolacje cieplne i przeciwdźwiękowe z płyt styropianowych poziome na wierzchu konstrukcji na sucho - jedna warstwa | 1253 | m2 |  | 0
40 | 0-23 2612-05 | przymocowanie płyt styropianowych za pomocą dybli plastikowych do stropu z betonu | 7518 | szt. |  | 0
41 | 2-02 0504-02 | Pokrycie dachów papą termozgrzewalną dwuwarstwowe - z wywinięciem na ściany attyki | 1503.6 | m2 |  | 0
42 | 202 0541-02 | (z.VI) Obróbki blacharskie z blachy powlekanej o szer.w rozwinięciu ponad 25 cm | 156.12 | m2 |  | 0
43 | 202 0541-02 | (z.VI) Obróbki blacharskie z blachy powlekanej o szer.w rozwinięciu ponad 25 cm-kosze zlewowe | 8 | m2 |  | 0
44 | 202 0519-02 | (z.I) montaż prefabrykowanych rur spustowych z blachy ocynkowanej okrągłych o śr. 10 cm | 36 | m |  | 0
45 | 7 0209-05 | Wykonanie na budowie i montaż konstrukcji skręcanych na śruby - masa elementu 50 kg-konstrukcja wsporcza pod agregat wentylacyjny | 0.19 | t |  | 0
A.e | ELEMENT | ściany wewnętrzne działowe |  |  |  | 0
46 | 2-02 2003-06 | Ścianki działowe GR z płyt gipsowo-kartonowych na rusztach metalowych pojedynczych z pokryciem obustronnym dwuwarstwowo 100-02 | 515.02 | m2 |  | 0
47 | 202 0195-01 | Ścianki działowe budynków jednokondygnacyjnych o gr. 11,5 cm i wys. do 4,5 m z pustaków ceramicznych | 302.74 | m2 |  | 0
48 | 2-02 1029-05 | Ścianki ustępowe | 49.96 | m2 |  | 0
49 | 2-02 1040-03 | ścianki przesuwane gr 10 mm EI 15 montaż systemowy do stropu | 21.42 | m2 |  | 0
A.f | ELEMENT | stolarka okienna i drzwi zewnętrzne |  |  |  | 0
50 | 2-02 1040-05 | Ścianki aluminiowe-fasada Fs2,Fs5 | 59.1 | m2 |  | 0
51 | 2-02 1040-05 | Ścianki aluminiowe-fasada Fs3 | 83.22 | m2 |  | 0
52 | 2-02 1040-05 | Ścianki aluminiowe-fasada Fs2 | 41.1 | m2 |  | 0
53 | 2-02 1040-02 | Drzwi aluminiowe dwuskrzydłowe | 22.8 | m2 |  | 0
54 | 2-02 1040-01 | Drzwi aluminiowe jednoskrzydłowe | 3 | m2 |  | 0
55 | 2-02 1018-01 | Okna z kształtowników z wysokoudarowego PCW -OKNA okrągłe | 22.3 | m2 |  | 0
56 | 2-02 1018-01 | Okna z kształtowników z wysokoudarowego PCW | 8.07 | m2 |  | 0
57 | 0-15 0526-02 | Osadzenie okien w połaci dachowej | 26.88 | m2 |  | 0
A.g | ELEMENT | tynki wewnętrzne |  |  |  | 0
58 | 2-02 0903-02 | Tynki zewnętrzne zwykłe doborowe kat. IV na ścianach płaskich i powierzchniach poziomych (balkony i loggie) wykonywane mechanicznie | 2177.63 | m2 |  | 0
A.h | ELEMENT | posadzki |  |  |  | 0
59 | 2-02 0607-02 | Izolacje przeciwwilgociowe i przeciwwodne z folii polietylenowej | 1203.1 | m2 |  | 0
60 | 2-02 0609-03 | Izolacje cieplne i przeciwdźwiękowe z płyt styropianowych poziome na wierzchu konstrukcji na sucho - jedna warstwa | 1203.1 | m2 |  | 0
61 | 202 1129-02 112 | Posadzki z jastrychu cementowego grubości 8 cm zatarte na gładko wykonywane przy użyciu "Miksokreta" | 1203.1 | m2 |  | 0
A.i | ELEMENT | okładziny ścian i gładzie |  |  |  | 0
62 | AT-27 0401-01 | Pionowa izolacja podpłytkowa przeciwwilgociowa gr. 1 mm z polimerowej masy uszczelniającej (folii w płynie) wykonywana ręcznie | 345.92 | m2 |  | 0
63 | 2-02 0840-06 | Licowanie ścian płytkami z kamieni sztucznych o wymiarach 20*50 cm na zaprawie klejowej | 345.92 | m2 |  | 0
64 | AT-27 0401-01 | Pionowa izolacja podpłytkowa przeciwwilgociowa gr. 1 mm z polimerowej masy uszczelniającej (folii w płynie) wykonywana ręcznie | 581.18 | m2 |  | 0
65 | 202 2802-05 | (z.VI) Licowanie ścian o pow.do 10 m2 płytkami kamionkowymi GRES o wym. 30x30 cm na zaprawie klejowej o gr. warstwy 5 mm | 581.18 | m2 |  | 0
66 | 202 2013-04 | (z.X) Gładzie gipsowe gr. 3 mm jednowarstwowe na ścianach na podłożu z płyt gipsowych | 1030.03 | m2 |  | 0
67 | 202 2013-01 | (z.X) Gładzie gipsowe gr. 3 mm jednowarstwowe na ścianach na podłożu z tynku | 1250.53 | m2 |  | 0
A.j | ELEMENT | sufity podwieszane |  |  |  | 0
68 | 2-02 2702-01 | Sufity podwieszone o konstrukcji metalowej z wypełnieniem płytami z włókien mineralnych | 270.24 | m2 |  | 0
68a | 2-02 2702-01 | Sufity podwieszone o konstrukcji metalowej z wypełnieniem płytami z włókien mineralnych | 129.34 | m2 |  | 0
69 | 2-02 2702-01 | Sufity podwieszone o konstrukcji metalowej z wypełnieniem płytami z włókien mineralnych | 615.41 | m2 |  | 0
A.k | ELEMENT | roboty malarskie |  |  |  | 0
70 | 2-02 1505-03 | Dwukrotne malowanie farbami lateksowymi podłoży gipsowych | 1133.08 | m2 |  | 0
71 | 2-02 20203-02 | dzwiękochłonne panele scienne gr 40 mm pokryte tkaniną z włókna szklanego | 117.45 | m2 |  | 0
A.l | ELEMENT | podłogi |  |  |  | 0
72 | 2-02 1113-05 | Posadzki z wykładzin tekstylnych płytki 50x50cm | 160 | m2 |  | 0
73 | 202 2805-06 | (z.VI) Posadzki jednobarwne z płytek kamionkowych GRES o wym. 60x60 cm na zaprawie klejowej o gr. warstwy 5 mm | 85.45 | m2 |  | 0
74 | 202 2805-05 | (z.VI) Posadzki jednobarwne z płytek kamionkowych GRES o wym. 30x30 cm na zaprawie klejowej o gr. warstwy 5 mm w pomieszczeniach o pow.do 10 m2 | 223.48 | m2 |  | 0
75 | 202 1130-01 | Warstwy wyrównujące i wygładzające z zaprawy samopoziomującej grubości 5 mm | 844.3 | m2 |  | 0
76 | 2-02 1112-05 | Posadzki z wykładzin z tworzyw sztucznych bez warstwy izolacyjnej rulonowe - PCW | 844.3 | m2 |  | 0
77 | 2-02 1112-09 | Posadzki z wykładzin z tworzyw sztucznych - zgrzewanie wykładzin rulonowych | 844.3 | m2 |  | 0
A.m | ELEMENT | stolarka drzwiowa |  |  |  | 0
78 | 2-02 1040-02 | Drzwi aluminiowe dwuskrzydłowe | 6.25 | m2 |  | 0
79 | 2-02 1040-02 | Drzwi aluminiowe dwuskrzydłowe | 5.33 | m2 |  | 0
80 | 2-02 1040-01 | Drzwi jednoskrzydłowe | 18 | m2 |  | 0
81 | 2-02 1040-01 | Drzwi jednoskrzydłowe | 33.4 | m2 |  | 0
82 | 2-02 1040-01 | Drzwi jednoskrzydłowe | 38 | m2 |  | 0
83 | 2-02 1038-01 | Montaż rolet | 59.34 | m2 |  | 0
A.n | ELEMENT | elewacja |  |  |  | 0
84 | 0-18 2611-03 | Elewacje z paneli układanych poziomo - montaż rusztu na podłożu z cegieł na ścianach | 147.3 | m2 |  | 0
85 | 0-18 2613-01 | Układanie poziomych paneli wraz z dociepleniem na gotowym ruszcie na ścianach | 147.3 | m2 |  | 0
86 | 0-23 2614-02 | Docieplenie ścian z cegły płytami styropianowymi - - przy użyciu gotowych zapraw klejących wraz z przygotowaniem podłoża i ręczne wykonanie wyprawy elewacyjnej z gotowej suchej mieszanki | 532.2 | m2 |  | 0
86a | 0-23 2614-02 | Docieplenie ścian z cegły płytami styropianowymi - - przy użyciu gotowych zapraw klejących wraz z przygotowaniem podłoża i ręczne wykonanie wyprawy elewacyjnej z gotowej suchej mieszanki | 140 | m2 |  | 0
87 | 0-23 2612-09 | Ocieplenie ścian budynków płytami styropianowymi - zamocowanie listwy cokołowej | 198.85 | m |  | 0
88 | 0-23 2612-08 | Ocieplenie ścian budynków płytami styropianowymi - ochrona narożników wypukłych kątownikiem metalowym | 115.13 | m |  | 0
89 | 2-02 1519-02 | Malowanie tynków zewnętrznych farbą silikonową | 574.08 | m2 |  | 0
90 | 202 0541-01 | (z.VI) Obróbki blacharskie z blachy powlekanej o szer.w rozwinięciu do 25 cm | 12.12 | m2 |  | 0
A.o | ELEMENT | elementy zewnetrzne |  |  |  | 0
91 | 2-31 0404-03 | Krawężniki kamienne wystające o wymiarach 6*30 cm na podsypce cementowo-piaskowej | 227.17 | m |  | 0
92 | 2-31 0101-07 | Ręczne wykonanie koryta na całej szerokości jezdni i chodników w gruncie kat. III-IV głębokości 20 cm | 249.85 | m2 |  | 0
93 | 2-02 0616-01 | Izolacje z agrowłókniny na sucho pozioma - jedna warstwa | 62.81 | m2 |  | 0
94 | 2-31 0114-03 01 | Podbudowa z kruszywa naturalnego - warstwa górna o grubości po zagęszczeniu 10 cm-opaska budynku | 62.81 | m2 |  | 0
95 | 2-31 0114-01 01 | Podbudowa z kruszywa naturalnego - warstwa dolna o grubości po zagęszczeniu 15 cm | 187.04 | m2 |  | 0
96 | 2-31 0114-03 01 | Podbudowa z kruszywa naturalnego - warstwa górna o grubości po zagęszczeniu 17 cm | 187.04 | m2 |  | 0
97 | 2-31 0105-07 01 | Podsypka cementowo-piaskowa z zagęszczeniem mechanicznym - 5 cm grubości warstwy po zagęszczeniu | 187.04 | m2 |  | 0
98 | 202 2805-06 | Posadzki jednobarwne z płytek kamionkowych GRES o wym. 80*80*2 cm cm na zaprawie drenarskiej i szlamie szczepnym | 187.04 | m2 |  | 0
99 | 2-02 1219-03 | Wycieraczki do obuwia 228*300 z tekstylnymi i gumowymi wkładami czyszczącymi w profilach aluminiowych | 1 | szt. |  | 0
|  |  | Łączna wartość netto: |  |  | 0