## Arkusz1
Zadanie nr 1
Rodzaj pojemnika |  | j.m. | Ilość | Cena netto za sztukę | Wartość netto | Wartość brutto | vat
Pojemnik na odpady medyczne- objętość 2 litry |  | szt. | 2600 |  | 0 | 0 | 0
1. Pojemniki z tworzywa sztucznego, odporne na przekłucia, nadające się do utylizacji. Wysokość pojemnika min. 140 mm o poj. 2l
2. Pojemniki posiadające szczelne zamknięcie w postaci pokrywki z zamykanym otworem wrzutowym umożliwiającym swobodne umieszczanie odpadów w pojemniku.
3. Pojemnik nie powienien posiadać elementów wystających.
4. Konstrukcja zamknięcia pojemników powinna uniemożliwiać ponowne otwarcie pojemnika i otworu wrzutowego po jego zamknięciu.
5. Pojemniki muszą posiadać aktualne dopuszczenie do obrotu i używania na terenie RP oraz muszą być oklejone etykietą ostrzegawczą "materiał zakaźny" wraz z innymi informacjami zgodnie z wymogami PZH.
6. Pojemniki powinny posiadać oznakowanie zgodne z Rozporządzeniem Ministra Zdrowia z dnia 5 października 2017 r. w sprawie szczegółowego sposobu postępowania z odpadami medycznymi
7. Pojemniki w kolorze czerwonym.
Zadanie nr 2
Rodzaj pojemnika |  | j.m. | Ilość | Cena netto za sztukę | Wartość netto | Wartość brutto | vat
Wiadro z pokrywą na odpady medyczne- objętość 20 litrów |  | szt. | 4200 |  | 0 | 0 | 0
1. Wiadra o podstawie w kształcie koła, z tworzywa sztucznego, odporne na przekłucia, nadające się do utylizacji.
2. Wiadra posiadające szczelne zamknięcie uniemożliwiające ponowne otwarcie po jego zamknięciu, oraz uchwyty wytrzymujące obciążenie do 20 kg.
3. Pojemniki muszą posiadać aktualne dopuszczenie do obrotu i używania na terenie RP oraz muszą być oklejone etykietą ostrzegawczą "materiał zakaźny" wraz z innymi informacjami zgodnie z wymogami PZH.
6. Pojemniki powinny posiadać oznakowanie zgodne z Rozporządzeniem Ministra Zdrowia z dnia 5 października 2017 r. w sprawie szczegółowego sposobu postępowania z odpadami medycznymi
4. Pojemniki w kolorze czerwonym.
5. Pojemnik nie powienien posiadać elementów wystających.
Suma netto | 0
Suma brutto | 0
Zamawiający wymaga, aby wykonawca przesłał po 1 szt. oferowanego asortymentu jako próbki,ktróre na wniosek oferenta zostaną zwrócone.
Próbki z wybranej oferty pozostaną przez cały okres trwania umowy jako wzór do dostaw.