## Arkusz1
				załącznik do postępowania nr ZP.271.Z.3.2018
		Kosztorys ofertowy wykonawcy.

Lp.	Podstawa	Opis	jedn. Obm.	Obmiar	Cena jedn.	Wartość (cena jednostkowa x obmiar)
		Roboty rozbiórkowe
1 d.1	KNR 4-04 0301-04	Rozebranie podłoża z betonu żwirowego o grubości ponad 15 cm	m3	22,127
2 d.1	KNR 4-04 0101-02 analogia	Rozebranie fundamentów z cegły na zaprawie cementowej - rozebranie ścian kanału do poziomu umożliiwiającego wykonanie warstw posadzki	m3	(8,00+(0,80+0,38*2)+1,73+1,45)*2*0,38*(0,15+0,10+0,15) = 3,873
3 d.1	KNR 4-01 1305-03	Przecinanie poprzeczne palnikiem ceowników i dwuteowników o wysokości ponad 140 mm	szt.	20
4 d.1	KNR 4-01 0352-05 analogia	Rozebranie belek stalowych z dwuteowników o wysokości do 200 mm	m	8,00*2 = 16,000
5 d.1	KNR 4-01 0106-01 analogia	Wykopy nieumocnione o ścianach pionowych wykonywane wewnątrz budynku z odrzuceniem na odległość do 3 m - pogłębienie do poziomu umożliwiającego wykonanie nowych warstw posadzki	m3	19,664
6 d.1	KNR 4-01 0106-04	Wykopy nieumocnione o ścianach pionowych wykonywane wewnątrz budynku - usunięcie z parteru budynku ziemi	m3	poz.5 = 19,664
7 d.1	KNR 4-01 0108-06	Wywóz ziemi samochodami samowyładowczymi na odległość do 1 km grunt.kat. III	m3	poz.5 = 19,664
8 d.1	KNR 4-01 0108-08	Wywóz ziemi samochodami samowyładowczymi - za każdy nast. 1 km Krotność = 14	m3	poz.7 = 19,664
9 d.1	analiza indywidualna Uproszczona	Utylizacja ziemi na składowisku	m3	poz.7 = 19,664
10 d.1	KNR 4-01 0108-11	Wywiezienie gruzu spryzmowanego samochodami samowyładowczymi na odległość do 1 km	m3	26
11 d.1	KNR 4-01 0108-12	Wywiezienie gruzu spryzmowanego samochodami samowyładowczymi - za każdy następny 1 km Krotność = 14	m3	poz.10 = 26,000
12 d.1	analiza indywidualna Uproszczona	Utylizacja gruzu na składowisku	m3	poz.10 = 26,000
		Zasypanie kanału
13 d.2	KNR 2-01 0307-01 analogia	Roboty ziemne z przewozem gruntu taczkami na odległość do 10 m (kat.gr.I-II) + Dostawa materiału do zasypania kanału Żwir z piaskiem	m3	(8,00*0,80+1,86*1,73+1,45*1,86)<pow. kanału>*(1,10-0,15-0,10-0,15) = 8,620
14 d.2	KNR 2-01 0236-01 z.sz. 2.5.2. 9907 analogia	Zagęszczenie zasypanych wykopów ubijakami mechanicznymi; grunty sypkie kat. I-III Wskaźnik zagęszczenia Js = 0.98	m3	poz.13 = 8,620
		Wykonanie posadzki
15 d.3	KNR 2-31 0103-02	Ręczne profilowanie i zagęszczenie podłoża pod warstwy konstrukcyjne nawierzchni w gruncie kat. III-IV - wyprofilowanie ze spadkiem do odwodnień liniowych "w kopertę"	m2	110,636
16 d.3	KNR 2-31 0104-01	Ręczne zagęszczenie warstwy odsączającej w korycie i na poszerzeniach - grubość warstwy po zag. 10 cm Żwir z piaskiem	m2	poz.15 = 110,636
17 d.3	KNR 2-31 0104-02	Ręczne zagęszczenie warstwy odsączającej w korycie i na poszerzeniach - za każdy dalszy 1 cm grubość warstwy po zag. Krotność = 5	m2	poz.15 = 110,636
18 d.3	KNR 2-02 1101-01 z.sz. 5.4. 9913	Podkłady betonowe na podłożu gruntowym Zastosowano pompę do betonu na samochodzie.	m3	poz.15*0,10 = 11,064
19 d.3	KNR 2-02 0607-01	Izolacje przeciwwilgociowe i przeciwwodne z folii polietylenowej szerokiej poziome podposadzkowe Krotność = 2	m2	poz.15 = 110,636
20 d.3	KNR 2-22 1003-01	Posadzki betonowe grubości 5 cm zatarte na ostro	m2	poz.15 = 110,636
21 d.3	KNR 2-22 1003-03	Posadzki betonowe - dodatek za pogrubienie o 1 cm Beton zwykły C20/25 (B-25) Krotność = 10	m2	poz.15 = 110,636
22 d.3	KNR 2-02 1106-07 analogia	Posadzki cementowe wraz z cokolikami - dopłata za zbrojenie siatką stalową Mata zbrojeniowa zgrzewana z drutu żebrowanego, średnica drutu fi 6,0 oczko 150x150, gabaryt 2400x1200 mm	m2	poz.15 = 110,636
23 d.3	KNR 2-02 1914-04 analogia	Zatarcie powierzchni świeżego betonu zatartego na gładko z użyciem posypki utwardzającej powierzchnię Posypka utwardzająca o właściwościach nie gorszych niż posypka typu Hard-2	m2	poz.15 = 110,636
24 d.3	NNRNKB 202 1134-01 analogia	(z.VII) Gruntowanie podłoży wodorozcieńczalnym impregnatem do nawierzchni betonowych - powierzchnie poziome	m2	poz.15 = 110,636
25 d.3	KNR BC-02 0402-01 analogia	Jednokrotne gruntowanie podłoży mineralnych (cementowych) Bezbarwny, akrylowy impregnat do nawierzchni betonowych	m2	poz.15 = 110,636
26 d.3	KNR BC-02 0411-01 analogia	Lakierowanie posadzek Litowo-polimerowy, pielęgnująco-wzmacniający i uszczelniający preparat do powierzchni betonowych	m2	poz.15 = 110,636
27 d.3	KNR AT-17 0104-01	Cięcie piłą diamentową betonu zbrojonego o grubości do 15 cm; miejsce cięcia - posadzka	m2	4,01
28 d.3	KNR 2-02 0617-06	Izolacje szczelin dylatacyjnych konstrukcyjnych poziomych sznurem i masą dylatacyjną Sznur dylatacyjny - fi 6 mm Masa silikonowa do uszczelniania szczelin dylatacyjnych tuba 310 ml, cementowoszary	m	26,73
		Odwodnienie liniowe
29 d.4	KNR 2-01 0307-01	Roboty ziemne z przewozem gruntu taczkami na odległość do 10 m (kat.gr.I-II)	m3	[2,00*0,50*0,20]*2 = 0,400
30 d.4	KNR 2-02 1101-01	Podkłady betonowe na podłożu gruntowym - betonowa podstawa pod odwodnienie liniowe Beton zwykły C20/25 (B-25)	m3	[2,00*0,50*0,20]*2 = 0,400
31 d.4	KNNR 2 0101-03	Deskowanie tradycyjne ścian prostych betonowych lub żelbetowych	m2	[2,00*0,20*2+0,50*0,50*2]*2 = 2,600
32 d.4	KNNR 2 0106-01 z.sz. 5.5.	Betonowanie ław fundamentowych niezbrojonych w deskowaniu tradycyjnym - objętość nieprzekraczająca 1 m3 w jednym miejscu Beton zwykły C20/25 (B-25)	m3	[2,00*0,20*0,10*2+0,50*0,10*2]*2<obetonowanie boków odwodnienia liniowego> = 0,360
33 d.4	KNNR 1 0518-01	Ułożenie ścieków prefabrykowanych korytkowych bez podbudowy System odwodnienia. Korytko z polimerbetonu szer. 150mm, krawędzie z żeliwa System odwodnienia. Ruszt w poprzeczne mostki szer. 150mm, dł 100 cm żeliwo sferoidalne, klasa obciążenia D400 System odwodnienia. Skrzynka odpływowa szer. 150mm, fi 160, krawędzie z żeliwa System odwodnienia. Ścianka czołowa pełna szer. 150mm, krawędzie z żeliwa	m	2,00*2 = 4,000
		Podłączenie kanalizacji do studni z instalacją kanaliacji wewnątrz budynku
		Przyłącze na zew. budynku
34 d.5.1	KNR AT-17 0105-01	Cięcie piłą diamentową betonu niezbrojonego o grubości do 15 cm; miejsce cięcia - posadzka	m2	7,80*0,15*2 = 2,340
35 d.5.1	KNR 4-04 0301-03	Rozebranie podłoża z betonu żwirowego o grubości do 15 cm	m3	7,80*0,60*0,15 = 0,702
36 d.5.1	KNR 4-01 0108-11	Wywiezienie gruzu spryzmowanego samochodami samowyładowczymi na odległość do 1 km	m3	poz.35 = 0,702
37 d.5.1	KNR 4-01 0108-12	Wywiezienie gruzu spryzmowanego samochodami samowyładowczymi - za każdy następny 1 km Krotność = 14	m3	poz.36 = 0,702
38 d.5.1	analiza indywidualna Uproszczona	Utylizacja gruzu na składowisku	m3	poz.36 = 0,702
39 d.5.1	KNR 2-01 0217-04	Wykopy oraz przekopy wykonywane koparkami podsiębiernymi 0.25 m3 na odkład w gruncie kat.III	m3	7,80*0,60*1,20 = 5,616
40 d.5.1	KNR-W 2-18 0511-02	Podłoża pod kanały i obiekty z materiałów sypkich grub. 15 cm	m3	7,80*0,60*0,15 = 0,702
41 d.5.1	KNR-W 2-18 0408-02	Kanały z rur PVC łączonych na wcisk o śr. zewn. 160 mm Rura kanalizacji zewnętrznej z PVC-U, typ ciężki (S) - SDR34 (SN8), lita 160x4,7mm	m	7,8
42 d.5.1	KNR 4-01 0208-01	Przebicie otworów o powierzchni do 0.05 m2 w elementach z betonu żwirowego o grubości do 10 cm	szt.	1
43 d.5.1	KNR-W 2-18 0527-01 analogia	Przejście przez ściany komór tulejami stalowymi "PS" przy grubości ściany 20 cm - otwór o śr. nominalnej 210 mm - przejście szczelne przez istn. studnię. Przejście szczelne fi 160 mm	szt	1
44 d.5.1	KNR 2-28 0501-08	Obsypka rurociągu gruntem z wykopu, jego przesianie	m3	7,80*0,60*0,30 = 1,404
45 d.5.1	KNR 2-01 0230-01	Zasypywanie wykopów spycharkami z przemieszczeniem gruntu na odl. do 10 m w gruncie kat. I-III	m3	7,80*0,60*(1,20-0,15-0,30) = 3,510
46 d.5.1	KNR 2-01 0236-01 analogia	Zagęszczenie zasypanych wykopów ubijakami mechanicznymi; grunty sypkie kat. I-III	m3	poz.44+poz.45 = 4,914
47 d.5.1	KNR 2-02 1101-01	Podkłady betonowe na podłożu gruntowym - odtworzenie betonu Beton zwykły C20/25 (B-25)	m3	poz.35 = 0,702
		Instalacja wewnątrz budynku
48 d.5.2	KNR 2-01 0307-01	Roboty ziemne z przewozem gruntu taczkami na odległość do 10 m (kat.gr.I-II)	m3	[11,85*0,30*0,60] = 2,133
49 d.5.2	KNR-W 2-18 0511-02	Podłoża pod kanały i obiekty z materiałów sypkich grub. 15 cm	m3	11,85*0,30*0,15 = 0,533
50 d.5.2	KNR-W 2-18 0408-02	Kanały z rur PVC łączonych na wcisk o śr. zewn. 160 mm Rura kanalizacji zewnętrznej z PVC-U, typ ciężki (S) - SDR34 (SN8), lita 160x4,7mm	m	11,85
51 d.5.2	KNR-W 2-18 0421-02	Kształtki PVC kanalizacji zewnętrznej jednokielichowe łączone na wcisk o śr. zewn. 160 mm Kolano kan. fi 160mm/45st.	szt	4
52 d.5.2	KNR-W 2-18 0421-02 analogia	Kształtki PVC kanalizacji zewnętrznej jednokielichowe łączone na wcisk o śr. zewn. 160 mm + wpięcie do skrzynek odpływowych odwodnienia liniowego Kolano kan. fi 160mm/90st.	szt	2
53 d.5.2	KNR-W 2-18 0422-02	Kształtki PVC kanalizacji zewnętrznej dwukielichowe łączone na wcisk o śr. zewn. 160 mm Trójnik kan. PVC 45st. fi 160mm	szt	1
54 d.5.2	KNR 2-28 0501-08	Obsypka rurociągu gruntem z wykopu, jego przesianie	m3	11,85*0,30*0,30 = 1,067
55 d.5.2	KNR 2-01 0230-01	Zasypywanie wykopów spycharkami z przemieszczeniem gruntu na odl. do 10 m w gruncie kat. I-III	m3	11,85*0,30*(0,60-0,15-0,30) = 0,533
56 d.5.2	KNR 2-01 0236-01 analogia	Zagęszczenie zasypanych wykopów ubijakami mechanicznymi; grunty sypkie kat. I-III	m3	poz.54+poz.55 = 1,600
					Razem netto:	0,00 zł