## Model 1 UW3-1-01
Model 1 | UW3-1-01
Typ | Urządzenie Wielofunkcyjne
Element konfiguracji | Wymagania minimalne
Technologia druku | Laserowa, monochromatyczna
Format | A4
Podajnik papieru | tacka o pojemności min. 150 arkuszy
Szybkość druku mono | min. 20 str./min
Rozdzielczość druku | min. 1200 x 1200 dpi
Rozdzielczość skanowania | min. 600 x 600 dpi
Szybkość kopiowania | min. 20 str./min
Miesięczne obciążenie | 10000 str./miesiąc
Interfejsy | USB Wi-Fi AirPrint Mopria
Dodatkowe Informacje | Wbudowany wyświetlacz; Skanowanie do chmury; Drukowanie bezpośrednio ze smartfonów i tabletów
Dołączone akcesoria | Kabel zasilający Kabel USB Toner startowy
Wymiary maksymalne | Szerokość: 406 mm Wysokość: 253 mm Głębokość: 424 mm Waga: 7,5 kg
Ilość | 8 szt.

## Model 2 UW4-1-01
Model 2 | UW4-1-01
Typ | Urządzenie Wielofunkcyjne
Element konfiguracji | Wymagania minimalne
Technologia druku | Atramentowa, kolorowa
Format | A3
Podajnik papieru | Kasetowy, 250 arkuszy
Szybkość druku w kolorze | min. 20 str./min
Szybkość druku w mono | min. 22 str./min
Rozdzielczość druku | min. 4800 x 1200 dpi
Rozdzielczość skanowania | min. 2400 x 1200 dpi
Szybkość kopiowania w mono | min. 12 str./min
Szybkość kopiowania w kolorze | min. 9 str./min
Szybkość faksowania | ok. 2,5 s/stronę A4
Interfejsy | USB Wi-Fi LAN (Ethernet)
Dodatkowe Informacje | Drukowanie z nośników USB
Drukowanie dokumentów poufnych
Automatyczny Druk dwustronny (dupleks)
Podajnik dokumentów skanera ADF
Skanowanie bezpośrednio do e-mail
Miesięczne obciążenie: 30000 str./miesiąc
Wbudowany dotykowy wyświetlacz
Funkcja faksu
Drukowanie bezpośrednio ze smartfonów i tabletów
Skanowanie do pamięci USB
Dołączone akcesoria | Kabel zasilający Kabel telefoniczny Zestaw tuszów startowych
Wymiary maksymalne | Szerokość: 575 mm Wysokość: 305 mm Głębokość: 477 mm Waga: 19,5 kg
Ilość | 1 szt.

## Model 3 TabGraf 01
Model 3 | TabGraf 01
Typ | Tablet graficzny
Element konfiguracji | Wymagania minimalne
Ekran | Przekątna: min. 15,6"
Matryca IPS, 120% sRGB
Rozdzielczość ekranu: 1920 x 1080 (FullHD)
Rozdzielczość: 5080 lpi
Obszar roboczy: min. 344 x 193 mm
Wyświetlane kolory: 16,7 mln
Próbkowanie: 266 pps
Jasność ekranu | min. 220 cd/m2
Kontrast | min. 1000:1
Typ piórka | Czułe na nacisk - Poziomy nacisku piórka: 8192 Bezprzewodowe Bezbateryjne Rozpoznające kąta nachylenie +/- 60 stopni
Technologia | Rezonans elektromagnetyczny
Przyciski | 10szt. x ExpressKey
Dodatkowe indormacje | Programowalne przyciski Laminowana matryca Laminowana matryca
Dołączone akcesoria | Skrócona instrukcja obsługi Kabel USB-C Pióro cyfrowe - pasywne pióro z dwoma klawiszami Podstawka pod pióro Szmatka do czyszczenia ekranu Rękawica do rysowania Fabryczna, regulowana podstawa pod tablet
Wymiary maksymalne | Wysokość: 253 mm Szerokość: 424 mm Grubość: 12 mm Waga: pomiedzy 1,26kg a 1,3 kg
Zasilanie | USB
Kompatybilnosć | Windows Mac OS X Android
Ilość | 1 szt.

## Model 4 DrAt
Model 4 | DrAt
Typ | Drukarka
Element konfiguracji | Wymagania minimalne
Technologia druku | Atramentowa, kolorowa
Format | A4
Podajnik papieru | Tacka, 30szt.
Szybkość druku w kolorze | min. 5 str./min
Szybkość druku w mono | min. 10 str./min
Rozdzielczość druku | min. 5760 x 1440 dpi
Interfejsy | USB
Liczba wkładów drukujących | 4 szt.
Dodatkowe Informacje | Drukowanie bez marginesów
Dołączone akcesoria | Kabel zasilający Tusze pełne
Wymiary maksymalne | Szerokość: 375 mm Wysokość: 169 mm Głębokość: 348 mm Waga: 2,7 kg
Ilość | 1 szt.

## Model 5 DrL
Model 5 | DrL
Typ | Drukarka
Element konfiguracji | Wymagania minimalne
Technologia druku | Laserowa, monochromatyczna
Format | A4
Podajnik papieru | 250 arkuszy
Rodzaje podajników papieru | Kasetowy + tacka
Odbiornik papieru | 150 arkuszy
Szybkość druku w mono | min. 38 str./min
Rozdzielczość druku | 1200 x 1200 dpi
Miesięczne obciążenie | 80000 str./miesiąc
Interfejsy | USB LAN (Ethernet) AirPrint WiFi
Dodatkowe Informacje | Automatyczny Druk dwustronny (dupleks) Drukowanie bezpośrednio ze smartfonów i tabletów Wbudowany Wyświetlacz
Dołączone akcesoria | Kabel zasilający Toner pełny
Wymiary maksymalne | Szerokość: 381 mm, Wysokość: 216 mm, Głębokość: 357 mm, Waga: 8,56 kg
Ilość | 1

## Model 6 Mon28
Model 6 | Mon28
Element konfiguracji | Monitor 28" Wymagania minimalne
Ekran
Przekątna: 28”
Typ ekranu: płaski
Matryca
Rodzaj matrycy: LED, IPS
Rozdzielczość ekranu: 3840 x 2160 (UHD 4K)
Format obrazu: 16:9
Częstotliwość odświeżania ekranu: 60 Hz
Odwzorowanie przestrzeni barw: sRGB: 120%
Liczba wyświetlanych kolorów: 1,07 mld
Czas reakcji: 4 ms (GTG)
Technologia synchronizacji: Adaptive-Sync
Jasność: 300 cd/m²
Kontrast statyczny: 1 000:1
Kontrast dynamiczny: 50 000 000:1
Kąt widzenia w poziomie: 178 stopni
Kąt widzenia w pionie: 178 stopni
Złącza
HDMI 2.0 - 2 szt. DisplayPort 1.2 - 1 szt. Wyjście słuchawkowe - 1 szt. USB 3.1 Gen. 1 (USB 3.0) - 4 szt. AC-in (wejście zasilania) - 1 szt.
Pozostałe cechy monitora
Monitor bezramkowy
Wbudowane głośniki 2 x 3W
Obrotowy ekran (PIVOT)
Regulacja wysokości (Height)
Regulacja kąta pochylenia (Tilt)
Regulacja kąta obrotu (Swivel)
Możliwość montażu na ścianie - VESA 100 x 100 mm
Zasilanie
Pobór mocy podczas pracy: 30W
Pobór mocy podczas spoczynku: 0,3W
Technologie ochorony
Redukcja migotania (Flicker free) Filtr światła niebieskiego Kolor czarny
Dodatkowe informacje
Możliwość zabezpieczenia linką (Kensington Lock) Wbudowany HUB USB
Dołączone akcesoria
Skrócona instrukcja obsługi
Instrukcja bezpieczeństwa
Kabel zasilający
Kabel HDMI
Kabel DisplayPort
Wymiary maksymalne
Szerokość: 636 mm Wysokość (z podstawą): 534 mm Głębokość (z podstawą): 224 mm
Ilość | 1 szt.

## Model 7 DrL2
Model 7 | DrL2
Typ | Drukarka
Element konfiguracji | Wymagania minimalne
Technologia druku | Laserowa, monochromatyczna
Format | A4
Podajnik papieru | 150 arkuszy
Odbiornik papieru | 50 arkuszy
Szybkość druku w mono | do 20 str./min
Rozdzielczość druku | 2400 x 600 dpi
Gramatura papieru | 105 g/m²
Obsługiwane formaty nośników | A5 A4 B5 Legal Letter
Interfejsy | USB Wi-Fi
Dodatkowe Informacje | Drukowanie bezpośrednio ze smartfonów i tabletów
Dołączone akcesoria | Kabel zasilający Toner pełny
Wymiary maksymalne | Szerokość: 340 mm Wysokość: 189 mm Głębokość: 238 mm Waga: 4,6 kg
Ilość | 1

## Model 8 UW3-1-02
Model 8 | UW3-1-02
Typ | Urządzenie Wielofunkcyjne
Element konfiguracji | Wymagania minimalne
Technologia druku | Atramentowa, kolorowa
Format | A4
Rodzaj podajnika papieru | Tacka
Podajnik papieru | 100 arkuszy
Szybkość druku w kolorze | min. 5 str./min
Szybkość druku w mono | min. 11 str./min
Rozdzielczość druku | min. 1200 x 1200 dpi
Rozdzielczość skanowania | min. 1200 x 1200 dpi
Szybkość kopiowania | min. 10 str./min
Miesięczne obciążenie | 1000 str./miesiąc
Interfejsy | USB Wi-Fi AirPrint Mopria
Dodatkowe Informacje | Wbudowany wyświetlacz WiFi Drukowanie bez marginesów System stałego zasilania atramentem (CISS) Skanowanie bezpośrednio do e-mail Skanowanie do chmury Drukowanie bezpośrednio ze smartfonów i tabletów
Dołączone akcesoria | Kabel zasilający Zestaw pełnych tuszów
Wymiary maksymalne | Szerokość: 448 mm Wysokość: 158 mm Głębokość: 373 mm Waga: 5 kg
Ilość | 1

## Model 9 NOTE16
Model 9 | NOTE16
Element konfiguracji | Notebook 16' Wymagania minimalne
Ekran
przekątna 16"
rozdzielczość 3072 x 1920
Typ ekranu: Matowy, LED, WVA
Jasność matrycy: 300 cd/m²
Procesor
obsługujący min. (rdzenie/wątki): 8/16 o wydajnosci co najmniej 21,595 według rankingu passmark-cpumarkt z dn. 2022-02-01 znajdującego się na stronie http://www.cpubenchmark.net/cpu_list.php, (załącznik A)
Pamięć operacyjna
min. 32 GB (DDR4, 3200MHz)
Dysk twardy
SSD M.2 PCIe o pojemności 1000 GB
Karta graficzna
o wydajności co najmniej 12,436 według rankingu passmark-gpumarkt z dn. 2022-02-01 znajdującego się na stronie https://www.videocardbenchmark.net/gpu_list.php (załącznik B),
Pamięć karty graficznej: 6 GB GDDR6 (pamięć własna)
Porty/złącza
USB 3.2 Gen. 1 - 2 szt.
USB Typu-C (z Thunderbolt™ 4) - 1 szt.
HDMI 2.0 - 1 szt.
Czytnik kart pamięci SD - 1 szt.
Wyjście słuchawkowe/wejście mikrofonowe - 1 szt.
DC-in (wejście zasilania) - 1 szt.
Wbudowany fabrycznie moduł Bluetooth
Wbudowany fabrycznie moduł Wi-Fi 6
Wbudowana kamera internetowa o rozdzielczości min. 1 MPix
Wbudowany czytnik linii papilarnych
Karta dźwiekowa
Zintegrowana
Wbudowane głośniki stereo
Wbudowane dwa mikrofony
Klawiatura
Układ klawiatury: Qwerty (International)
Wydzielona klawiatura numeryczna
Podświetlana
Urządzenia wskazujące
wbudowany wielodotykowy, intuicyjny touchpad.
Bateria
Litowo-polimerowa, 6-komorowa, 6400 mAh
Oprogramowanie
Zainstalowany system operacyjny (zgodnie z załącznikiem C) wraz z oryginalnym nośnikiem oraz oryginalną naklejką z kluczem produktu przyklejoną na obudowie lub kluczem wpisanym w biosie
Bezpieczeństwo
Wbudowany układ szyfrowania TPM
Windows Hello
Kamera z wbudowaną zaślepką
Zasilacz
Dedykowany do laptopa
Wymiary maksymalne
Wysokość: 18,9 mm
Szerokość: 355 mm
Głębokość: 248 mm
Waga: 2,15 kg
Obudowa
Aluminiowa
Wyposażenie dodatkowe
Torba dostosowana do wielkości laptopa.
Dodatkowe informacje
Gwarancja producenta realizowana przez autoryzowany serwis producenta lub wykonawcy zapewniająca dostarczenie sprawnego sprzętu zastępczego po zgłoszeniu awarii na warunkach opisanych w umowie. Gwarancja musi oferować przez cały okres: usługi serwisowe świadczone w miejscu instalacji urządzenia oraz możliwość szybkiego zgłaszania usterek przez portal internetowy- dostępność wsparcia technicznego przez 24 godziny 7 dni w tygodniu przez cały rok (w języku polskim w dni robocze)- dostęp do portalu technicznego producenta, który umożliwi zamawianie części zamiennych i/lub wizyt technika serwisowego, mający na celu przyśpieszenie procesu diagnostyki i skrócenia czasu usunięcia usterki- w przypadku wystąpienia usterki wsparcie techniczne ma rozwiązywać problemy z fabrycznie zainstalowanym oprogramowaniem.
Ilość | 1szt.

## Model 10 UW4-1-02
Model 10 | UW4-1-02
Typ | Urządzenie Wielofunkcyjne
Element konfiguracji | Wymagania minimalne
Technologia druku | Atramentowa, kolorowa
Format | A4
Podajnik papieru | Szczelinowy, 250 arkuszy
Szybkość druku w kolorze | min. 9,5 str./min
Szybkość druku w mono | min. 17 str./min
Rozdzielczość druku | 4800 x 1200 dpi
Rozdzielczość skanowania | 2400 x 1200 dpi
Szybkość skanowania | do 27 s
Interfejsy | USB Wi-Fi LAN (Ethernet)
Dodatkowe Informacje | Liczba wkładów drukujących: 4
System stałego zasilania atramentem (CISS)
Automatyczny druk dwustronny (dupleks)
Funkcja Faksu
Skaner
Wbudowany podajnik dokumentów skanera (ADF)
Możliwość skanowania bezpośrednio do e-mail
Możliwosć skanowania do chmury
Wbudowany dotykowy wyświetlacz
Wbudowany moduł WiFi
Miesięczne obciążenie | min. 1600 str./miesiąc
Dołączone akcesoria | Kabel zasilający Dodatkowy czarny tusz - 1 szt. Dodatkowy zestaw tuszów (4 szt.)
Wymiary maksymalne | Szerokość: 346 mm Wysokość: 347 mm Głębokość: 375 mm Waga: 7,3 kg
Ilość | 1 szt.

## Model 11 MobUW3-1
Model 11 | MobUW3-1
Typ | Mobilne Urządzenie Wielofunkcyjne
Element konfiguracji | Wymagania minimalne
Technologia druku | Atramentowa, kolorowa
Format | A4
Rodzaj podajnika papieru | Tacka, 50 arkuszy
Podajnik papieru | 1
Szybkość druku w kolorze | min. 10 str./min
Szybkość druku w mono | min. 7 str./min
Rozdzielczość druku | 1200 x 1200 dpi
Rozdzielczość skanowania | 600 x 600 dpi
Szybkość kopiowania | min. 8 str./min
Miesięczne obciążenie | 500 str./miesiąc
Interfejsy | USB; Wi-Fi
Dodatkowe Informacje | Drukowanie bezpośrednio ze smartfonów i tabletów; Automatyczny podajnik dokumentów (ADF); Wbudowany akumulator; Możliwość drukowania bez marginesów; Możliwość skanowania bezpośrednio do e-mail Liczba wkładów drukujących: 2 Wbudowany dotykowy wyświetlacz; Wbudowany modół WiFi; Kolor Czarny
Dołączone akcesoria | Kabel zasilający; Zestaw tuszów startowych; Akumulator
Wymiary maksymalne | Szerokość: 380 mm; Wysokość: 91,3 mm; Głębokość: 198 mm; Waga: 3 kg
Ilość | 1

## Model 12 UW3-1-03
Model 12 | UW3-1-03
Typ | Urządzenie Wielofunkcyjne
Element konfiguracji | Wymagania minimalne
Technologia druku | Laserowa, monochromatyczna
Format | A4
Rodzaj podajnika papieru | Kasetowy
Podajnik papieru | 150 arkuszy
Szybkość druku w mono | min. 20 str./min
Rozdzielczość druku | min. 600 x 600 dpi
Rozdzielczość skanowania | min. 600 x 600 dpi
Szybkość kopiowania | min. 20 str./min
Miesięczne obciążenie | min. 20000 str./miesiąc
Interfejsy | USB Wi-Fi AirPrint Mopria
Dodatkowe Informacje | Możliwość skanowania do chmury; Wbudowany wyświetlacz; Mozliwość drukowania bezpośrednio ze smartfonów i tabletów
Dołączone akcesoria | Kabel zasilający Toner pełny
Wymiary maksymalne | Szerokość: 380 mm; Wysokość: 521 mm; Głębokość: 385 mm; Waga: 8,7 kg
Ilość | 1

## Model 13 UW4-1-03
Model 13 | UW4-1-03
Typ | Urządzenie Wielofunkcyjne
Element konfiguracji | Wymagania minimalne
Technologia druku | Laserowa, kolorowa
Format | A4
Rodzaj podajników papieru | Kasetowy
Podajnik papieru | 250 arkuszy
Szybkość druku w kolorze | min. 21 str./min
Szybkość druku w mono | min. 21 str./min
Rozdzielczość druku | min. 600 x 600 dpi
Rozdzielczość skanowania | min. 1200 x 1200 dpi
Szybkość skanowania | max. 2,6 s
Interfejsy | USB Wi-Fi LAN (Ethernet) AirPrint
Dodatkowe Informacje | Automatyczny druk dwustronny (dupleks)
Funkcja Faksu
Wbudowany Podajnik dokumentów skanera (ADF)
Możliwość skanowania bezpośrednio do e-mail
Wbudowany dotykowy wyświetlacz
Drukowanie bezpośrednio ze smartfonów i tabletów
Automatyczny podajnik dokumentów (ADF)
Liczba wkładów drukujących: 4
Miesięczne obciążenie | min. 40000 str./miesiąc
Dołączone akcesoria | Kabel zasilający; Kabel USB; Tonery startowe;
Wymiary maksymalne | Szerokość: 498 mm Wysokość: 532 mm Głębokość: 398 mm Waga: 18,7 kg
Ilość | 1