## Tabela ślepa
KOSZTORYS OFERTOWY
na rozbudowę drogi powiatowej nr 2359W Radzanów - Drzazga
BRANŻA DROGOWA
L.p. | Nr STWiORB | Wyszczególnienie i wyliczenie ilości robót | Jedn. | Ilość | Cena jedn. | Wartość
1 | 2 | 3 | 4 | 5 | 6 | 7
X | X | ROBOTY PRZYGOTOWAWCZE | X | X | X | X
x | D.01.01.01 | Odtworzenie trasy i punktów wysokościowych. | x | x | x | x
1 |  | a). odtworzenie w terenie osi głównych drogi. | m | 2600
2 |  | b). inwentaryzacja powykonawcza. | kpl | 1
3 | D.01.02.01 | Karczowanie krzewów | ha | 0.5
4 |  | Usunięcie drzew o średnicy 0-36 cm | szt | 77
5 |  | Ścięcie drzew przy współpracy sprzętu mechanicznego z obrobieniem (karczowaniem pni) i odwiezieniem na odl. 1 km z drzew o średnicy 36-45 cm | szt | 17
6 |  | j.w. drzew o średnicy 46-55 cm | szt | 25
7 |  | j.w. drzew o średnicy 56-65 cm | szt | 20
8 |  | j.w. drzew o średnicy 66-75 cm | szt | 6
9 |  | j.w. drzew o średnicy 76-85 cm | szt | 2
10 |  | j.w. drzew o średnicy powyżej 95 cm | szt | 5
11 | D.01.02.02 | Zdjęcie warstwy humusu z poboczy śr. grub.20 cm | m2 | 15035
x | D.01.02.04. | Roboty rozbiórkowe na drodze | x | x | x | x
12 | D.05.03.11 | a). Frezowanie nawierzchni bitumicznej o gr. 15 cm | m2 | 16790
13 | D.01.02.04. | b). Rozbiórka chodników | m2 | 1800
14 | D.01.02.04. | c). Rozbiórka ogrodzeń. | m | 320
15 | D.01.02.04. | d). Rozebanie przepustów pod zjazdami | m | 80
16 | D.01.02.04. | e). Rozebranie ścianek czołowych przepustów rurowych | szt. | 24
17 | D.01.02.04. | f). Rozebranie kostki brukowej na skwerze | m2 | 25
18 | D.01.02.04. | Rozbiórka podbudowy grubości 20 cm | m2 | 2258
19 | D.01.02.04. | Rozbiórka wiaty przystankowej | szt. | 1
X | X | ROBOTY ZIEMNE | X | X | X | X
20 | D.02.01.01. | Wykopy pod poszerzenie nawierzchni i pod chodniki z utylizacją urobku. | m3 | 9476
21 | D.02.03.01. | Formowanie nasypów z gruntu dostarczonego do miejsca wbudowania z dokopu | m3 | 13272
22 | D.02.03.01. | Zagęszczanie nasypów walcami samojezdnymi wibracyjnymi 7,5 t. | m3 | 13272
23 | D.02.03.01. | Zakup materiału na nasyp | m3 | 13272
24 | D.02.03.01. | Ręczne plantowanie powierzchni skarp nasypów | m2 | 9437
25 | D.02.01.01. | Ręczne plantowanie powierzchni wykopów | m2 | 2381
X | X | WYMIANA GRUNTU | X | X | X | X
26 | D.02.01.01. | Wykopy związane z wymianą gruntu przy obiekcie mostowym | m3 | 2385
27 | D.02.03.01. | Formowanie nasypów z gruntu dostarczonego do miejsca wbudowania z dokopu na formowany nasyp | m3 | 2385
28 | D.02.03.01. | Zagęszczanie nasypów walcami samojezdnymi wibracyjnymi 7,5 t. | m3 | 2385
29 | D.02.03.01. | Zakup materiału na nasyp | m3 | 2385
X | X | ODWODNIENIE KORPUSU DROGOWEGO I INNE | X | X | X | X
30 | D.03.02.01. | Przepusty z HDPE o średnicy 400 mm pod zjazdami | x | x | x | x
31 |  | a). Wbudowanie przepustów o średnicy 400 mm pod zjazdami na działki. | m | 80
32 | D.06.01.01 | b). Umocnienie skarp nasypów nad wylotami z przepustów kamieniem otaczakowym na zaprawie cementowo-piaskowej. | m2 | 43
33 | D.03.02.01. | Remont przepustów pod korona drogi. | x | x | x | x
34 |  | a). Rozbiórka przepustów pod koroną drogi | m | 56
35 |  | b). Rozebranie ścianek czołowych betonowych przepustów rurowych | szt. | 8
36 |  | c). Wykonanie ławy żwirowej pod przepust rurowy w gotowym wykopie przy grubości warstwy 30 cm po zagęszczeniu pod przepusty z rur z tworzywa sztucznego | m3 | 24.3
37 |  | d). Wykonanie części przelotowej przepustów rurowych z rur z tworzywa sztucznego HDPE SN 8 o średnicy 800 mm w gotowym wykopie z zastosowaniem pospółki | m | 56
38 |  | e). Wykonanie ścianek czołowych przepustów rurowych z betonu klasy C20/25 dla rur o średnicy ø 80 cm , ścianki z gotowych elementów prefabrykowanych | szt. | 8
39 |  | f).Zasypanie wykopów po przepustach gruntem niewysadzinowym wraz z zakupem i dowozem gruntu na miejsce z zagęszczeniem warstwami | m3 | 112
40 | D.06.03.01 | Wykonanie poboczy utwardzonych z kruszywa łamanego 0/31,5 - 12 cm. | m2 | 2440
X | X | JEZDNIA | X | X | X | X
41 | D.04.01.01. | Mechaniczne profilowanie i zagęszczenie dna koryta pod warstwy konstrukcyjne nawierzchni | m2 | 11865
42 | D.04.05.01 | Stabilizacja cementowa C3/4 Mpa - 15 cm. (pod nawierzchnią kamienną) | m2 | 2761
43 | D.04.02.01. | Warstwa odsączająca z piasku grub. 20 cm na poszerzeniach i skrzyżowaniach j.w | m2 | 8531
44 | D.04.05.01 | Stabilizacja cementowa 3/4 Mpa - 15 cm. | m2 | 8531
45 | D.04.04.00 | Warstwa podbudowy z kruszywa łamanego 0/31,5mm grub.20cm na poszerzeniach i skrzyżowaniach | m2 | 11865
46 | D.04.07.01 | Podbudowa zasadnicza AC22P - 7 cm. | m2 | 11865
47 | D.05.03.05A | W-wa wiążąca AC16W - 5 cm. | m2 | 17845
48 | D.05.03.05B | W-wa ścieralna AC11S - 4 cm | m2 | 17845
49 | D.04.03.01 | Oczyszczenie i skropienie międzywarstwowe nawierzchni bitumicznej emulsją asfaltową szybkorozpadową w ilości 0,7kg. | m2 | 53534
50 | D.02.03.01b | Ułożenie geowłókniny kategorii GRK5 | m2 | 3228.53
51 | D.02.03.01b | Wzmocnienie nasypu geokompozytem komórkowym. | m2 | 2267
52 | D.04.05.01 | Podbudowa zasadnicza z betonu cementowego C16/20 - 18 cm. | m2 | 142
53 | D.05.03.01 | Kostka granitowa - 16 cm. | m2 | 142
54 | D.10.08.01 | Nawierzchnia zjazdu do zbiornika - JOMBY | m2 | 82.5
55 | D.04.04.00 | Podbudowa z kruszywa łamanego C90/3 pod nawierzchnię zjazdu do zbiornika - 20 cm | m2 | 110
56 | D.04.05.01 | Podbudowa z gruntu stabilizowanego cementem C3/4 pod nawierzchnię zjazdu do zbiornika - 20 cm | m2 | 115
57 | D.10.08.04 | Ustawienie wiaty przystankowej | szt. | 1
58 | D.05.03.01 | W-wa ścieralna z kostki granitowej płomieniowanej 15/30/8 cm | m2 | 2075.03
59 | D.05.03.01 | Opaska z kostki surowo- łupanej 6/4 cm | m2 | 160
60 | D.05.03.01 | Spoinowanie nawierzchni kamiennej fugą elastyczną | m2 | 2377.03
X | X | CHODNIKI | X | X | X | X
61 | D.04.01.01. | Mechaniczne profilowanie i zagęszczenie dna koryta pod warstwy konstrukcyjne nawierzchni | m2 | 860
62 | D-05.03.23 | Nawierzchnia z kostki betonowej brukowej gr. 8cm | m2 | 1820
63 | D.08.02.03 | Nawierzchnia chodnika przypierzejowego - płyty granitowe ciete (30/60/8) | m2 | 860
64 | D.05.03.01 | Spoinowanie nawierzchni kamiennej fugą elastyczną | m2 | 860
65 | D.04.04.02 | Podbudowa zasadnicza - mieszanka niezwiązana z kruszywem 90/3 - 15 cm | m2 | 2680
66 | D.04.02.01 | Warstwa odsączająca piasek o gr. 10 cm | m2 | 860
67 | D.04.05.01 | Warstwa mrozoochronna - stabilizacja cementowa C1,5/2 o gr. 10 m | m2 | 1820
68 | D.08.01.02 | Krawężnik drogowy kamienny 15 x 30 cm w Rynku. | m | 710.75
69 | D.08.01.02 | Ława z oporem pod krawężnik kamienny 15 x 30 w Rynku z betonu C12/15 | m3 | 56.86
70 | D.08.01.01 | Krawężnik drogowy betonowy poza Rynkiem 15 x 30 cm | m | 898
71 | D.08.01.01 | Ława z oporem pod krawężnik betonowy 15 x 30 poza Rynkiem z betonu C12/15 | m3 | 71.84
72 | D.08.03.01 | Obrzeża chodnikowe betonowe poza Rynkiem. | m | 980
73 | D.08.03.01 | Ława z oporem pod obrzeże betonowe poza Rynkiem z betonu C12/15 | m3 | 58.8
74 | D.08.01.02 | Obrzeża kamienne w Rynku | m | 180
75 | D.08.01.02 | Ława z oporem pod obrzeże kamienne w Rynku z betonu C12/15 | m3 | 10.8
X | X | ZJAZDY Z KOSTKI | X | X | X | X
76 | D.04.01.01. | Mechaniczne profilowanie i zagęszczenie dna koryta pod warstwy konstrukcyjne nawierzchni | m2 | 627
77 | D-05.03.23 | Warstwa ścieralna z kostki brukowej betonowej - 8 cm | m2 | 627
78 | D.04.04.02 | Podbudowa z mieszanki niezwiązanej 0/31,5,CBR≥ 80 %, C90/3 - 15 cm. | m2 | 627
79 | D.04.05.01 | Warstwa ulepszonego podłoża - stabilizacja cementowa C3/4 o gr. 15 cm | m2 | 627
80 | D.08.01.02 | Obramowanie zjazdów w obrębie Rynku opornikiem kamiennym | m | 118
81 | D.08.03.01 | Obramowanie zjazdów poza Rynkiem opornikiem betonowym | m | 563
X | X | ZJAZDY BITUMICZNE | X | X | X | X
82 | D.04.01.01. | Mechaniczne profilowanie i zagęszczenie dna koryta pod warstwy konstrukcyjne nawierzchni | m2 | 295
83 | D.04.04.02 | Podbudowa zasadnicza - mieszanka związana z kruszywem - 20 cm | m2 | 295
84 | D.05.03.05A | Warstwa wiążąca z mieszanki mineralno- asfaltowej AC16W gr. 6cm | m2 | 275
85 | D.05.03.05B | Warstwa ścieralna z miesznaki mineralno- asfaltowej AC11S gr. 4cm | m2 | 260
X | X | ŚCIEŻKA PIESZO-ROWEROWA | X | X | X | X
86 | D.04.01.01. | Mechaniczne profilowanie i zagęszczenie dna koryta pod warstwy konstrukcyjne nawierzchni | m2 | 5079
87 | D.05.03.05a | Warstwa ścieralna - mieszanka mineralno-asfaltowa fluoroscencyjna - 3 cm | m2 | 5079
88 | D.05.03.05A | Warstwa wiążąca - BA AC16W 35/50 - 3 cm. | m2 | 5079
89 | D.04.04.02 | Podbudowa zasadnicza - mieszanka związana z kruszywem C90/3 - 15 cm | m2 | 5079
90 | D.04.02.01 | Warstwa odsączajaca piasek o gr. 10 cm. | m2 | 5079
91 | D.08.01.01 | Krawężniki betonowe 15/30. | m | 4387.75
92 | D.08.01.01 | Ława z oporem pod krawężnik betonowy 15 x 30 z betonu C12/15 | m3 | 351.02
93 | D.08.03.01 | Obrzeża betonowe 30x8 | m | 2175.45
94 | D.08.03.01 | Ława z oporem pod obrzeże betonowe z betonu C12/15 | m3 | 130.53
95 | D.08.01.01 | Krawężniki najazdowe typu ciężkiego 20/30. | m | 243.45
96 | D.08.01.01 | Ława z oporem pod krawężniki najazdowe z betonu C12/15 | m3 | 24.35
97 | D.08.01.02 | Krawężniki najazdowe łukowe kamienne na rondzie typu ciężkiego 22/30. | m | 56.55
98 | D.08.01.02 | Ława z oporem pod krawężniki najazdowe z betonu C12/15 | m3 | 5.66
X | X | PARKINGI | X | X | X | X
99 | D.04.01.01. | Mechaniczne profilowanie i zagęszczenie dna koryta pod warstwy konstrukcyjne nawierzchni | m2 | 1288.5
100 | D.05.03.01 | Nawierzchnia z kostki brukowej granitowej surowo-łupanej 6/4cm na podsypce cementowo-piaskowej 3 cm | m2 | 120
101 | D-05.03.23 | Nawierzchnia z kostki brukowej - 8cm. | m2 | 1168.5
102 | D.04.04.02 | Podbudowa zasadnicza - mieszanka niezwiązana z kruszywem 90/3 - 20 cm | m2 | 1288.5
103 | D.04.05.01 | Warstwa ulepszonego podłoża - stabilizacja cementowa C3/4 o gr. 15 cm. | m2 | 1288.5
X | X | OPASKA Z KOSTKI SUROWO- ŁUPANEJ 6/4 | X | X | X | X
104 | D.05.03.01 | Nawierzchnia z kostki brukowej granitowej surowo-łupanej 6/4cm na podsypce cementowo-piaskowej 6 cm | m2 | 82
105 | D.04.05.01 | Podbudowa zasadnicza - mieszanka niezwiązana C3/4 - 15 cm | m2 | 82
106 | D.04.05.01 | Podbudowa pomocnicza - mieszanka związana C1,5/2 o gr. 15 cm. | m2 | 82
X | X | ROBOTY WYKOŃCZENIOWE | X | X | X | X
107 | D.09.01.01 | Wykonanie trawników dywanowych siewem wraz z nawiezieniem gruntem urodzajnym warstwą gr. 20 cm oraz warstwą humusu gr. 5 cm | m2 | 7844
108 | D.11.01.01 | Regulacja wysokściowa skrzynek wodociągowych | szt. | 49
109 | D.11.01.01 | Regulacja wysokściowa studni kanalizacji sanitarnej | szt. | 26
110 | D.11.01.01 | Przestawienie latarni w obrębie zjazdu w km 0+040,90 | szt. | 1
111 | D.11.01.01 | Regulacja wysokściowa studni teletechnicznych | szt. | 10
112 | D.11.01.01 | Regulacja wysokosciowa hydrantów przeciwpożarowych | szt. | 9
113 | D.11.01.01 | Regulacja wysokściowa zasuw gazowych | szt. | 4
X | X | URZĄDZENIA BEZPIECZEŃSTWA RUCHU - SOR | X | X | X | X
114 | D.07.02.01. | Rozbórka oznakowania istniejącego | szt. | 51
115 | D.07.02.01. | Ustawienie tarcz pionowych znaków drogowych. | szt | 64
116 | D.07.02.01. | Ustawienie słupków stalowych do znaków drogowych z rur stalowych o średnicy 70 mm | szt | 52
117 | D.07.02.01. | Bariera drogowa. | m | 44
118 | D.08.02.01. | Płytki dotykowe guzikowe dla osób niewidomych i słabowidzących na przejsciach dla pieszych | m2 | 50
119 | D.07.01.01 | Oznakowanie miejsc dla osób niepełnosprawnych kolorem niebieskim | m2 | 45.5
120 | D.07.01.01 | Oznakowanie poziome. | m2 | 270
X | X | URZĄDZENIA BEZPIECZEŃSTWA RUCHU - COR | X | X | X | X
121 | kalkulacja własna | Projekt tymczasowej organizacji ruchu | szt. | 1
122 | kalkulacja własna | Wdrożenie i utrzymanie czasowej organizacji ruchu | mies. | 15
Razem netto
Podatek VAT - 23 %
Razem brutto