## Arkusz2
PRZEDMIAR ROBÓT zamienny z dnia 21.07.2021
Przebudowa drogi wojewódzkiej nr 265 Brześć Kujawski – Kowal – Gostynin na odc. Kowal – granica województwa od km 19 + 117 do km 34 + 025 odcinek -I - Baruchowo – granica województwa od km 27 + 430 do km 34 + 025 dł. 6,595 km
Lp. | Podstawa | Opis | Jedn. | Ilość
1 |  | Roboty pomiarowe i rozbiórkowe oraz inwentaryzacja geodezyjna powykonawcza
1 d.1 | D.01.01.01 | Roboty pomiarowe przy liniowych robotach ziemnych - trasa drogi w terenie równinnym | km | 6.595
2 d.1 | D.01.01.01 | Inwentaryzacja geodezyjna powykonawcza w formie papierowej i elektronicznej (PDF, DXF i SHP) | km | 6.595
3 d.1 | D.05.03.22. | Cięcie nawierzchni z mas mineralno asfaltowych | m | 54
4. d.1 | D.05.03.11 | Roboty remontowe - frezowanie nawierzchni | m2 | 43000
5.d.1 | D.01.02.01 | Ścinanie piłą mechaniczną drzew o średnicy 36-45 cm z karczowaniem pni - materiał Wykonawcy | szt. | 5
6 d.1 | D.01.02.01 | Ścinanie piłą mechaniczną drzew o średnicy 46-55 cm z karczowaniem pni - materiał Wykonawcy | szt. | 5
7 d. 1 | D.01.02.01 | Ścinanie piłą mechaniczną drzew o średnicy 56-65 cm z karczowaniem pni - materiał Wykonawcy | szt. | 8
8 d. 1 | D.01.02.01 | Ścinanie piłą mechaniczną drzew o średnicy 66-75 cm z karczowaniem pni - materiał Wykonawcy | szt. | 12
9 d. 1 | D.01.02.01 | Ścinanie drzew - dodatek za każde 5 cm średnicy pnia - drewno twarde - materiał Wykonawcy | szt. | 12
10 d. 1 | D .01.02.04 | Mechaniczne rozebranie podbudowy z kruszywa o gr. 15 cm na zatokach autobusowych | m2 | 936
11 d. 1 | D .01.02.04 | Rozebranie krawężników bet. 15x30 cm na podsypce cem. - piaskowej | m | 548
12 d. 1 | D .01.02.04 | Rozebranie ław pod krawężniki z betonu | m3 | 36.75
13 d. 1 | D.01,02.04 | Wywiezienie sam. samowył. materiału z rozbiórki na składowisko Wykonawcy. | m3 | 201.81
2 |  | Roboty remontowe
14 d. 2 | D. 08.01.01b | Krawężniki betonowe wystające o wym. 15 x 30 cm na podsypce cem. - piaskowej | m | 522
15 d. 2 | D. 08.01.01b | Oporniki betonowe wtopione o wym. 15x25 cm na podsypce cem. - piaskowej | m | 464
16 d. 2 | D.08.01.01 | Ława pod krawężniki betonowa z oporem z betonu C 8/10 | m3 | 73.95
17 d. 2 | D. 05.03.23a | Rozebranie i ponowne ułożenie nawierzchni z kostki brukowej betonowej gr. 8 cm na podsypce cem. - piaskowej | m2 | 151
3 |  | Roboty ziemne - zatoki i perony autobusowe
18 d. 3 | D.01.01.01 | Mechaniczne wykonanie koryta zatok autobusowych w gruncie kat. I-IV głębokości 20 cm | m2 | 936
19 d. 3 | D.04.02.01 | Wykonanie koryta zatok autobusowych w gruncie kat. II-IV - za każde dalsze 5 cm głębokości koryta | m2 | 936
20 d. 3 | D.01.01.01 | Wywóz materiału z rozbiórki samochodami samowyładowczymi na składowisko Wykonawcy grunt kat. IV | m3 | 464.24
21 d. 3 | D.01.01.01 | Mechaniczne wykonanie koryta - perony autobusowe w gruncie kat. I-IV głębokości 20 cm | m2 | 320
22 d.3 | D.05.03.22. | Wykonanie koryta w gruncie kat. II-IV - za każde dalsze 5 cm głębokości koryta | m2 | 320
4 |  | Podbudowa i nawierzchnia- zatoki autobusowe z peronami
23 d.4 | D.04.08.01 | Wykonanie i zagęszczenie mechanicze warstwy odsączającej w korycie lub na całej szerokości drogi - grubość warstwy po zag. 10 cm | m2 | 1256
24 d.4 | D.04.03.01 | Podbudowa betonowa z betonu C 8/10 z dylatacją - grubość warstwy po zagęszczeniu 15 cm | m2 | 936
25 d. 4 | D.04.03.01 | Warstwa poślizgowa z folii lub papy | m2 | 936
26. d. 4 | D.05.03.26A. | Nawierzchnia betonowa z betonu C 35/45 zbrojona włóknem rozproszonym z dylatacją - zatoki autobusowe grubości 15 cm | m3 | 140.4
27 d. 4 | D.05.03.05b. | Umocnienie spływu wody przy zatokach autobusowych elementami prefabrykowanymi [korytkami ściekowymi] - osadzenie elem.na ławie betonowej C 8/10 | m | 60
28 d. 4 | D.08.03.01 | Obrzeża betonowe o wymiarach 30x8 cm na podsypce cementowo-piaskowej | m | 192
29 d. 4 | D.05.03.22. | Podbudowa z kruszywa łamanego 0/31,5 - o grubości po zagęszczeniu 8 cm | m2 | 320
30 d. 4 | D.05.03.13. | Nawierzchnie z kostki brukowej betonowej grubość 6 cm na podsypce cementowo-piaskowej | m2 | 320
5 |  | Nawierzchnie
31 d. 5 | D.06.04.01 | Mechaniczne oczyszczenie i skropienie emulsją asfaltową podbudowy lub nawierzchni betonowej/bitumicznej. | m2 | 42000
32 d. 5 | D.06.03.02 | Wykonanie warstwy profilowej na całej szerokości jezdni i skrzyżowaniach w il. 125 kg/m2 z AC 16W | Mg | 5250
33 d. 5 | D.06.4.01 | Mechaniczne oczyszczenie i skropienie emulsją asfaltową podbudowy lub nawierzchni betonowej/bitumicznej. | m2 | 42000
34 d. 5 | D.05.03.26 | Warstwa przeciwspękaniowa pod warstwy bitumiczne z siatlki szklano-węglowej przesączonej polimerem. | m2 | 42000
35 d. 5 | D.05.03.05b | Wykonanie warstwy wiążącej o grubości 6 cm - AC16W. | m2 | 41350
36 d. 5 | D.06.04.01 | Mechaniczne oczyszczenie i skropienie emulsją asfaltową nawierzchni bitumicznej. | m2 | 41350
37 d. 5 | D.05.03.13. | Wykonanie warstwy ścieralnej o grubości 4 cm - SMA 11 PMB | m2 | 40700
6 |  | Przebudowa przepustów
38 d. 6 | D.06.02.01a | Remont przepustów pod zjazdami i zatokami autobusowymi o średnicy fi 400 mm i ściankami czołowymi. | m | 944
7 |  | Roboty wykończeniowe
39 d. 7 | D.07.01.01. | Regulacja poboczy - umocnienie materiałem z frezowin gr. 15 cm i szer. 1,00 m str. P + L | m2 | 13194
40 d. 7 | D.07.02.01. | Regulacja zjazdów - umocnienie mieszanką KŁSM 0/31,5 | m2 | 4320
8 |  | Reprofilacja i oczyszczenie rowów
41 d. 8 | D.07.02.02 | Reprofilacja rowów z namułu o grub. 40 cm z wyprofilowaniem skarp i dna rowu z wywozem materiału z urobku na składowisko Wykonawcy. | m | 12149
9 |  | Oznakowanie pionowe i poziome
42 d. 9 | D.06.04.01 | Oznakowanie poziome grubowarstwowe w/g zestawienia zgodnie z wycinkową stałą organizacją ruchu | m2 | 1218.25
43 d. 9 | D.06.03.02 | Słupki do znaków drogowych z rur stalowych o śr. 70 mm - rozbiórka | szt. | 90
44 d. 9 | D.06.03.02 | Zdjęcie znaków lub drogowskazów | szt. | 90
45 d. 9 | D.07.02.01. | Słupki do znaków drogowych z rur stalowych o śr. 70 mm. Ustawić zgodnie z wycinkową stałą organizacją ruchu | szt. | 102
46 d. 9 | D.07.02.01. | Przymocowanie tablic znaków drogowych zakazu, nakazu, ostrzegawczych, informacyjnychi tabliczek | szt. | 72
47 d. 9 | D.07.02.01. | Przymocowanie tablic znaków drogowych zakazu, nakazu, ostrzegawczych, informacyjnych o powierzchni do 0.3 m2 | szt. | 30
48 d. 9 | D.07.02.02. | Znaki hektometrowe - słupki hektometrowe ustawione po obydwu stronach jezdni. | szt. | 140
10 |  | Nasadzenia
49 d.10 | D.09.01.01 | Sadzenie drzew w terenie płaskim w gruncie kat. III. Minimalny obwód drzew na wys. 100 cm - 15 cm, Drzewa powinny posiadać: - dobrze wykształconą koronę, prosty pień i zdrowy system korzeniowy. | szt. | 52