## Kosztorys inwestorski
KOSZTORYS OFERTOWY - UL. GROBLOWA
Poz. koszt. | Opis robót i obliczenie ilości | j.m. | Obmiar | Cena jedn. | Wartość
REMONT NAWIERZCHNI CHODNIKÓW
Rozbiórka elementów dróg,ogrodzeń i przepustów
1 | Rozebranie krawężników betonowych | m | 158.3 |  | 0
2 | Rozebranie ław betonowych pod krawężniki lub inne elementy dróg | m3 | 2.37 |  | 0
3 | Rozebranie obrzeży betonowych | m | 75 |  | 0
4 | Rozebranie nawierzchni chodnika z elementów betonowych | m2 | 462 |  | 0
5 | Wywóz mareriałów z rozbiórki na na odległ. 10 km | m3 | 46.2 |  | 0
RAZEM |  |  |  |  | 0
Regulacja elementów urządzeń podziemnych
6 | Regulacja studzienek rewizyjnych | szt. | 3 |  | 0
7 | Regulacja studni teletechnicznych | szt. | 8 |  | 0
8 | Regulacja pionowa skrzynek zaworowych wodociągowych i gazowych na zaprawie szybkowiążącej | szt. | 6 |  | 0
9 | Regulacja pionowa świetlików piwnicznych wraz z wymianą kratek i ramy | szt. | 9 |  | 0
RAZEM |  |  |  |  | 0
Koryto wraz z profilowaniem i zagęszczeniem podłoża
10 | Mechaniczne wykonanie koryta z profilowaniem i zagęszczeniem podłoża głębokości 25 cm z transportem urobku do 10 km | m2 | 452 |  | 0
11 | Mechaniczne wykonanie koryta z profilowaniem i zagęszczeniem podłoża głębokości 45 cm z transportem urobku do 10 km | m2 | 10 |  | 0
RAZEM |  |  |  |  | 0
Podbudowa i ulepszone podłoże z gruntu stabilizowanego cementem
12 | Wykonanie podbudowy z kruszywa stabilizowanego cementem gr. 15 cm | m2 | 452 |  | 0
13 | Wykonanie podbudowy z kruszywa kamiennego łamanego 0-31 mm stabilizowanego cementem gr. 30 cm | m2 | 10 |  | 0
RAZEM |  |  |  |  | 0
Krawężniki kamienne
14 | Ustawienie krawężników kamiennych wtopionych o wymiarach 12x20 cm na ławie betonowej z oporem [(0,35 x ,015) + (0,15 x 0,15) = 0,075 m3/m] - beton C12/15 | m | 26 |  | 0
15 | Ustawienie krawężników kamiennych wystającycho wymiarach 20x25 cm na ławie betonowej z oporem [(0,35 x ,015) + (0,15 x 0,15) = 0,075 m3/m] - beton C12/15 | m | 132.3 |  | 0
RAZEM |  |  |  |  | 0
Chodniki
16 | Wykonanie nawierzchni chodnika z płyt granitowych 90x60x10 na podsypce cementowo - piaskowej 5 cm | m2 | 150 |  | 0
17 | Wykonanie nawierzchni chodnika z kamiennej kostki nieregularnej 9/11 cm na podsypce cementowo - piaskowej 5 cm | m2 | 302 |  | 0
18 | Wykonanie nawierzchni zjazdu z kamiennej kostki nieregularnej 9/11 cm na podsypce cementowo - piaskowej 10 cm | m2 | 10 |  | 0
RAZEM |  |  |  |  | 0
Obrzeża betonowe
19 | Ustawienie opornika betonowego 12x25 cm na ławie zwykłej z betonu C12/15 | m | 6 |  | 0
20 | Ustawienie obrzeży betonowych o wymiarach 8x30 na podsypce cementowo - piaskowej, spoiny wypełnione zaprawą cementową | m | 75 |  | 0
RAZEM |  |  |  |  | 0
Pomiar powykonawczy zrealizowanych obiektów drogowych
21 | Geodezyjna inwentaryzacja powykonawcza. | kpl. | 1 |  | 0
REMONT NAWIERZCHNI CHODNIKÓW RAZEM (netto) |  |  |  |  | 0
REMONT NAWIERZCHNI JEZDNI
22 | Wymiana z regulacją pionową skrzynek zasuwowych na zaprawie szybkowiążącej | szt. | 5 |  | 0
23 | Mechaniczne oczyszczenie i skropienie warstw konstrukcyjnych emulsją asfaltową | m2 | 58.4 |  | 0
24 | Wykonanie frezowania nawierzchni asfaltowych na zimno o grubości 8 cm z wywozem urobku na odl. 10 km (do miejsca wskazanego przez Zamawiającego) | m2 | 58.4 |  | 0
25 | Wykonanie nawierzchni z betonu asfaltowego AC 16 W, warstwa wiążąca gr. 4 cm z transportem | m2 | 58.4 |  | 0
26 | Wykonanie nawierzchni z mieszanki SMA 8 gr, 4 cm z dowozem | m2 | 58.4 |  | 0
REMONT NAWIERZCHNI JEZDNI RAZEM (netto) |  |  |  |  | 0
BUDOWA OŚWIETLENIA
27 | Uzgodnienia z gestorami sieci oraz obliczenia fotometryczne (przyjęta klasa oświetleniowa dla przejścia PC3) | kpl. | 1 |  | 0
28 | Dostawa i montaż słupów oświetleniowych aluminiowych o wysokości maksymalnej 6 metrów na fundamentach prefabrykowanych, wyposażonych w złącza IZK, z wykopem i odtworzeniem nawierzchni | kpl. | 4 |  | 0
29 | Dostawa i montaż opraw oświetleniowych z optyką przeznaczoną do oświetlenia przejścia dla pieszych i przejazdów dla rowerów oraz wykonanymi obliczeniami fotometrycznymi oraz parametrami: moc i strumień świetlny zgodny z obliczeniami fotometrycznymi celem spełnienia założonej normy oświetlenia, temp barwowa 5000K, trwałość eksploatacyjna min. L90B10 dla 100 tys. godzin, IP66, obudowa bez wnęk zbierających zanieczyszczenia. Oprawy muszą być wyposażone w zasilacz z możliwością regulacji i podłączenia zewnętrznego systemu sterowania. | szt. | 4 |  | 0
30 | Dostawa i montaż sygnalizatorów ostrzegawczych 1-komorowych z akumulatorami niezbędnymi do podtrzymania świecenia w ciągu dnia oraz przycisków wzbudzania wraz z ich podłączeniem. | szt. | 4 |  | 0
31 | Dostawa i ułożenie kabla YAKXS 3x10mm2 w rurze ochronnej na całej długości (proponowane rozwiązanie w pliku PZT oświetlenie), wraz z wykopem, przeciskiem sterowanym 9m, podłączeniem i odtworzeniem nawierzchni. | m | 68 |  | 0
32 | Podłaczenie i uruchomienie oświetlenia oraz wykonanie pomiarów elektrycznych kabli i natężenia oświetlenia dla każdego z dwóch przejść. | kpl. | 2 |  | 0
33 | Wykonanie dokumentacji powykonawczej. | kpl. | 1 |  | 0
BUDOWA OŚWIETLENIA RAZEM (netto) |  |  |  |  | 0
MONTAŻ SYSTEMU ORAZ OZNAKOWANIE PIONOWE I POZIOME
Oznakowanie pionowe
34 | Słupki z rur stalowych ocynkowanych o średnicy 70 mm | szt. | 8 |  | 0
35 | Znaki zakazu, nakazu, ostrzegawcze i informacyjne o powierzchni ponad 0,3 m2 | szt. | 10 |  | 0
36 | Montaż gniazd RS 76 do mocowania słupków 70 mm | szt. | 3 |  | 0
Oznakowanie poziome
37 | Oznakowanie jezdni grubowarstwowe chemoutwardzalne | m2 | 88.82 |  | 0
MONTAŻ SYSTMU ORAZ OZNAKOWANIE PIONOWE I POZIOME RAZEM |  |  |  |  | 0
|  | RAZEM NETTO |  |  | 0
|  | VAT 23 % |  |  | 0
|  | RAZEM BRUTTO |  |  | 0