## Arkusz1
Przedmiar robót
Jednostka
L. p. | Podstawa wyceny | Wyszczególnienie elementów rozliczeniowych | Nazwa | ilość
D-01.01.00 ROBOTY PRZYGOTOWAWCZE
1 | D-01.01.01. | Roboty pomiarowe przy liniowych robotach ziemnych | km | 2.41
2 | D-01.02.04 | Rozebranie nawierzchni bitumicznej gr. 4 cm (nad przepustami) | m2 | 220
3 | D-01.02.04 | Rozebranie przepustów z rur betonowych Ø 60 | m | 20
4 | D-01.02.09 | Wywóz gruzu z terenu rozbiórki na odległość 1km | m3 | 17.5
5 | D-01.02.02 | Mechaniczne zdjęcie darniny z krawędzi nawierzchni z odwiezieniem urobku (2210m x 0,5m x 0,1m x 2) | m3 | 331.5
D-02.00.00 ROBOTY ZIEMNE
6 | D-02.01.01 | Roboty ziemne, wykonanie rowu odwadniającego w gruncie kat. III z transportem urobku na odległość do 3km. (130m x 2,20m + 0,4m) x 0,5 x 0,8 | m3 | 135.2
7 | D-02.03.01 | Nasypy wykonane mechanicznie z gr. kat. II z transportem na odległość 3km z zagęszczeniem (2210m x 1,0 x 0,15m x 2) | m3 | 660
D-03.00.00 ODWODNIENIE KORPUSU DROGOWEGO
8 | D-03.01.03 | Przepust z rur PEHD średnicy 60 cm na ławie żwirowej | m | 20
D-04.00.00 PODBUDOWA
9 | D-04.01.01 | Koryto wykonane na poszerzeniach w gruncie kat. II-IV gł. Koryta 30cm wraz z profilowaniem i zagęszczaniem i odwiezieniem urobku | m2 | 4420
10 | D-04.03.01 | Skropienie mechaniczne warstw konsktrukcyjnych ulepszonych emulsją asfaltową przed ułożeniem warstwy wiążącej 2210m x 5,60m | m2 | 12376
11 | D-04.04.01 | Wykonanie podbudowy (warstwa dolna) z kruszywa naturalnego 0/31,5 stabilizowanego mech. gr. warstwy 30 na poszerzeniach. | m2 | 4420
12 | D-04.08.04 | Wyrównanie podbudowy kruszywem naturalnym 0/31,5 stabilizowanym mechanicznie (warstwa górna) śr. gr. 15cm (2210m x 6,0m x 0,15m) | m3 | 1989
D-05.00.00 NAWIERZCHNIA
13 | D-05.03.05 | Wykonanie warstwy wiążacej z betonu asfaltowego gr. 4 cm. z transportem z od. 25 km (2210m x 5,60m) | m2 | 12376
14 | D-05.03.05 | Wykonanie warstwy ścieralnej z betonu asfaltowego gr. 4cm z transportem z odl. 25 km (2210m x 5,50m) | m2 | 12155
D-06.00.00. ROBOTY WYKOŃCZENIOWE
15 | D-06.04.01 | Oczyszczenie rowów z namułu, grubość namułu 20cm z odiezieniem urobku na odkład (2210m x 2) | m | 4420
16 | D-06.02.01 | Przepusty pod zjazdami z rur PEHD o średnicy 40 cm na ławie fundamentowej żwirowej | m | 232
17 | D-06.03.02 | Uzupełnienie poboczy pospółką z zagęszczeniem (2210m x 0,5m x 2 x 0,08m) | m3 | 353.6