## Cz_1_Farby
6 | 80 | 40 | 14 | 8 | 5 | 12 | 15 | 15 | 40 | Laluga |  | 15
ZAPOTRZEBOWANIE MATERIAŁOWE - część 1 - Farby i materiały malarskie
1 | Farby, lakiery, emalie, grunty, rozpuszczalniki | Produkt przykładowy | Kod CVP | Ilość | j. m. | Cena jedn. netto | Cena ogółem |  | Uwagi / opisy | 0 | brutto | 0 | netto
[7 empty] | netto | brutto |  | 0 | brutto łącznie | 0 | netto łącznie
1.1 | Farby |  | 44800000-8
1.1.0 | Wymagania wspólne dla wszystkich farb lateksowych / akrylowych wg norm jak poniżej lub równoważnych: - wodorozcieńczalność, - współczynnik kontrastu (zdolność krycia) - klasa 1 albo 2 wg PN-EN 13300:2023 lub równoważnej; - temperatura stosowania (powietrza i podłoża) - +5°C ÷ +25°C; - wydajność 1-krotnego malowania - min. 8 [m²/l]; |  | -----
1.1.1 | farba lateksowa biała, głęboko matowa wg PN-EN 13300:2023 lub równoważnej: - zawartość LZO ≤ 1 [g / l]; - odporność na szorowanie na mokro - min. klasa 2 wg PN-EN 13300:2023 lub równoważnej; - czas schnięcia do nałożenia kolejnej warstwy max. 3 [h]; | Feidal Investon DECOMIX; | 44800000-8 | 200 | litr | 0 | 0 | 0
1.1.2 | pigment do farby j. w. (mieszalnikowy) - zestaw W ofercie należy podać ceny jednostkowe 1 litra dla poszczególnych kolorantów bazowych | kolorant 1 | 44800000-8 | 1 | litr | 0 | 0 | 0
1.1.3 |  | kolorant 2 | 44800000-8 | 1 | litr | 0 | 0 | 0
1.1.4 |  | kolorant 3 | 44800000-8 | 1 | litr | 0 | 0 | 0
1.1.5 |  | kolorant 4 | 44800000-8 | 1 | litr | 0 | 0 | 0
1.1.6 |  | kolorant 5 | 44800000-8 | 1 | litr | 0 | 0 | 0
1.1.7 |  | kolorant 6 | 44800000-8 | 1 | litr | 0 | 0 | 0
1.1.8 |  | kolorant 7 | 44800000-8 | 1 | litr | 0 | 0 | 0
1.1.9 |  | kolorant 8 | 44800000-8 | 1 | litr | 0 | 0 | 0
1.1.10 |  | kolorant 9 | 44800000-8 | 1 | litr | 0 | 0 | 0
1.1.11 |  | kolorant 10 | 44800000-8 | 1 | litr | 0 | 0 | 0
1.1.12 |  | kolorant 11 | 44800000-8 | 1 | litr | 0 | 0 | 0
1.1.13 |  | kolorant 12 | 44800000-8 | 1 | litr | 0 | 0 | 0
1.1.14 |  | kolorant 13 | 44800000-8 | 1 | litr | 0 | 0 | 0
1.1.15 |  | kolorant 14 | 44800000-8 | 1 | litr | 0 | 0 | 0
1.1.16 |  | kolorant 15 | 44800000-8 | 1 | litr | 0 | 0 | 0
1.1.17 |  | kolorant 16 | 44800000-8 | 1 | litr | 0 | 0 | 0
1.1.18 |  | kolorant 17 | 44800000-8 | 1 | litr | 0 | 0 | 0
1.1.19 |  | kolorant 18 | 44800000-8 | 1 | litr | 0 | 0 | 0
1.1.20 |  | kolorant 19 | 44800000-8 | 1 | litr | 0 | 0 | 0
1.1.21 |  | kolorant 20 | 44800000-8 | 1 | litr | 0 | 0 | 0
1.1.22 | farba akrylowa biała, głęboko matowa wg PN-EN 13300:2023 lub równoważnej: - zawartość LZO ≤ 30 [g / l]; - odporność na szorowanie na mokro - min. klasa 2 wg PN-EN 13300:2023 lub równoważnej; - czas schnięcia do nałożenia kolejnej warstwy max. 3 [h]; | KABE Top White Anti-Reflex; | 44800000-8 | 200 | litr | 0 | 0 | 0
1.1.23 | pigment do farby j. w. (mieszalnikowy) - zestaw W ofercie należy podać ceny jednostkowe 1 litra dla poszczególnych kolorantów bazowych | kolorant 1 | 44800000-8 | 1 | litr | 0 | 0 | 0
1.1.24 |  | kolorant 2 | 44800000-8 | 1 | litr | 0 | 0 | 0
1.1.25 |  | kolorant 3 | 44800000-8 | 1 | litr | 0 | 0 | 0
1.1.26 |  | kolorant 4 | 44800000-8 | 1 | litr | 0 | 0 | 0
1.1.27 |  | kolorant 5 | 44800000-8 | 1 | litr | 0 | 0 | 0
1.1.28 |  | kolorant 6 | 44800000-8 | 1 | litr | 0 | 0 | 0
1.1.29 |  | kolorant 7 | 44800000-8 | 1 | litr | 0 | 0 | 0
1.1.30 |  | kolorant 8 | 44800000-8 | 1 | litr | 0 | 0 | 0
1.1.31 |  | kolorant 9 | 44800000-8 | 1 | litr | 0 | 0 | 0
1.1.32 |  | kolorant 10 | 44800000-8 | 1 | litr | 0 | 0 | 0
1.1.33 |  | kolorant 11 | 44800000-8 | 1 | litr | 0 | 0 | 0
1.1.34 |  | kolorant 12 | 44800000-8 | 1 | litr | 0 | 0 | 0
1.1.35 |  | kolorant 13 | 44800000-8 | 1 | litr | 0 | 0 | 0
1.1.36 |  | kolorant 14 | 44800000-8 | 1 | litr | 0 | 0 | 0
1.1.37 |  | kolorant 15 | 44800000-8 | 1 | litr | 0 | 0 | 0
1.1.38 |  | kolorant 16 | 44800000-8 | 1 | litr | 0 | 0 | 0
1.1.39 |  | kolorant 17 | 44800000-8 | 1 | litr | 0 | 0 | 0
1.1.40 |  | kolorant 18 | 44800000-8 | 1 | litr | 0 | 0 | 0
1.1.41 |  | kolorant 19 | 44800000-8 | 1 | litr | 0 | 0 | 0
1.1.42 |  | kolorant 20 | 44800000-8 | 1 | litr | 0 | 0 | 0
1.1.43 | farba lateksowa biała, matowa wg PN-EN 13300:2023 lub równoważnej:; - trwała biel odporna na UV/UVC; - zawartość LZO ≤ 15 [g / l]; - odporność na szorowanie na mokro - min. klasa 2 wg PN-EN 13300:2023 lub równoważnej; - czas schnięcia do nałożenia kolejnej warstwy max. 3 [h]; | Tikkurila Anti-Reflex; | 44800000-8 | 200 | litr | 0 | 0 | 0
1.1.44 | pigment do farby j. w. (mieszalnikowy) - zestaw W ofercie należy podać ceny jednostkowe 1 litra dla poszczególnych kolorantów bazowych | kolorant 1 | 44800000-8 | 1 | litr | 0 | 0 | 0
1.1.45 |  | kolorant 2 | 44800000-8 | 1 | litr | 0 | 0 | 0
1.1.46 |  | kolorant 3 | 44800000-8 | 1 | litr | 0 | 0 | 0
1.1.47 |  | kolorant 4 | 44800000-8 | 1 | litr | 0 | 0 | 0
1.1.48 |  | kolorant 5 | 44800000-8 | 1 | litr | 0 | 0 | 0
1.1.49 |  | kolorant 6 | 44800000-8 | 1 | litr | 0 | 0 | 0
1.1.50 |  | kolorant 7 | 44800000-8 | 1 | litr | 0 | 0 | 0
1.1.51 |  | kolorant 8 | 44800000-8 | 1 | litr | 0 | 0 | 0
1.1.52 |  | kolorant 9 | 44800000-8 | 1 | litr | 0 | 0 | 0
1.1.53 |  | kolorant 10 | 44800000-8 | 1 | litr | 0 | 0 | 0
1.1.54 |  | kolorant 11 | 44800000-8 | 1 | litr | 0 | 0 | 0
1.1.55 |  | kolorant 12 | 44800000-8 | 1 | litr | 0 | 0 | 0
1.1.56 |  | kolorant 13 | 44800000-8 | 1 | litr | 0 | 0 | 0
1.1.57 |  | kolorant 14 | 44800000-8 | 1 | litr | 0 | 0 | 0
1.1.58 |  | kolorant 15 | 44800000-8 | 1 | litr | 0 | 0 | 0
1.1.59 |  | kolorant 16 | 44800000-8 | 1 | litr | 0 | 0 | 0
1.1.60 |  | kolorant 17 | 44800000-8 | 1 | litr | 0 | 0 | 0
1.1.61 |  | kolorant 18 | 44800000-8 | 1 | litr | 0 | 0 | 0
1.1.62 |  | kolorant 19 | 44800000-8 | 1 | litr | 0 | 0 | 0
1.1.63 |  | kolorant 20 | 44800000-8 | 1 | litr | 0 | 0 | 0
1.1.64 | farba lateksowa plamoodporna biała, matowa wg PN-EN 13300:2023 lub równoważnej: - zawartość LZO ≤ 10 [g / l]; - odporność na szorowanie na mokro - min. klasa 3 wg PN-EN 13300:2023 lub równoważnej; - czas schnięcia do nałożenia kolejnej warstwy max. 2 [h]; | Dekoral Akrylit 3000 | 44800000-8 | 200 | litr | 0 | 0 | 0
1.1.65 | pigment do farby j. w. (mieszalnikowy) - zestaw W ofercie należy podać ceny jednostkowe 1 litra dla poszczególnych kolorantów bazowych | kolorant 1 | 44800000-8 | 1 | litr | 0 | 0 | 0
1.1.66 |  | kolorant 2 | 44800000-8 | 1 | litr | 0 | 0 | 0
1.1.67 |  | kolorant 3 | 44800000-8 | 1 | litr | 0 | 0 | 0
1.1.68 |  | kolorant 4 | 44800000-8 | 1 | litr | 0 | 0 | 0
1.1.69 |  | kolorant 5 | 44800000-8 | 1 | litr | 0 | 0 | 0
1.1.70 |  | kolorant 6 | 44800000-8 | 1 | litr | 0 | 0 | 0
1.1.71 |  | kolorant 7 | 44800000-8 | 1 | litr | 0 | 0 | 0
1.1.72 |  | kolorant 8 | 44800000-8 | 1 | litr | 0 | 0 | 0
1.1.73 |  | kolorant 9 | 44800000-8 | 1 | litr | 0 | 0 | 0
1.1.74 |  | kolorant 10 | 44800000-8 | 1 | litr | 0 | 0 | 0
1.1.75 |  | kolorant 11 | 44800000-8 | 1 | litr | 0 | 0 | 0
1.1.76 |  | kolorant 12 | 44800000-8 | 1 | litr | 0 | 0 | 0
1.1.77 |  | kolorant 13 | 44800000-8 | 1 | litr | 0 | 0 | 0
1.1.78 |  | kolorant 14 | 44800000-8 | 1 | litr | 0 | 0 | 0
1.1.79 |  | kolorant 15 | 44800000-8 | 1 | litr | 0 | 0 | 0
1.1.80 |  | kolorant 16 | 44800000-8 | 1 | litr | 0 | 0 | 0
1.1.81 |  | kolorant 17 | 44800000-8 | 1 | litr | 0 | 0 | 0
1.1.82 |  | kolorant 18 | 44800000-8 | 1 | litr | 0 | 0 | 0
1.1.83 |  | kolorant 19 | 44800000-8 | 1 | litr | 0 | 0 | 0
1.1.84 |  | kolorant 20 | 44800000-8 | 1 | litr | 0 | 0 | 0
1.1.85 | farba akrylowa plamoodporna biała, matowa wg PN-EN 13300:2023 lub równoważnej: - zawartość LZO ≤ 30 [g / l]; - odporność na szorowanie na mokro - min. klasa 2 wg PN-EN 13300:2023 lub równoważnej; - czas schnięcia do nałożenia kolejnej warstwy max. 3 [h]; | KABE Perfekta; | 44800000-8 | 200 | litr | 0 | 0 | 0
1.1.86 | pigment do farby j. w. (mieszalnikowy) - zestaw W ofercie należy podać ceny jednostkowe 1 litra dla poszczególnych kolorantów bazowych | kolorant 1 | 44800000-8 | 1 | litr | 0 | 0 | 0
1.1.87 |  | kolorant 2 | 44800000-8 | 1 | litr | 0 | 0 | 0
1.1.88 |  | kolorant 3 | 44800000-8 | 1 | litr | 0 | 0 | 0
1.1.89 |  | kolorant 4 | 44800000-8 | 1 | litr | 0 | 0 | 0
1.1.90 |  | kolorant 5 | 44800000-8 | 1 | litr | 0 | 0 | 0
1.1.91 |  | kolorant 6 | 44800000-8 | 1 | litr | 0 | 0 | 0
1.1.92 |  | kolorant 7 | 44800000-8 | 1 | litr | 0 | 0 | 0
1.1.93 |  | kolorant 8 | 44800000-8 | 1 | litr | 0 | 0 | 0
1.1.94 |  | kolorant 9 | 44800000-8 | 1 | litr | 0 | 0 | 0
1.1.95 |  | kolorant 10 | 44800000-8 | 1 | litr | 0 | 0 | 0
1.1.96 |  | kolorant 11 | 44800000-8 | 1 | litr | 0 | 0 | 0
1.1.97 |  | kolorant 12 | 44800000-8 | 1 | litr | 0 | 0 | 0
1.1.98 |  | kolorant 13 | 44800000-8 | 1 | litr | 0 | 0 | 0
1.1.99 |  | kolorant 14 | 44800000-8 | 1 | litr | 0 | 0 | 0
1.1.100 |  | kolorant 15 | 44800000-8 | 1 | litr | 0 | 0 | 0
1.1.101 |  | kolorant 16 | 44800000-8 | 1 | litr | 0 | 0 | 0
1.1.102 |  | kolorant 17 | 44800000-8 | 1 | litr | 0 | 0 | 0
1.1.103 |  | kolorant 18 | 44800000-8 | 1 | litr | 0 | 0 | 0
1.1.104 |  | kolorant 19 | 44800000-8 | 1 | litr | 0 | 0 | 0
1.1.105 |  | kolorant 20 | 44800000-8 | 1 | litr | 0 | 0 | 0
1.1.106 | farba lateksowa plamoodporna biała, matowa wg PN-EN 13300:2023 lub równoważnej; - zawartość LZO ≤ 10 [g / l]; z atestami BREEAM HEA9 i LEED IEQ4.2-2009 lub atestami równoważnymi; - odporność na szorowanie na mokro - min. klasa 4 wg PN-EN 13300:2023 lub równoważnej; - czas schnięcia do nałożenia kolejnej warstwy max. 2 [h]; | Dekoral Polinak 3000 | 44800000-8 | 200 | litr | 0 | 0 | 0
1.1.107 | pigment do farby j. w. (mieszalnikowy) - zestaw W ofercie należy podać ceny jednostkowe 1 litra dla poszczególnych kolorantów bazowych | kolorant 1 | 44800000-8 | 1 | litr | 0 | 0 | 0
1.1.108 |  | kolorant 2 | 44800000-8 | 1 | litr | 0 | 0 | 0
1.1.109 |  | kolorant 3 | 44800000-8 | 1 | litr | 0 | 0 | 0
1.1.110 |  | kolorant 4 | 44800000-8 | 1 | litr | 0 | 0 | 0
1.1.111 |  | kolorant 5 | 44800000-8 | 1 | litr | 0 | 0 | 0
1.1.112 |  | kolorant 6 | 44800000-8 | 1 | litr | 0 | 0 | 0
1.1.113 |  | kolorant 7 | 44800000-8 | 1 | litr | 0 | 0 | 0
1.1.114 |  | kolorant 8 | 44800000-8 | 1 | litr | 0 | 0 | 0
1.1.115 |  | kolorant 9 | 44800000-8 | 1 | litr | 0 | 0 | 0
1.1.116 |  | kolorant 10 | 44800000-8 | 1 | litr | 0 | 0 | 0
1.1.117 |  | kolorant 11 | 44800000-8 | 1 | litr | 0 | 0 | 0
1.1.118 |  | kolorant 12 | 44800000-8 | 1 | litr | 0 | 0 | 0
1.1.119 |  | kolorant 13 | 44800000-8 | 1 | litr | 0 | 0 | 0
1.1.120 |  | kolorant 14 | 44800000-8 | 1 | litr | 0 | 0 | 0
1.1.121 |  | kolorant 15 | 44800000-8 | 1 | litr | 0 | 0 | 0
1.1.122 |  | kolorant 16 | 44800000-8 | 1 | litr | 0 | 0 | 0
1.1.123 |  | kolorant 17 | 44800000-8 | 1 | litr | 0 | 0 | 0
1.1.124 |  | kolorant 18 | 44800000-8 | 1 | litr | 0 | 0 | 0
1.1.125 |  | kolorant 19 | 44800000-8 | 1 | litr | 0 | 0 | 0
1.1.126 |  | kolorant 20 | 44800000-8 | 1 | litr | 0 | 0 | 0
1.1.127 | farba antybakteryjna biała, matowa wg PN-EN 13300:2023 lub równoważnej, bezzapachowa: - zawartość LZO ≤ 1 [g / l]; z atestami BREEAM HEA9 i LEED IEQ4.2-2009 lub atestami równoważnymi; - odporność na szorowanie na mokro - klasa 1 wg PN-EN 13300:2023 lub równoważnej; - testowana pod względem działania przeciwbakteryjnego; - ochrona przed działaniem bakterii na powłokę; - odporna na najczęściej stosowane środki dezynfekcyjne; - czas schnięcia do nałożenia kolejnej warstwy max. 2 [h]; | Sigmaresist Immun Matt | 44800000-8 | 25 | litr | 0 | 0 | 0
1.1.128 | pigment do farby j. w. (mieszalnikowy) - zestaw W ofercie należy podać ceny jednostkowe 1 litra dla poszczególnych kolorantów bazowych | kolorant 1 | 44800000-8 | 1 | litr | 0 | 0 | 0
1.1.129 |  | kolorant 2 | 44800000-8 | 1 | litr | 0 | 0 | 0
1.1.130 |  | kolorant 3 | 44800000-8 | 1 | litr | 0 | 0 | 0
1.1.131 |  | kolorant 4 | 44800000-8 | 1 | litr | 0 | 0 | 0
1.1.132 |  | kolorant 5 | 44800000-8 | 1 | litr | 0 | 0 | 0
1.1.133 |  | kolorant 6 | 44800000-8 | 1 | litr | 0 | 0 | 0
1.1.134 |  | kolorant 7 | 44800000-8 | 1 | litr | 0 | 0 | 0
1.1.135 |  | kolorant 8 | 44800000-8 | 1 | litr | 0 | 0 | 0
1.1.136 |  | kolorant 9 | 44800000-8 | 1 | litr | 0 | 0 | 0
1.1.137 |  | kolorant 10 | 44800000-8 | 1 | litr | 0 | 0 | 0
1.1.138 |  | kolorant 11 | 44800000-8 | 1 | litr | 0 | 0 | 0
1.1.139 |  | kolorant 12 | 44800000-8 | 1 | litr | 0 | 0 | 0
1.1.140 |  | kolorant 13 | 44800000-8 | 1 | litr | 0 | 0 | 0
1.1.141 |  | kolorant 14 | 44800000-8 | 1 | litr | 0 | 0 | 0
1.1.142 |  | kolorant 15 | 44800000-8 | 1 | litr | 0 | 0 | 0
1.1.143 |  | kolorant 16 | 44800000-8 | 1 | litr | 0 | 0 | 0
1.1.144 |  | kolorant 17 | 44800000-8 | 1 | litr | 0 | 0 | 0
1.1.145 |  | kolorant 18 | 44800000-8 | 1 | litr | 0 | 0 | 0
1.1.146 |  | kolorant 19 | 44800000-8 | 1 | litr | 0 | 0 | 0
1.1.147 |  | kolorant 20 | 44800000-8 | 1 | litr | 0 | 0 | 0
1.1.148 | farba lateksowa plamoodporna biała, matowa wg PN-EN 13300:2023 lub równoważnej: - zawartość LZO ≤ 1,5 [g / l]; z atestami BREEAM HEA9 i LEED IEQ4.2-2009 lub atestami równoważnymi; - Klasa A+ ze względu na niską emisyjność z powłoki; zgodnie z normami francuskimi; - odporność na szorowanie na mokro - klasa 1 wg PN-EN 13300:2023 lub równoważnej; - odporność na naświetlanie lampami bakteriobójczymi UVC - wygląd i barwa powłoki nie ulegają zmianie po 8-godzinnym naświetlaniu; - czas schnięcia do nałożenia kolejnej warstwy max. 2 [h]; | Tikkurila Optiva Satin Matt [7] | 44800000-8 | 25 | litr | 0 | 0 | 0 |  |  | dla IZ jako zastępstwo za farbę chemoodporną
1.1.149 | pigment do farby j. w. (mieszalnikowy) - zestaw W ofercie należy podać ceny jednostkowe 1 litra dla poszczególnych kolorantów bazowych | kolorant 1 | 44800000-8 | 1 | litr | 0 | 0 | 0
1.1.150 |  | kolorant 2 | 44800000-8 | 1 | litr | 0 | 0 | 0
1.1.151 |  | kolorant 3 | 44800000-8 | 1 | litr | 0 | 0 | 0
1.1.152 |  | kolorant 4 | 44800000-8 | 1 | litr | 0 | 0 | 0
1.1.153 |  | kolorant 5 | 44800000-8 | 1 | litr | 0 | 0 | 0
1.1.154 |  | kolorant 6 | 44800000-8 | 1 | litr | 0 | 0 | 0
1.1.155 |  | kolorant 7 | 44800000-8 | 1 | litr | 0 | 0 | 0
1.1.156 |  | kolorant 8 | 44800000-8 | 1 | litr | 0 | 0 | 0
1.1.157 |  | kolorant 9 | 44800000-8 | 1 | litr | 0 | 0 | 0
1.1.158 |  | kolorant 10 | 44800000-8 | 1 | litr | 0 | 0 | 0
1.1.159 |  | kolorant 11 | 44800000-8 | 1 | litr | 0 | 0 | 0
1.1.160 |  | kolorant 12 | 44800000-8 | 1 | litr | 0 | 0 | 0
1.1.161 |  | kolorant 13 | 44800000-8 | 1 | litr | 0 | 0 | 0
1.1.162 |  | kolorant 14 | 44800000-8 | 1 | litr | 0 | 0 | 0
1.1.163 |  | kolorant 15 | 44800000-8 | 1 | litr | 0 | 0 | 0
1.1.164 |  | kolorant 16 | 44800000-8 | 1 | litr | 0 | 0 | 0
1.1.165 |  | kolorant 17 | 44800000-8 | 1 | litr | 0 | 0 | 0
1.1.166 |  | kolorant 18 | 44800000-8 | 1 | litr | 0 | 0 | 0
1.1.167 |  | kolorant 19 | 44800000-8 | 1 | litr | 0 | 0 | 0
1.1.168 |  | kolorant 20 | 44800000-8 | 1 | litr | 0 | 0 | 0
1.1.169 | wzornik kolorów w ofercie należy ująć po 2 szt. wzornika dla każdego rodzaju oferowanych farb |  |  | n | szt. | 0 |  | 0
0
1.2 | Lakiery, emalie |  | 44800000-8
1.2.1 | lakier parkietowy wodny; zawartość LZO < 30 g/l; wydajność (przy 1 warstwie) - min. 8 m²/l; ilość warstw max. 2; temperatura stosowania i przechowywania - 5°C ÷ 25°C; czas schnięcia - max. 4h; |  | 44800000-8 | 10 | litr | 0 | 0 | 0
1.2.2 | lakier parkietowy wodny renowacyjny; zawartość LZO < 30 g/l; wydajność (przy 1 warstwie) - min. 8 m²/l; ilość warstw max. 2; temperatura stosowania i przechowywania - 5°C ÷ 25°C; czas schnięcia - max. 4h; |  | 44800000-8 | 10 | litr | 0 | 0 | 0
1.2.3 | lakier ochronny (do lamperii) bezbarwny; zawartość LZO < 30 g/l; wydajność (przy 1 warstwie) - min. 8 m²/l; ilość warstw max. 2; temperatura stosowania i przechowywania - 5°C ÷ 25°C; czas schnięcia - max. 2h; | Feidal LamperLAQ | 44800000-8 | 50 | litr | 0 | 0 | 0
1.2.4 | emalia akrylowa renowacyjna; wodorozcieńczalna, zawartość LZO < 2 g/l; wydajność (przy 1 warstwie) - min. 10 m²/l; ilość warstw > 2; odporność na szorowanie na mokro - min. klasa 2 wg PN-EN 13300:2023 lub równoważnej; temperatura stosowania i przechowywania - 5°C ÷ 25°C; czas schnięcia - max. 2h; do stosowania wewnątrz i na zewnątrz; | LUXENS emalia satynowa | 44800000-8 | 10 | litr | 0 | 0 | 0
0
1.3 | Grunty, szpachlówki |  | 44800000-8
1.3.1 | grunt zwykły, opakowanie 5 l |  | 44800000-8 | 20 | litr | 0 | 0 | 0
1.3.2 | grunt głęboko penetrujący, opakowanie 5 l |  | 44800000-8 | 10 | litr | 0 | 0 | 0
1.3.3 | grunt specjalny |  | 44800000-8 | 10 | litr | 0 | 0 | 0
1.3.4 | szpachlówka akrylowa, biała; opakowania ≥ 1 kg |  | 44800000-8 | 10 | kg | 0 | 0 | 0
0
1.4 | Rozpuszczalniki |  | 44800000-8
1.4.1 | rozpuszczalnik ekstrakcyjny, opakowanie 2,5 l |  | 44800000-8 | 5 | litr | 0 | 0 | 0
1.4.2 | rozpuszczalnik uniwersalny, opakowanie 2,5 l |  | 44800000-8 | 5 | litr | 0 | 0 | 0
1.4.3 | rozpuszczalnik bez aromatów, opakowanie 2,5 l |  | 44800000-8 | 5 | litr | 0 | 0 | 0
1.4.4 | rozpuszczalnik nitro, opakowanie 2,5 l |  | 44800000-8 | 5 | litr | 0 | 0 | 0
1.4.5 | aceton, opakowanie 2,5 l |  | 44800000-8 | 1 | litr | 0 | 0 | 0
0

## Cz_2_Wykładziny
6 | 80 | 40 | 14 | 8 | 5 | 12 | 15 | 15 | 40 | Laluga |  | 15 | 15 | 15 | 15 | 15
ZAPOTRZEBOWANIE MATERIAŁOWE - część 2 - Wykładziny
2 | Wykładziny | Produkt przykładowy | Kod CVP | Ilość | j. m. | Cena jedn. netto | Cena ogółem |  | Uwagi / opisy | 0 | brutto | 0 | netto
[7 empty] | netto | brutto
2.1 | Wykładziny PVC |  | 44900000-9
2.1.0 | Wymagania wspólne dla wszystkich wykładzin PVC wg norm jak poniżej lub równoważnych: - klasa użytkowa wg PN-EN ISO 10874:2012 - min 34; - reakcja na ogień wg PN-EN 13501-1:2019-02 - klasa min. Cfl-s1; - antypoślizgowość wg PN-EN 13893:2004 - klasa DS (μ ≥ 0,30); - elastyczność arkuszy PN-EN ISO 24344:2012 (EN 435) - ≤ 30 [mm] - Bez oznak uszkodzenia; - wgniecenie resztkowe PN-EN ISO 24343-1:2012 (EN 433) - około 0,08 [mm]; - odporność na nóżki mebli wg PN-EN ISO 16581:2019-07 (EN 424) - dobra odporność; - oddziaływanie krzesła na rolkach PN-EN ISO 4918:2021-08 (EN 425) - dobra odporność; - zdolność do elektryzacji wg PN-EN 1815:2016-10 (EN 1815) - ≤ 2 kV; - odporność barwy na światło wg PN-EN ISO 105-B02:2014-1 (EN ISO 105-B02) - ≥6;
2.1.1 | Wykładzina PVC homogeniczna - rolka, wg norm jak poniżej lub równoważnych: - masa powierzchniowa wg PN-EN ISO 23997:2012 (EN 430) - max. 3'000 kg/m²; - grubość całkowita wg PN-EN ISO 24346:2012 (EN 428) - min. 2,50 [mm]; - warstwa użytkowa wg PN-EN ISO 24340:2012 (EN 429) - min. 2,50 [mm]; - reakcja na ogień wg PN-EN 13501-1:2019-02 - klasa min. Bfl-s1; - antypoślizgowość wg DIN 51130 - R9; - absorpcja akustyczna wg PN-EN ISO 10140-3:2021-10 (EN ISO 140-8) - 6 [dB]; - odporność chemiczna wg PN-EN ISO 26987:2012 (EN 423) - dobra odporność; - twardość - T; | Tarkett VENETO | 44900000-9 | 200 | m² | 0 | 0 | 0
2.1.2 | Wykładzina PVC homogeniczna rozpraszająca ładunki elektryczne - rolka, wg norm jak poniżej lub równoważnych: - masa powierzchniowa wg PN-EN ISO 23997:2012 (EN 430) - max. 3'000 kg/m²; - grubość całkowita wg PN-EN ISO 24346:2012 (EN 428) - min. 2,50 [mm]; - warstwa użytkowa wg PN-EN ISO 24340:2012 (EN 429) - min. 2,50 [mm]; - reakcja na ogień wg PN-EN 13501-1:2019-02 - klasa min. Cfl-s1; - antypoślizgowość wg DIN 51130 - R9; - absorpcja akustyczna wg PN-EN ISO 10140-3:2021-10 (EN ISO 140-8) - 5 [dB]; - odporność chemiczna wg PN-EN ISO 26987:2012 (EN 423) - odporne; - oporność elektryczna wg EN 1081 10-6<R1<10-5Ω, - twardość - T; | Forbo Marmoleum | 44900000-9 | 100 | m² | 0 | 0 | 0
2.1.3 | Wykładzina PVC heterogeniczna - rolka, wg norm jak poniżej lub równoważnych: - masa powierzchniowa wg PN-EN ISO 23997:2012 (EN 430) - max. 3'000 kg/m²; - grubość całkowita wg PN-EN ISO 24346:2012 (EN 428) - min. 3,00 [mm]; - warstwa użytkowa wg PN-EN ISO 24340:2012 (EN 429) - min. 0,70 [mm]; - reakcja na ogień wg PN-EN 13501-1:2019-02 - klasa min. Bfl-s1; - antypoślizgowość wg DIN 51130 - min. R10; - absorpcja akustyczna wg PN-EN ISO 10140-3:2021-10 (EN ISO 140-8) - 19 [dB]; - odporność chemiczna wg PN-EN ISO 26987:2012 (EN 423) - odporna; - twardość - T; | Forbo SARLON 19 [dB] | 44900000-9 | 100 | m² | 0 | 0 | 0
2.1.4 | Wykładzina PVC homogeniczna - płytki (podłoga przewodząca) wg norm jak poniżej lub równoważnych: - masa powierzchniowa wg PN-EN ISO 23997:2012 (EN 430) - max. 3'000 kg/m² - grubość całkowita wg PN-EN ISO 24346:2012 (EN 428) - min. 2,00 [mm]; - warstwa użytkowa wg PN-EN ISO 24340:2012 (EN 429) - min. 2,00 [mm]; - reakcja na ogień wg PN-EN 13501-1:2019-02 - klasa min. Bfl-s1; - antypoślizgowość wg DIN 51130 - min. R9; - odporność chemiczna wg PN-EN ISO 26987:2012 (EN 423) - odporna; - oporność elektryczna wg EN 1081 104<R1<106Ω, - przewodzenie ciepła wg PN-EN 12524:2003 (EN 12524) - 0,25 m² K/W; - twardość - P; | Gerflor MIPOLAM TECHNIC EL5 | 44900000-9 | 45 | m² | 0 | 0 | 0
|  |  | 44900000-9 |  | kg | 0 | 0 | 0
2.2 | Wykładziny dywanowe
2.2.0 | Wymagania wspólne dla wszystkich wykładzin dywanowych wg norm jak poniżej lub równoważnych: - klasa użytkowa wg PN-EN ISO 10874:2012 - min. 33; - grubość runa - min. 3,0 [mm]; - gramatura runa - min. 500 g/m²; - grubość całkowita - min. 4,7 [mm]; - gramatura całkowita - min. 540 g/m²; - reakcja na ogień wg PN-EN 13501-1:2019-02 - klasa min. Bfl-s1; - antypoślizgowość wg PN-EN 13893:2004 - klasa DS (μ ≥ 0,30); - oddziaływanie krzesła na rolkach PN-EN ISO 4918:2021-08 (EN 425) - intensywne użytkowanie; - właściwości elektrostatyczne (antystatyczność) wg ISO 6356 - ≤ 2 kV; - odporność barwy na światło wg PN-EN ISO 105-B02:2014-1 (EN ISO 105-B02) - ≥5; |  | 44900000-9
2.2.1 | Wykładzina dywanowa - rolka, wg norm jak poniżej lub równoważnych: - gramatura całkowita - min. 1500 g/m²; - absorpcja akustyczna wg DIN 52210 - min. 20 [dB]; - przewodzenie ciepła wg DIN 56612 - min. 0,10 m² K/W; - powłoka zabezpieczająca antygrzybicznie i higienicznie; - apretura teflonowa lub równoważna; | Sit-In RADICI TROTTER | 44900000-9 | 100 | m² | 0 | 0 | 0
2.2.2 | Wykładzina dywanowa igłowana - rolka, wg norm jak poniżej lub równoważnych: - grubość całkowita wg ISO 1765 - min. 5,50 [mm]; - grubość warstwy użytkowej wg ISO 1766 - min. 2,30 [mm]; - ciężar całkowity wg ISO 8543 - min. 1200 [g/m²]; - ciężar runa wg ISO 85543 - min. 600 [g/m²]; - Izolacja akustyczna dźwięków uderzeniowych wg EN ISO 717-2 - 21 [dB]; | Forbo MARKANT Graphics | 44900000-9 | 50 | m² | 0 | 0 | 0
2.2.3 | Wykładzina dywanowa - płytka 50 x 50 [cm], wg norm jak poniżej lub równoważnych: - grubość całkowita wg ISO 1765 - min. 9,00 [mm]; - grubość warstwy użytkowej wg ISO 1766 - min. 5,00 [mm]; - ciężar całkowity wg ISO 8543 - min. 4800 [g/m²]; - ciężar runa wg ISO 2424 - min. 1300 [g/m²]; - ciężar powierzchniowy runa wg ISO 8543 - min. 500 [g/m²]; - absorpcja akustyczna wg PN-EN ISO 10140-3:2021-10 (EN ISO 140-8) - 25 [dB]; | Tarkett DESSO Lita | 44900000-9 | 50 | m² | 0 | 0 | 0
2.2.4 | Cokolik z wykładziny dywanowej j. w. |  | 44900000-9 | 160 | m | 0 | 0 | 0
[6 empty] | 0 | 0 | 0
2.3 | Wykładziny LVT
2.3.1 | Wymagania dla plytek / paneli LVT wg norm jak poniżej lub równoważnych: - grubość całkowita wg PN-EN ISO 24346:2012 (EN 428) - min. 2,50 [mm]; - warstwa użytkowa wg PN-EN ISO 24340:2012 (EN 429) - min. 0,55 [mm]; - masa powierzchniowa wg PN-EN ISO 23997:2012 (EN 430) - max. 4'000 kg/m² - klasa użytkowa wg PN-EN ISO 24342:2018 - min 33; - reakcja na ogień wg PN-EN 13501-1:2019-02 - klasa min. Bfl-s1; - antypoślizgowość na mokro wg DIN 51130:2014 - R10; - wgniecenie resztkowe PN-EN ISO 24343-1:2012 - < 0,10 [mm]; - oddziaływanie krzesła na rolkach PN-EN ISO 4918:2021-08 - odporne; - odporność chemiczna wg PN-EN ISO 26987:2012 (EN 423) - odporna; - zdolność do elektryzacji wg PN-EN 1815:2016-10 (EN 1815) - ≤ 2 kV; - odporność barwy na światło wg PN-EN ISO 105-B02:2014-1 (EN ISO 105-B02) - ≥6; - przewodzenie ciepła wg EN ISO 10456 - 0,25 [W/m² K]; - grupa ścieralności wg QB 30 - T; | Gerflor LVT Creation 55 HB [dB] | 44900000-9 | 50 | m² | 0 | 0 | 0
2.3.2 | Listwa przypodlogowa PVC |  | 44900000-9 | 50 | m | 0 | 0 | 0
[6 empty] | 0 | 0 | 0
2.4 | Klej do wykładzin
2.4.1 | Klej do wykładzin podłogowych tekstylnych i z tworzywa sztucznego, przeznaczony do mocowania wykładzin wewnątrz budynków, do podłoży z betonu i zapraw mineralnych. Klej dodatkiem środków grzybobójczych, nie może zawierać rozpuszczalników organicznych. |  | 44900000-9 | 480 | kg | 0 | 0 | 0
2.4.2 | [5 empty] | 0 | 0 | 0
[6 empty] | 0 | 0 | 0

## Cz_3_Mat_Budowlane
6 | 80 | 14 | 8 | 5 | 12 | 15 | 15 | 40 | 15 | Laluga | 15
ZAPOTRZEBOWANIE MATERIAŁOWE - część 3 - Materiały budowlane
3 | Materiały budowlane | Kod CVP | Ilość | j. m. | Cena jedn. netto | Cena ogółem |  | Uwagi / opisy | 0 | brutto | 0 | netto
[6 empty] | netto | brutto
3.1 | Zaprawy i fugi | 44111000-1
3.1.1 | zaprawa tynkarska; worek 25 [kg] | 44111000-1 | 4 | kg | 0 | 0 | 0
3.1.2 | zaprawa murarska; worek 25 [kg] | 44111000-1 | 4 | kg | 0 | 0 | 0
3.1.3 | zaprawa cementowa wyrównująca; worek 25 [kg]; gr. warstwy 2÷50 [mm]; uniwersalna do wyrównywania ścian i podłóg | 44111000-1 | 10 | op. | 0 | 0 | 0
3.1.4 | zaprawa betonowa (posadzka); worek 25 [kg] | 44111000-1 | 4 | op. | 0 | 0 | 0
3.1.5 | zaprawa samopoziomująca; worek 25 [kg] | 44111000-1 | 4 | op. | 0 | 0 | 0
3.1.6 | zaprawa klejowa C1 TE; worek 22,5 [kg] | 44111000-1 | 5 | op. | 0 | 0 | 0
3.1.7 | zaprawa klejowa C2 TE; worek 22,5 [kg] | 44111000-1 | 5 | op. | 0 | 0 | 0
3.1.8 | zaprawa klejowa C2 TE S1; worek 22,5 [kg] | 44111000-1 | 5 | op. | 0 | 0 | 0
3.1.9 | beton B25; worek 25 [kg] | 44111000-1 | 4 | op. | 0 | 0 | 0
3.1.10 | cement montażowy CX5; worek 5 [kg] | 44111000-1 | 4 | op. | 0 | 0 | 0
3.1.11 | fuga cementowa 2÷20 [mm], opakowanie 2 kg, dowolny kolor | 44111000-1 | 10 | op. | 0 | 0 | 0
3.1.12 | fuga cementowa 2÷20 [mm], opakowanie 5 kg, dowolny kolor | 44111000-1 | 10 | op. | 0 | 0 | 0
3.1.13 | piana montażowa pistolet | 44111000-1 | 0 | szt. | 0 | 0 | 0
3.1.14 | piana montażowa poliuretanowa, uniwersalna, 750 [ml], wężyk | 44111000-1 | 15 | szt. | 0 | 0 | 0
[5 empty] | 0 | 0 | 0
3.2 | Silikony i akryle | 24951120-2
3.2.1 | silikon sanitarny bezbarwny / biały, kartusz 280÷330 [ml] | 249511120-2 | 10 | szt. | 0 | 0 | 0
3.2.2 | silikon sanitarny kolor, kartusz 280÷330 [ml] | 249511120-2 | 10 | szt. | 0 | 0 | 0
3.2.3 | silikon uniwersalny bezbarwny / biały, kartusz 280÷330 [ml] | 249511120-2 | 10 | szt. | 0 | 0 | 0
3.2.4 | silikon do luster, kartusz 280÷330 [ml] | 249511120-3 | 1 | szt. | 0 | 0 | 0
3.2.5 | akryl uniwersalny biały / bezbarwny, kartusz 270÷330 [ml] | 44800000-8 | 10 | szt. | 0 | 0 | 0
[5 empty] | 0 | 0 | 0
3.3 | Kleje | 24910000-6
3.3.1 | klej montażowy SBS, kartusz 280÷330 [ml] | 24910000-6 | 10 | szt. | 0 | 0 | 0
3.3.2 | klej poliuretanowy D4, opakowanie 0,75÷0,85 [kg] | 24910000-6 | 5 | szt. | 0 | 0 | 0
[5 empty] | 0 | 0 | 0
3.4 | Płyty gipsowo - kartonowe | 44171000-9
3.4.1 | płyta gipsowo-kartonowa 1200 x 3000 x 9,5 [mm] o dwóch spłaszczonych krawędziach | 44171000-9 | 20 | m² | 0 | 0 | 0
3.4.2 | płyta gipsowo-kartonowa 1200 x 3000 x 12,5 [mm] o dwóch spłaszczonych krawędziach | 44171000-9 | 400 | m² | 0 | 0 | 0
3.4.3 | płyta gipsowo-kartonowa 1200 x 3000 x 12,5 [mm] o dwóch spłaszczonych krawędziach do pomieszczeń wilgotnych (zielona) | 44171000-9 | 20 | m² | 0 | 0 | 0
3.4.4 | płyta gipsowo-kartonowa 1200 x 3000 x 12,5 [mm] o czterech spłaszczonych krawędziach o podwyższonej odporności ogniowej (różowa) | 44171000-9 | 20 | m² | 0 | 0 | 0
[5 empty] | 0 | 0 | 0
3.5 | Profile do ścian gipsowo kartonowych i sufitów podwieszanych | 44300000-3
3.5.1 | profil CW 50, ścienny, gr. 0,60 [mm], L = 4,0 m dla środowiska o kategorii korozyjności C1, C2 | 44300000-3 | 500 | m b. | 0 | 0 | 0
3.5.2 | profil CW 75, ścienny, gr. 0,60 [mm], L = 4,0 m dla środowiska o kategorii korozyjności C1, C2 | 44300000-3 | 200 | m b. | 0 | 0 | 0
3.5.3 | profil CW 75, ścienny, gr. 0,60 [mm], L = 6,0 m dla środowiska o kategorii korozyjności C1, C2 | 44300000-3 | 200 | m b. | 0 | 0 | 0
3.5.4 | profil CW 100, ścienny, gr. 0,60 [mm], L = 4,0 m dla środowiska o kategorii korozyjności C1, C2 | 44300000-3 | 200 | m b. | 0 | 0 | 0
3.5.5 | profil CW 100, ścienny, gr. 0,60 [mm], L= 6,0 m dla środowiska o kategorii korozyjności C1, C2 | 44300000-3 | 100 | m b. | 0 | 0 | 0
3.5.6 | profil UW 50, ścienny, gr. 0,55 [mm], L = 4,0 m dla środowiska o kategorii korozyjności C1, C2 | 44300000-3 | 500 | m b. | 0 | 0 | 0
3.5.7 | profil UW 75, ścienny, gr. 0,55 [mm], L = 4,0 m dla środowiska o kategorii korozyjności C1, C2 | 44300000-3 | 200 | m b. | 0 | 0 | 0
3.5.8 | profil UW 100, ścienny, gr. 0,55 [mm], L = 4,0 m dla środowiska o kategorii korozyjności C1, C2 | 44300000-3 | 200 | m b. | 0 | 0 | 0
3.5.9 | profil CD 60, sufitowy, gr. 0,55 [mm], L = 4,0 m dla środowiska o kategorii korozyjności C1, C2 | 44300000-3 | 100 | m b. | 0 | 0 | 0
3.5.10 | profil UD 30, sufitowy, gr. 0,55 [mm], L = 4,0 m, dla środowiska o kategorii korozyjności C1, C2 | 44300000-3 | 100 | m b. | 0 | 0 | 0
3.5.11 | profil UA 50, ościeżnicowy, gr. 2,0 [mm], L = 3,5 m, dla środowiska o kategorii korozyjności C1, C2 | 44300000-3 | 50 | m b. | 0 | 0 | 0
3.5.12 | profil UA 75, ościeżnicowy, gr. 2,0 [mm], L = 4,0 m, dla środowiska o kategorii korozyjności C1, C2 | 44300000-3 | 50 | m b. | 0 | 0 | 0
3.5.13 | profil UA 100, ościeżnicowy, gr. 2,0 [mm], L = 4,0 m, dla środowiska o kategorii korozyjności C1, C2 | 44300000-3 | 100 | m b. | 0 | 0 | 0
3.5.14 | łącznik wzdłużny profili CD 60 | 44300000-3 | 50 | szt. | 0 | 0 | 0
3.5.15 | łącznik krzyżowy 60x60 profili CD 60 | 44300000-3 | 50 | szt. | 0 | 0 | 0
3.5.16 | wieszak ES 60/125 płaski | 44300000-3 | 100 | szt. | 0 | 0 | 0
3.5.17 | wieszak płaski grzybkowy L = 180 [mm] | 44300000-3 | 50 | szt. | 0 | 0 | 0
3.5.18 | wieszak płaski grzybkowy L = 270 [mm] | 44300000-3 | 50 | szt. | 0 | 0 | 0
3.5.19 | kątownik do profili ościeżnicowych 75/100 gr. 1,0 [mm] | 44300000-3 | 25 | szt. | 0 | 0 | 0
3.5.20 | narożnik aluminiowy moletowany perforowany 30x30 L = 250 [cm] | 44300000-3 | 25 | szt. | 0 | 0 | 0
[5 empty] | 0 | 0 | 0
3.6 | Folie (arkusze, pasek) związane z materiałami budowlanymi | 44174000-0
3.6.1 | folia malarska 4x5 [m] cienka gr. min. 4 [μm] | 44174000-0 | 25 | szt. | 0 | 0 | 0
3.6.2 | folia malarska 4x5 [m] gruba, gr. min. 12 [μm] | 44174000-0 | 20 | szt. | 0 | 0 | 0
3.6.3 | folia malarska 4x5 [m] super gruba, gr. min. 50 [μm] | 44174000-0 | 20 | szt. | 0 | 0 | 0
3.6.4 | folia malarska 3x10 [m] w rolce cienka | 44174000-0 | 5 | szt. | 0 | 0 | 0
3.6.5 | folia stretch przeźroczysta, szer. 0,5 [m], L = 120 [m], (ok. 1,7 [kg]) | 44174000-0 | 5 | szt. | 0 | 0 | 0
3.6.6 | folia stretch czarna, szer. 0,5 [m], L = 120 [m], (ok. 1,7 [kg]) | 44174000-0 | 2 | szt. | 0 | 0 | 0
3.6.7 | Kurtyna, przeźroczysta osłona przeciwpyłowa, wymiary min. 1200 x 2100 mm, bez progu, część otwierana zamkiem błyskawicznym w kształcie litery ,,I”, mocowanie za pomocą taśmy klejącej, bezbarwna folia PE | 44174000-0 | 5 | szt. | 0 | 0 | 0
3.6.8 | Kurtyna, przeźroczysta osłona przeciwpyłowa, wymiary min. 1200 x 2200 mm, bez progu, część otwierana zamkiem błyskawicznym w kształcie litery ,,I”, mocowanie za pomocą taśmy klejącej, bezbarwna folia PE | 44174000-0 | 5 | szt. | 0 | 0 | 0
[5 empty] | 0 | 0 | 0
3.7 | Taśma przylepna | 44424200-0
3.7.1 | taśma maskująca malarska 15÷20 [mm], L = 50 [m], do stosowania wewnątrz pomieszczeń | 44424200-0 | 200 | szt. | 0 | 0 | 0
3.7.2 | taśma maskująca malarska (lakiernicza) 25÷30 [mm], L = 50 [m] | 44424200-0 | 100 | szt. | 0 | 0 | 0
3.7.3 | taśma maskująca malarska (lakiernicza) 35÷40 [mm], L = 50 [m], | 44424200-0 | 50 | szt. | 0 | 0 | 0
3.7.4 | taśma maskująca malarska (lakiernicza) 45÷50 [mm], L = 50 [m] | 44424200-0 | 50 | szt. | 0 | 0 | 0
3.7.5 | taśma malarska żółta 25÷30 [mm], L = 50 [m], do stosowania wewnątrz pomieszczeń | 44424200-0 | 250 | szt. | 0 | 0 | 0
3.7.6 | taśma malarska żółta 35÷40 [mm], L = 50 [m], do stosowania wewnątrz pomieszczeń | 44424200-0 | 150 | szt. | 0 | 0 | 0
3.7.7 | taśma malarska żółta 45÷50 [mm], L = 50 [m], do stosowania wewnątrz pomieszczeń | 44424200-0 | 50 | szt. | 0 | 0 | 0
3.7.8 | taśma malarska 25÷30 [mm], L = 50 [m], do stosowania na zewnątrz | 44424200-0 | 100 | szt. | 0 | 0 | 0
3.7.9 | taśma malarska niebieska 25÷30 [mm], L = 50 [m], wodoodporna do stosowania wewnątrz pomieszczeń | 44424200-0 | 100 | szt. | 0 | 0 | 0
3.7.10 | taśma malarska niebieska 35÷40 [mm], L = 50 [m], wodoodporna do stosowania wewnątrz pomieszczeń | 44424200-0 | 50 | szt. | 0 | 0 | 0
3.7.11 | taśma malarska niebieska 45÷50 [mm], L = 50 [m], wodoodporna do stosowania wewnątrz pomieszczeń | 44424200-0 | 25 | szt. | 0 | 0 | 0
3.7.12 | taśma tynkarska 38 [mm], L = 50 [m], wodoodporna do stosowania wewnątrz i na zewnątrz pomieszczeń | 44424200-0 | 25 | szt. | 0 | 0 | 0
3.7.13 | taśma tynkarska 48 [mm], L = 50 [m], wodoodporna do stosowania wewnątrz i na zewnątrz pomieszczeń | 44424200-0 | 25 | szt. | 0 | 0 | 0
3.7.14 | taśma samoprzylepna z włókna szklanego (antyrysowa ); b = 45 [mm]; L = 45 [m] | 44424200-0 | 10 | szt. | 0 | 0 | 0
3.7.15 | taśma tuff-tape ("amerykańska") do płyt g.-k.; b = 55 [mm]; L = 30 [m] | 44424200-0 | 2 | szt. | 0 | 0 | 0
3.7.16 | taśma montażowa dwustronna 15÷20 [mm], L = 9÷10 [m] do stosowania na ceramice, tynku, drewnie, MDF, PVC, odporna na wilgoć | 44424200-0 | 10 | szt. | 0 | 0 | 0
3.7.17 | taśma ostrzegawcza biało-czerwona; szerokość min. 75 [mm], długość 100 [m]; | 44424200-0 | 2 | szt. | 0 | 0 | 0
3.7.18 |  |  |  |  | 0 | 0 | 0
[5 empty] | 0 | 0 | 0
3.8 | Worki i torby | 18930000-7
3.8.1 | worek tkany, polipropylenowy, na gruz 50 [l] | 18930000-7 | 50 | szt. | 0 | 0 | 0
3.8.2 | worek tkany, polipropylenowy, na gruz 120÷130 [l] | 18930000-7 | 50 | szt. | 0 | 0 | 0
3.8.3 | worek na gruz, zgrzewany, 120 l / 10 szt. | 18930000-7 | 5 | op. | 0 | 0 | 0
3.8.4 | worek na gruz, zgrzewany, 160 l / 10 szt. | 18930000-7 | 5 | op. | 0 | 0 | 0
[5 empty] | 0 | 0 | 0
3.9 | Papier wielowarstwowy i tektura | 37823800-1
3.9.1 | tektura falista / karton ochronny; gramatura min. 170 [g/m²]; szerokość ≥ 1,0 [m]; powierzchnia 15 [m²] | 37823800-1 | 5 | rol. | 0 | 0 | 0
3.9.2 | tektura budowlana / karton ochronny; gramatura min. 250 [g/m²]; szerokość ≥ 1,0 [m]; powierzchnia 15 [m²] | 37823800-1 | 5 | rol. | 0 | 0 | 0
[5 empty] | 0 | 0 | 0
3.10 | Zamocowania | 44523200-4
3.10.1 | kołek wbijany ("szybki montaż") Ø6 x 60 [mm]; opakowanie 140 szt.; polietylen | 44523200-4 | 5 | op, | 0 | 0 | 0
3.10.2 | kołek wbijany ("szybki montaż") Ø6 x 80 [mm]; opakowanie 110 szt.; polietylen | 44523200-4 | 5 | op. | 0 | 0 | 0
3.10.3 | kołek wbijany ("szybki montaż") Ø8 x 60 [mm]; opakowanie 80 szt.; polietylen | 44523200-4 | 5 | op. | 0 | 0 | 0
3.10.4 | kołek wbijany ("szybki montaż") Ø8 x 80 [mm]; opakowanie 70 szt.; polietylen | 44523200-4 | 5 | op. | 0 | 0 | 0
[5 empty] | 0 | 0 | 0
3.11 | Gips i gładzie | 44900000-9
3.11.1 | gips budowlany, biały, worek 2 [kg] | 44900000-9 | 5 | op. | 0 | 0 | 0
3.11.2 | gips budowlany, biały, worek 15 [kg] | 44900000-9 | 1 | op. | 0 | 0 | 0
3.11.3 | gips szpachlowy; worek 20 [kg]; maksymalna grubość warstwy 5 [mm]; początek wiązania ≥ 20 minut, czas gotowości do pracy 60 min. | 44900000-9 | 5 | op. | 0 | 0 | 0
3.11.4 | gips zbrojony biały, worek 10 [kg]; maksymalna grubość warstwy 3÷5 [mm]; wytrzymałość na zginanie bez zbrojenia ≥ 250 [N] | 44900000-9 | 5 | op. | 0 | 0 | 0
3.11.5 | gładź wapienna, biała, worek 20 [kg]; maksymalna grubość warstwy 3 [mm]; | 44900000-9 | 5 | op. | 0 | 0 | 0
3.11.6 | gładź gipsowa biała, worek 20 [kg]; maksymalna grubość warstwy 5 [mm]; czas gotowości do pracy 90 min. | 44900000-9 | 5 | op. | 0 | 0 | 0
3.11.7 | gładź gipsowa gotowa, wiadro 18 [kg], maksymalna grubość warstwy 3 [mm]; do nakładania ręcznego; czas schnięcia między 2 warstwami max. 4 [h]; | 44900000-9 | 5 | op. | 0 | 0 | 0
3.11.8 | gładź szpachlowa, worek 20 [kg]; maksymalna grubość warstwy 2 [mm]; początek wiązania nie wcześniej niż 60 minut; koniec wiązania max. 2 [h]; czas schnięcia między 2 warstwami 12 [h]; do nakładania ręcznego | 44900000-9 | 5 | op. | 0 | 0 | 0
3.11.9 | gładź szpachlowa gotowa, wiadro 15÷18 [kg], max. grubość warstwy 3 [mm]; czas schnięcia między 2 warstwami 12 [h]; do nakładania ręcznego | 44900000-9 | 5 | op. | 0 | 0 | 0
3.11.10 | klej gipsowy worek 20 [kg]; biały; maksymalna grubość warstwy ≥ 5 [mm]; czas wiązania 30÷90 [min.]; temperatura stosowania 5°÷25°[C] | 44900000-9 | 5 | op. | 0 | 0 | 0
3.11.11 | klej gipsowy, wiadro 10÷12 [kg], max. grubość warstwy ≥ 5 [mm]; czas wiązania 30÷90 [min.]; temperatura stosowania 5°÷25°[C] | 44900000-9 | 5 | op. | 0 | 0 | 0
[5 empty] | 0 | 0 | 0

## Cz_4_Narzędzia
6 | 80 | 14 | 8 | 5 | 12 | 15 | 15 | 40 | 15 | Laluga | 15
ZAPOTRZEBOWANIE MATERIAŁOWE - część 4 - Narzędzia
4 | Narzędzia | Kod CVP | Ilość | j. m. | Cena jedn. netto | Cena ogółem |  | Uwagi / opisy | 0 | brutto | 0 | netto
[6 empty] | netto | brutto
4.1 | Wałki | 44190000-8
4.1.1 | wałek 100 [mm] do farb emulsyjnych, runo dł. 10÷15 [mm], uchwyt dł. min. 40 [cm], rękojeść dostosowana do wieszania i montażu na drążku teleskopowym, możliwość malowania także farbami lateksowymi | 44190000-8 | 2 | szt. | 0 | 0 | 0
4.1.2 | wkład do wałka 100 [mm] j. w. | 44190000-8 | 2 | szt. | 0 | 0 | 0
4.1.3 | wałek 100 [mm] do farb, lakierów, emalii żywic, runo dł. ok. 5 [mm], rękojeść dostosowana do wieszania i montażu na drążku teleskopowym | 44190000-8 | 4 | szt. | 0 | 0 | 0
4.1.4 | wkład do wałka 100 [mm] j. w. | 44190000-8 | 2 | szt. | 0 | 0 | 0
4.1.5 | wałek 100 [mm] do malowania krawędzi farbami emulsyjnymi, runo dł. 10÷15 [mm], z płytką ochronną na sprężystym drążku i szczotką po obu stronach płytki rękojeść dostosowana do wieszania i montażu na drążku teleskopowym | 44190000-8 | 2 | szt. | 0 | 0 | 0
4.1.6 | wkład do wałka 100 [mm] j. w. | 44190000-8 | 2 | szt. | 0 | 0 | 0
4.1.7 | zestaw wałek malarski z gąbki z włóknami flock + kuweta 70 [mm], do farb i lakierów na bazie wody oraz lakierobejc | 44190000-8 | 2 | szt. | 0 | 0 | 0
4.1.8 | zestaw wałek malarski z gąbki z włóknami flock + kuweta 170 [mm], do farb i lakierów na bazie wody oraz lakierobejc | 44190000-8 | 2 | szt. | 0 | 0 | 0
4.1.9 | wałek 180 [mm] do farb emulsyjnych, runo dł. 10÷15 [mm], rękojeść dostosowana do wieszania i montażu na drążku teleskopowym, możliwość malowania także farbami lateksowymi | 44190000-8 | 4 | szt. | 0 | 0 | 0
4.1.10 | wałek 180 [mm] do farb emulsyjnych, runo dł. 10÷20 [mm] na wyściółce z gąbki rękojeść dostosowana do wieszania i montażu na drążku teleskopowym, możliwość malowania także farbami lateksowymi | 44190000-8 | 4 | szt. | 0 | 0 | 0
4.1.11 | wałek 250 [mm] do farb emulsyjnych, runo dł. 10÷20 [mm], rękojeść dostosowana do wieszania i montażu na drążku teleskopowym, możliwość malowania także farbami lateksowymi | 44190000-8 | 4 | szt. | 0 | 0 | 0
4.1.12 | wkład do wałka 250 [mm] j. w. | 44190000-8 | 2 | szt. | 0 | 0 | 0
4.1.13 | wałek 250 [mm] do farb emulsyjnych, runo dł. 10÷20 [mm] na wyściółce z gąbki rękojeść dostosowana do wieszania i montażu na drążku teleskopowym, możliwość malowania także farbami lateksowymi | 44190000-8 | 4 | szt. | 0 | 0 | 0
4.1.14 | wkład do wałka 250 [mm] j. w. | 44190000-8 | 2 | szt. | 0 | 0 | 0
4.1.15 | wałek 250 [mm] do farb emulsyjnych, runo dł. ≥ 30 [mm], rękojeść dostosowana do wieszania i montażu na drążku teleskopowym, możliwość malowania także farbami lateksowymi | 44190000-8 | 4 | szt. | 0 | 0 | 0
4.1.16 | wałek do narożników runo dł. 15÷20 [mm], rękojeść dostosowana do wieszania i montażu na drążku teleskopowym, możliwość malowania także farbami lateksowymi | 44190000-8 | 4 | szt. | 0 | 0 | 0
4.1.17 | wkład do wałka do narożników j. w., runo dł. 15÷20 [mm], możliwość malowania także farbami lateksowymi | 44190000-8 | 2 | szt. | 0 | 0 | 0
4.1.18 | drążek teleskopowy stalowy 80÷130 [cm] stylisko z płynnie regulowaną długością z łącznikiem pasującym do wałków malarskich, uchwyt antypoślizgowy z otworem do zawieszania | 44190000-8 | 2 | szt. | 0 | 0 | 0
4.1.19 | drążek teleskopowy aluminiowy 100÷180 [cm] stylisko metalowe z płynnie regulowaną długością z łącznikiem pasującym do wałków malarskich, uchwyt antypoślizgowy z otworem do zawieszania, blokada zapobiegająca spadaniu wałka | 44190000-8 | 2 | szt. | 0 | 0 | 0
4.1.20 | drążek teleskopowy aluminiowy 200÷400 [cm] stylisko z płynnie regulowaną długością z łącznikiem pasującym do wałków malarskich, uchwyt antypoślizgowy z otworem do zawieszania blokada zapobiegająca spadaniu wałka | 44190000-8 | 2 | szt. | 0 | 0 | 0
[5 empty] | 0 | 0 | 0
4.2 | Pędzle malarskie | 39224210-3
4.2.1 | pędzel ławkowiec, trzonek i korpus drewniane; włosie naturalne, uchwyt szerokość ≥ 190 [mm]; grubość ≥ 70 [mm]; długość włosia ≥ 70 [mm] | 39224210-3 | 4 | szt. | 0 | 0 | 0
4.2.2 | pędzel kaloryferowy szerokość ≥ 35 [mm]; grubość ≥ 7 [mm]; długość ≥ 350 [mm]; włosie naturalne / syntetyczne; uchwyt drewniany | 39224210-3 | 2 | szt. | 0 | 0 | 0
4.2.3 | pędzel kaloryferowy szerokość ≥ 50 [mm]; grubość ≥ 10 [mm]; długość ≥ 400 [mm]; włosie naturalne / syntetyczne; uchwyt drewniany | 39224210-3 | 2 | szt. | 0 | 0 | 0
4.2.4 | pędzel kaloryferowy szerokość ≥ 60 [mm]; grubość ≥ 10 [mm]; długość ≥ 400 [mm]; włosie naturalne / syntetyczne; uchwyt drewniany | 39224210-3 | 2 | szt. | 0 | 0 | 0
4.2.5 | pędzel okrągły średnica 30 [mm]; długość ≥ 300 [mm]; uchwyt drewniany; włosie naturalne | 39224210-3 | 2 | szt. | 0 | 0 | 0
4.2.6 | pędzel okrągły średnica 40 [mm]; długość ≥ 250 [mm]; uchwyt drewniany; włosie naturalne | 39224210-3 | 0 | szt. | 0 | 0 | 0
4.2.7 | pędzel okrągły średnica 60 [mm]; długość ≥ 250 [mm]; uchwyt drewniany; włosie naturalne / syntetyczne; | 39224210-3 | 4 | szt. | 0 | 0 | 0
4.2.8 | pędzel akrylowy 1,5''; włosie naturalne; uchwyt drewniany | 39224210-3 | 2 | szt. | 0 | 0 | 0
4.2.9 | pędzel akrylowy 2''; włosie naturalne; uchwyt drewniany | 39224210-3 | 0 | szt. | 0 | 0 | 0
4.2.10 | pędzel akrylowy 2,5''; włosie naturalne; uchwyt drewniany | 39224210-3 | 0 | szt. | 0 | 0 | 0
4.2.11 | pędzel akrylowy 3,0''; włosie naturalne; uchwyt drewniany | 39224210-3 | 4 | szt. | 0 | 0 | 0
[5 empty] | 0 | 0 | 0
4.3 | Różne narzędzia ręczne | 44512000-2
4.3.1 | szpachla nierdzewna 40 [mm] | 44512000-2 | 3 | szt. | 0 | 0 | 0
4.3.2 | szpachla nierdzewna 60 [mm] | 44512000-2 | 0 | szt. | 0 | 0 | 0
4.3.3 | szpachla nierdzewna 80 [mm] | 44512000-2 | 3 | szt. | 0 | 0 | 0
4.3.4 | szpachla nierdzewna 100 [mm] | 44512000-2 | 0 | szt. | 0 | 0 | 0
4.3.5 | szpachla nierdzewna 150 [mm] | 44512000-2 | 3 | szt. | 0 | 0 | 0
4.3.6 | szpachla nierdzewna 250 [mm] | 44512000-2 | 3 | szt. | 0 | 0 | 0
4.3.7 | szpachla nierdzewna 350 [mm] | 44512000-2 | 0 | szt. | 0 | 0 | 0
4.3.8 | szpachla nierdzewna 500 [mm] | 44512000-2 | 3 | szt. | 0 | 0 | 0
4.3.9 | zestaw szpachli japońskich 50, 80, 100, 120 [mm] | 44512000-2 | 3 | szt. | 0 | 0 | 0
4.3.10 | szpachla zębata 6 [mm] x 150 [mm] | 44512000-2 | 3 | szt. | 0 | 0 | 0
4.3.11 | szpachla zębata 8 [mm] x 350 [mm] | 44512000-2 | 3 | szt. | 0 | 0 | 0
4.3.12 | paca do fug | 44512000-2 | 2 | szt. | 0 | 0 | 0
4.3.13 | mieszadło ręczne do farb Lmin = 45 [cm] | 44512000-2 | 4 | szt. | 0 | 0 | 0
4.3.14 | mieszadło ręczne do farb Lmin = 25 [cm] | 44512000-2 | 4 | szt. | 0 | 0 | 0
4.3.15 | łom Lmin = 600 [mm], bmin = 15 [mm], 90º | 44512000-2 | 1 | szt. | 0 | 0 | 0
4.3.16 | łom Lmin = 1000 [mm], bmin = 19 [mm], 90º | 44512000-2 | 1 | szt. | 0 | 0 | 0
4.3.17 | nóż korpus metalowy z systemem wysuwania i blokowania ostrza segmentowego łamanego 18 [mm] | 44512000-2 | 4 | szt. | 0 | 0 | 0
4.3.18 | ostrza segmentowe łamane gr. 0,55 [mm] do noża 18 [mm] min. 10 szt./kpl. | 44512000-2 | 5 | kpl. | 0 | 0 | 0
4.3.19 | nóż z ostrzami trapezowymi do cięcia wykładzin 19 [mm] | 44512000-2 | 4 | szt. | 0 | 0 | 0
4.3.20 | skrobak malarski z wymiennym ostrzem trapezowym | 44512000-2 | 4 | szt. | 0 | 0 | 0
4.3.21 | ostrza trapezowe gr. 0,65 [mm] do noża do cięcia wykładzin 19 [mm] min. 5 sztuk / kpl. | 44512000-2 | 2 | kpl. | 0 | 0 | 0
4.3.22 | zestaw ostrzy hakowych gr. 0,5 [mm] do cięcia wykładzin min. 5 sztuk / kpl. | 44512000-2 | 2 | szt. | 0 | 0 | 0
4.3.23 | nóż z ostrzem krążkowym do cięcia wykładzin 45 [mm] | 44512000-2 | 1 | szt. | 0 | 0 | 0
4.3.24 | ostrza zapasowe krążkowe do noża j. w. 45 [mm] | 44512000-2 | 2 | szt. | 0 | 0 | 0
4.3.25 | nóż do materiałów izolac. dł. min 25 [cm] zaokrąglony koniec, jednostronne uzębienie ostrza | 44512000-2 | 1 | szt. | 0 | 0 | 0
4.3.26 | nożyce do blachy L = 250 [mm] | 44512000-2 | 2 | szt. | 0 | 0 | 0
4.3.27 | wyciskacz do kartuszy 310 ml (pistolet do silikonu) | 44512000-2 | 2 | szt. | 0 | 0 | 0
4.3.28 | przyrząd uniwersalny do silikonu | 44512000-2 | 2 | szt. | 0 | 0 | 0
4.3.29 | miara zwijana stalowa L = 5 [m], szer. min.25 [mm] z magnesem neodymowym | 44512000-2 | 4 | szt. | 0 | 0 | 0
4.3.30 | poziomnica aluminiowa L = 0,60 [m], 3 libelle, dokładność pomiaru 0,5 [mm/m] zakończona nasadkami antywstrząsowymi | 44512000-2 | 2 | szt. | 0 | 0 | 0
4.3.31 | poziomnica aluminiowa z wyświetlaczem elektronicznym (laserem), L = 0,60 [m], 2 libelle, dokładność pomiaru 0,5 [mm/m] | 44512000-2 | 1 | szt. | 0 | 0 | 0
4.3.32 | poziomnica aluminiowa L = 1,00 [m], 3 libelle, dokładność pomiaru 0,5 [mm/m] zakończona nasadkami antywstrząsowymi | 44512000-2 | 2 | szt. | 0 | 0 | 0
4.3.33 | poziomnica aluminiowa L = 1,50 [m], 3 libelle, dokładność pomiaru 0,5 [mm/m] zakończona nasadkami antywstrząsowymi | 44512000-2 | 2 | szt. | 0 | 0 | 0
4.3.34 | poziomnica aluminiowa L = 2,00 [m], 3 libelle, dokładność pomiaru 0,5 [mm/m] zakończona nasadkami antywstrząsowymi | 44512000-2 | 2 | szt. | 0 | 0 | 0
4.3.35 | łata murarska 300 cm, 2 libelle, uchwyty | 44512000-2 | 1 | szt. | 0 | 0 | 0
4.3.36 | sznur traserski dł. min. 20 [m], zwijany do obudowy, z zaczepem na końcu. | 44512000-2 | 2 | szt. | 0 | 0 | 0
4.3.37 | kreda traserska op. min. 100 [g] | 44512000-2 | 2 | szt. | 0 | 0 | 0
4.3.38 | kątownik budowlany aluminiowy 200 x 500 [mm] | 44512000-2 | 1 | szt. | 0 | 0 | 0
4.3.39 | młotek ciesielski 600 g, uchwyt gumowany, wykonanie zgodnie z normą DIN 7239 | 44512000-2 | 2 | szt. | 0 | 0 | 0
4.3.40 | młotek gumowy Ø50 [mm], 340 [g], trzonek drewniany | 44512000-2 | 1 | szt. | 0 | 0 | 0
4.3.41 | dźwignia aluminiowa do podnoszenia płyt G/K, drzwi, itp., maksymalne obciążenie ≥ 100 [kg], wysokość podnoszenia ≥ 40 [mm]; | 44512000-2 | 1 | szt. | 0 | 0 | 0
4.3.42 | uchwyt do przenoszenia płyt, nośność min. 80 [kg], antypoślizgowa, gumowana rękojeść | 44512000-2 | 3 | szt. | 0 | 0 | 0
4.3.43 | google ochronne przeciwodpryskowe, regulowana gumka, rozmiar uniwersalny deklaracja zgodności CE | 44512000-2 | 4 | szt. | 0 | 0 | 0
4.3.44 | okulary ochronne z tworzywa, składane, szybka z powłoką odporną na zarysowania, regulowane zauszniki, otwory na sznurek do zawieszania na szyi, osłony boczne, deklaracja zgodności CE | 44512000-2 | 3 | szt. | 0 | 0 | 0
4.3.45 | półmaska jednorazowa ochronna FFP1, deklaracja zgodności CE | 44512000-2 | 10 | szt. | 0 | 0 | 0
4.3.46 | drabina aluminiowa skladana 8 stopni 1-stronna, maksymalne obciążenie stopnia min 150 [kg], stopnie antyposlizgowe | 44512000-2 | 1 | szt. | 0 | 0 | 0
4.3.47 | drabina aluminiowa przegubowa z platformą 4x3, szer. szczebla min. 34 [cm], maksymalne obciążenie na szczebel min 150 [kg], wys. pomostu min. 0,80 [m] | 44512000-2 | 1 | szt. | 0 | 0 | 0
4.3.48 | pomost aluminiowy roboczy, szer. szczebla i pomostu min. 50 [cm], maksymalne obciążenie na szczebel min 150 [kg], wys. pomostu 1,00 [m] | 44512000-2 | 1 | szt. | 0 | 0 | 0
4.3.49 | drabina aluminiowa składana 7 stopni 2-stronna, maksymalne obciążenie stopnia min 150 [kg], stopnie antyposlizgowe | 44512000-2 | 1 | szt. | 0 | 0 | 0
4.3.50 | szczotka do zamiatania podłóg szer. 40 [cm], drewniana, włosie syntetyczne | 44512000-2 | 2 | szt. | 0 | 0 | 0
4.3.51 | kij stały do szczotki L > 110 [cm], zakończony gwintem stożkowym | 44512000-2 | 4 | szt. | 0 | 0 | 0
4.3.52 | pistolet elektryczny do malowania; moc ≥ 400 W; waga max. 1,5 kg; zbiornik ≥ 900 ml, dolny, tworzywo sztuczne; przepływ max. ≥ 0,6 l/min; ciśnienie nominalne ≈ 0,2 bar; średnica dyszy 2,5 mm; | 44512000-2 | 1 | szt. | 0 | 0 | 0
4.3.53 | agregat malarski, elektryczny; moc 650÷800 W; natrysk bezpowietrzny; możliwośc malowania w pionie i poziomie; przepływ max. ≥ 1,0 l/min; regulacja natrysku pokrętłem w zakresie 250 ÷ 300 mm; ciśnienie nominalne > 200 bar; manometr, zewnętrzna sprężarka, długość węża min. 7,0 m; waga max. 10 kg; | 44512000-2 | 1 | szt. | 0 | 0 | 0
4.3.54 | nitownica ręczna 2÷5 [mm], do nitów stalowych i aluminiowych | 44512000-2 | 1 | szt. | 0 | 0 | 0
4.3.55 | nakolanniki | 44512000-2 | 3 | kpl. | 0 | 0 | 0
4.3.56 | pas narzędziowy monterski min. 10 kieszenia i 4 uchwyty, regulowany, zapinany klamrą, | 44512000-2 | 3 | szt. | 0 | 0 | 0
4.3.57 | skrzynka narzędziowa na kołach pokrytych gumą, metalowa oś, pojemnośc >20 [l], zamknięcie na zatrzaski, aluminiowa teleskopowa rączka, materiał skrzynki - polipropylen; możliwość rozbudowy skrzynki; | 44512000-2 | 1 | szt. | 0 | 0 | 0
[5 empty] | 0 | 0 | 0
4.4 | Wiertła i mieszadła | 42132300-0
4.4.1 | wiertło do metalu z domieszką kobaltu Ø4; dług. robocza min. 40 [mm] | 42132300-0 | 10 | szt. | 0 | 0 | 0
4.4.2 | wiertło do metalu z domieszką kobaltu Ø4,5 dług. robocza min. 40 [mm] | 42132300-0 | 10 | szt. | 0 | 0 | 0
4.4.3 | wiertło do metalu z domieszką kobaltu Ø5 dług. robocza min. 50 [mm] | 42132300-0 | 10 | szt. | 0 | 0 | 0
4.4.4 | wiertło do metalu z domieszką kobaltu Ø6 dług. robocza min. 55 [mm] | 42132300-0 | 10 | szt. | 0 | 0 | 0
4.4.5 | wiertło do metalu z domieszką kobaltu Ø6,5 dług. robocza min. 60 [mm] | 42132300-0 | 10 | szt. | 0 | 0 | 0
4.4.6 | wiertło do metalu z domieszką kobaltu Ø7 dług. robocza min. 65 [mm] | 42132300-0 | 10 | szt. | 0 | 0 | 0
4.4.7 | wiertło do metalu z domieszką kobaltu Ø8 dług. robocza min. 75 [mm] | 42132300-0 | 10 | szt. | 0 | 0 | 0
4.4.8 | wiertło do metalu z domieszką kobaltu Ø10 dług. robocza min. 85 [mm] | 42132300-0 | 10 | szt. | 0 | 0 | 0
4.4.9 | wiertło do metalu z domieszką kobaltu Ø12 dług. robocza min. 100 [mm] | 42132300-0 | 10 | szt. | 0 | 0 | 0
4.4.10 | wiertło do betonu SDS Ø5 dług. robocza min. 100 [mm] | 42132300-0 | 10 | szt. | 0 | 0 | 0
4.4.11 | wiertło do betonu SDS Ø6 dług. robocza min. 200 [mm] | 42132300-0 | 10 | szt. | 0 | 0 | 0
4.4.12 | wiertło do betonu SDS Ø8 dług. robocza min. 250 [mm] | 42132300-0 | 10 | szt. | 0 | 0 | 0
4.4.13 | wiertło do betonu SDS Ø10 dług. robocza min. 250 [mm] | 42132300-0 | 10 | szt. | 0 | 0 | 0
4.4.14 | wiertło do betonu SDS Ø12 dług. robocza min. 250 [mm] | 42132300-0 | 10 | szt. | 0 | 0 | 0
4.4.15 | wiertło do betonu SDS Ø14 dług. robocza min. 250 [mm] | 42132300-0 | 10 | szt. | 0 | 0 | 0
4.4.16 | wiertło do betonu SDS Ø16 dług. robocza min. 250 [mm] | 42132300-0 | 10 | szt. | 0 | 0 | 0
4.4.17 | wiertło do betonu SDS Ø18 dług. robocza min. 250 [mm] | 42132300-0 | 10 | szt. | 0 | 0 | 0
4.4.18 | wiertło do betonu SDS Ø20 dług. robocza min. 350 [mm] | 42132300-0 | 10 | szt. | 0 | 0 | 0
4.4.19 | wiertło do betonu SDS Ø22 dług. robocza min. 300 [mm] | 42132300-0 | 10 | szt. | 0 | 0 | 0
4.4.20 | wiertło do betonu SDS Ø25 dług. robocza min. 350 [mm] | 42132300-0 | 10 | szt. | 0 | 0 | 0
4.4.21 | wiertło do betonu SDS Ø30 dług. robocza min. 390 [mm] | 42132300-0 | 10 | szt. | 0 | 0 | 0
4.4.22 | zestaw wkrętaków lub wkrętak z wymiennymi końcówkami | 42132300-0 | 1 | szt. | 0 | 0 | 0
4.4.23 | zestaw kluczy płasko-oczkowych z grzechotką, kluczew rozmiarach 8÷19 [mm] | 42132300-0 | 1 | szt. | 0 | 0 | 0
4.4.24 | Klucz do rur szwedzki 1½" L = 420 [mm] | 42132300-0 | 1 | szt. | 0 | 0 | 0
[5 empty] | 0 | 0 | 0
4.5 | Wyroby ścierne | 14810000-
4.5.1 | arkusz ścierny płótno gradacja 60 ÷ 240; min. wymiar arkusza 230 x 280 mm | 14810000-2 | 50 | ark. | 0 | 0 | 0
4.5.2 | klocek szlifierski 85x165 mm | 14810000-3 | 4 | szt. | 0 | 0 | 0
4.5.3 | paca plastikowa do siatki ściernej, 100 x 220 mm, zamocowanie materiału ściernego do pacy zaciskamie ze śrubami motylkowymi | 14810000-3 | 4 | szt. | 0 | 0 | 0
4.5.4 | zestaw siatek ściernych do pacy j. w., min. 5szt. Siatek / zestaw | 14810000-3 | 5 | kpl. | 0 | 0 | 0
[5 empty] | 0 | 0 | 0
4.6 | Tarcze | 37462180-9
4.6.1 | tarcza do metalu Ø115 x 22 grubości 2 [mm] | 37462180-9 | 20 | szt. | 0 | 0 | 0
4.6.2 | tarcza do metalu Ø115 x 22 grubości 6 [mm] | 37462180-9 | 20 | szt. | 0 | 0 | 0
4.6.3 | tarcza do metalu Ø125 x 22 grubości 2 [mm] | 37462180-9 | 1 | szt. | 0 | 0 | 0
4.6.4 | tarcza do metalu Ø125 x 22 grubości 6 [mm] | 37462180-9 | 1 | szt. | 0 | 0 | 0
4.6.5 | tarcza do metalu Ø230 x 22 grubości 3 [mm] | 37462180-9 | 1 | szt. | 0 | 0 | 0
4.6.6 | tarcza do metalu Ø230 x 22 grubości 6 [mm] | 37462180-9 | 1 | szt. | 0 | 0 | 0
4.6.7 | tarcza diamentowa z nasypem ciągłym Ø115 [mm] | 37462180-9 | 1 | szt. | 0 | 0 | 0
4.6.8 | tarcza diamentowa z nasypem ciągłym Ø125 [mm] | 37462180-9 | 1 | szt. | 0 | 0 | 0
4.6.9 | tarcza diamentowa z nasypem ciągłym Ø230 [mm] | 37462180-9 | 1 | szt. | 0 | 0 | 0
[5 empty] | 0 | 0 | 0