## CZĘŚĆ 1-5
ZAŁĄCZNIK 2A DO SWZ - WSZSL/FZ-91/22
CZĘŚĆ NR 1 - ENDOPROTEZA PIERWOTNA ORAZ REWIZYJNA STAWU KOLANOWEGO wraz z użyczeniem instrumentarium i zestawu napędowego
L.p. | Opis asortymentu | jm. | Ilość min | Ilość max | Cena netto | Cena brutto | Wartość netto | Wartość brutto | Vat | Producent , numer katalogowy
A | B | C | D | E | F | G=FxJ | H=ExF | I = Hx1,xx (xx- właściwa stawka podatku VAT) | J | k
1 | Endoproteza kłykciowa stawu kolanowego wersja cementowana oraz wersja bezcementowa (klasyczna i wersji z pokryciem 3D) Element udowy jednopromieniowy w płaszczyźnie strzałkowej w zakresie 10-100 stopni, anatomiczny (prawy, lewy) wykonany ze stopu kobaltowo-chromowego, z podniesioną o 7° przednią częścią zapobiegającą tzw. notching; w 8 rozmiarach dla każdej ze stron. Element piszczelowy modularny, wykonany ze stopu kobaltowo-chromowego, w 8 rozmiarach. Taca piszczelowa pierwotna standardowa oraz taca piszczelowa uniwersalna do tzw. trudnych kolan, z możliwością dokręcenia przedłużek cementowych i zastosowania bloczków uzupełniających ubytki kostne. Przedłużki cementowe o średnicach 9mm, 12mm i 15mm. I w długościach 50 lub 100 mm. Bloczki uzupełniające ubytki kostne o grubościach 5mm i 10mm. Wkładka z polietylenu o zwiększonej odporności na utlenianie i wytrzymałości mechanicznej względem standardowych polietylenów crosslinkowanych, bez dodatków organicznych: - CR (bez stabilizacji), - PS (z tylną stabilizacją), - CS (o zwiększonej stabilizacji w płaszczyźnie czołowej) Wszystkie wkładki blokowane obwodowo o geometrii zapewniającej poruszanie się elementu udowego po łuku rotacyjnym o grubościach: 9mm, 11mm, 13mm, 16mm i 19mm. W wersji PS oraz CS możliwość zastosowania wkładek 22 oraz 25 mm. Opcjonalnie dostępne instrumentarium przednioreferencyjne dla kolan koślawych; Dostępna płyta piszczelowa w całości wykonana z polietylenu w 4 grubościach zarówno w wersji PS jak i CS
a | cementowana | szt. | 50 | 150
b | z rozbudową piszczeli | szt. | 10 | 40
c | bezcementowa | szt. | 10 | 40
2 | Endoproteza kłykciowa rewizyjna stawu kolanowego, cementowana. Element udowy rewizyjny jednoosiowy w płaszczyźnie strzałkowej w zakresie 10-100 stopni, anatomiczny (prawy,lewy), wykonany ze stopu kobaltowo-chromowego, z podnieiosną o 7 stopni przednią częścią zapobiegającą tzw. notching - nadmiernemu naciskowi implantu na warstwę korową przedniej części uda, w 8 romiarach dla każdej ze stron. Element piszczelowy wykonany ze stopu kobaltowo - chromowego w 8 rozmiarach. Wkładka rewizyjna z podwyższonym bolcem stabilizującym kompatybilna z systemem pierwotnym, mocowana zatrzaskowo, przynajmniej w 8 grubościach. Trzpienie przedłużające do elementu piszczelowego i udowego, bezcementowe, tytanowe o długościach 100 mm i 150 mm i średnicach od 10 mm do 25 mm (skok co 1 mm), z systemem umożliwiającym przesunięcie osi za pomocą mimośrodu (adaptery offsetowe 2,4,6, 8mm) w zakresie 360 stopni. Możliwość dodatkowego przedłużenia trzpienia za pomocą tzw. extenderów o długościach 25 i 50 mm. System dajacy możliwość zastosowania podkładek pod płytę piszczelową (o grubościach 5 i 10 mm) oraz bloczków uzupełniających ubytki kostne do elementu udowego (o grubościach 5, 10, 15 mm). Opcjonalne podkładki typu cone wypełniające masywne ubytki nasady dalszej kości udowej i nasady bliższej kości piszczelowej - wykonane z czystego tytanu w technologii 3D umożliwiające przerost tkanką kostną | szt. | 3 | 10
3 | Ostrza piły oscylacyjnej precyzyjne kompatybilne z zestawem napędowym użyczanym do kontraktu protezowego na endoprotezo plastykę stawu kolanowego | szt. | 30 | 100
4 | Cement kostny z antybiotykiem 10x40 g (10 szt) | szt. | 6 | 20
Oferta winna zostać złożona w formie elektronicznej - opatrzona kwalifikowanym podpisem elektronicznym
CZĘŚĆ NR 2 - ENDOPROTEZA STAWU BIODROWEGO BEZCEMENTOWA wraz z użyczeniem instrumentarium i zestawu napędowego
L.p. | Opis asortymentu | jm. | Ilość min | Ilość max | Cena netto | Cena brutto | Wartość netto | Wartość brutto | Vat | Producent , numer katalogowy
A | B | C | D | E | F | G=FxJ | H=ExF | I = Hx1,xx (xx- właściwa stawka podatku VAT) | J | k
1 | Trzpień bezcementowy, prosty, proporcjonalny (rozmiar szyjki rośnie wraz z rozmiarem trzpienia), taperowany, 2 kąty szyjkowo-trzonowe (standard 132st oraz o zwiększonym ofsecie bocznym 127 st, wykonany ze stopu tytanu, w 12 rozmiarach dla każdego z kątów i długościach 93-126 mm, trzpień rośnie zarówno w wymiarze bocznym jak i przyśrodkowym, stożek V40 | szt. | 100 | 300
2 | Głowa metalowa CrCo 22 mm, 28 mm i 32 mm w 4 długościach szyjki | szt. | 40 | 130
3 | Panewka typu press fit z dodatkowo wbudowanym poszerzeniem brzeżnym o wartości 1,8 mm, wykonana z tytanu, powierzchnia zewnętrzna pokryta czystym tytanem i hydroksyapatytem, wymiary zewnętrzne 40-72 mm. Możliwość wyboru panewki pełnej 3-5 otworami uzupełnianymi wkrętami fiksującymi. | szt. | 50 | 150
4 | Panewka pierwotna sferyczna, wydrukowana z tytanu w technologii 3D. Implant o strukturze przestrzennej imitujący kość gąbczastą, umożliwiający przerost tkanką kostną wraz z jej unaczynieniem i unerwieniem, tzw. biointegrację panewki. Współczynnik tarcia 1,2; porowatość powierzchni panewki wynosi 76%.Dostępna w opcji pełnej o otworowej do dodatkowej fiksacji śrubami. Panewka w rozmiarach zewnętrznych 42-66 mm, w wersji wielootworowej do 72 mm. Możliwość zastosowania głowy 36 mm już do panewki 48 mm. Opcjonalne śruby mocujące pozwalają na fiksację kątową w promieniu 37 stopni. | szt. | 50 | 150
5 | Zaślepka centralna do panewki | szt. | 50 | 150
6 | Śruby panewkowe o śrenicy 6,5 mm i długościach 16, 20, 25,30, 35,40, 45, 50 mm | szt. | 50 | 150
7 | Głowa metalowa duża w rozmiarach 36, 40, 44 mm i 5 rozmiarach offsetu. Głowa metalowa ze stopów pokrytych warstwą jonową o zwiększonej gładkości i wytrzymałości względem stopów z CrCo | szt. | 30 | 90
8 | Wkład polietylenowy z polietylenu III generacji o zwiększonej odporności na utlenianie i tarcie w stosunku do polietylenów crosslinkowanych, bez dodatku substancji organicznych oraz innych antyoksydantów | szt. | 80 | 250
9 | Głowa ceramiczna w średnicach 28-32-36 mm wykonana z ceramiki Biolox Forte | szt. | 25 | 80
10 | System wkładek chromo kobaltowych implantowane czasze bezcemnetowe do artykulacji podwójnej w układzie głowa polietylenowa zewnętrzna plus głowa zewnętrzna metalowa bądź ceramiczna. Głowa polietylenowa w rozmiarach zewnętrznych 42 do 64 mm dla głów wenętrznych 22 oraz 28 mm. Wkładka chromokobaltowa do panewki o średnicy od 44 mm. System kompatybilny z powyższymi panewkami. | szt. | 15 | 50
11 | Ostrze kompatybilne z oferowanym zestawem napędowym | szt. | 100 | 300
Oferta winna zostać złożona w formie elektronicznej - opatrzona kwalifikowanym podpisem elektronicznym
CZĘŚĆ NR 3 - ENDOPROTEZA STAWU BIODROWEGO CEMENTOWA wraz z użyczeniem instrumentarium i zestawu napędowego
L.p. | Opis asortymentu | jm. | Ilość min | Ilość max | Cena netto | Cena brutto | Wartość netto | Wartość brutto | Vat | Producent , numer katalogowy
A | B | C | D | E | F | G=FxJ | H=ExF | I = Hx1,xx (xx- właściwa stawka podatku VAT) | J | k
1 | Endoprotezy rewizyjne modularne stawu biodrowego. System dwuelementowy składający się elementu trzpieniowego wykonany z tytanu, z podłóżnymi wypustkami w 3 różnych opcjach długości 155-235 mm i średnicy 14-28 mm oraz elementu krętarzowego, napylonego5 czystym tytanem i hydroksyapatytem w 5 różnych rozmiarach od 19-31 mm. Moduły nasadowe i trzonowe o zmiennych długościach i średnicach umożliwiające niezależne dopasowanie. | szt. | 8 | 25
2 | System kablowy do zabiegów rewizyjnych z plecionki stalowy lub chromo-kobaltowy w grubościach 1,6 mm oraz 2 mm i dlugości 500 mm, zacisk do umocowania napręzonego kabla | szt. | 25 | 80
3 | Zaślepka pod kabel do płyty prostej | szt. | 6 | 20
4 | Płyty do zespoleń złamań okołoprotezowych - proste (8-11-13-16 otworów) i hakowe (9 rozmiarów do 210 mm) | szt. | 6 | 20
5 | Augmenty panewkowe do rewizji stawu biodrowego do uzupełniania ubytków ściany panewki wykonane z czystego tytanu, o budowie przestrzennej umożliwiającej przerost tkanką kostną. Implanty w min. 18 rozmiarach i 3 wysokościach dla każdego z rozmiarów, w średnicach zewnętzrnych 46-68 (skok co 4mm). Implanty wyposażone w otwory do stabilizacji czasowej drutem kirschnera i stabilizacji śrubami 6,5 mm z możliowścią ustawienia kątowego 18 stopni w każdym kierunku; trzy śruby w zestawie | szt. | 6 | 20
6 | Panewka rewizyjna typu press-fit, acentryczna - przesunięte centrum rotacji głowy, anatomiczna (lewa i prawa), kształt zewnętrzny sferyczny; brzeżne i centralne otwory na śruby fiksujące; dostępna w rozmiarach 54-80 mm ze skokiem co 2 mm, okładzina zewnętrzna trójprzestrzenna co umożliwia wzrost tkanki kostnej wewnątrz okładziny panewki. Panewka umożliwia zastosowanie głowy ceramicznej lub CrCo. W skład kompletu wchodzą: panewka - 1 szt, śruba - 2 szt, plug- 1 szt | szt. | 3 | 10
7 | Panewki bezcementowe rewizyjne w zróżnicowanych rozmiarach, wielootworowe, o powierzchni zewnętrznej napylonej czystym tytanem oraz hydroksyapatytem, możliwość dodatkowego zastosowania śrub | szt. | 10 | 30
Oferta winna zostać złożona w formie elektronicznej - opatrzona kwalifikowanym podpisem elektronicznym
CZĘŚĆ NR 4 - ENDOPROTEZA REWIZYJNA STAWU BIODROWEGO wraz z użyczeniem instrumentarium
L.p. | Opis asortymentu | jm. | Ilość min | Ilość max | Cena netto | Cena brutto | Wartość netto | Wartość brutto | Vat | Producent , numer katalogowy
A | B | C | D | E | F | G=FxJ | H=ExF | I = Hx1,xx (xx- właściwa stawka podatku VAT) | J | k
1 | Endoprotezy rewizyjne modularne stawu biodrowego. System dwuelementowy składający się elementu trzpieniowego wykonany z tytanu, z podłóżnymi wypustkami w 3 różnych opcjach długości 155-235 mm i średnicy 14-28 mm oraz elementu krętarzowego, napylonego5 czystym tytanem i hydroksyapatytem w 5 różnych rozmiarach od 19-31 mm. Moduły nasadowe i trzonowe o zmiennych długościach i średnicach umożliwiające niezależne dopasowanie. | szt. | 8 | 25
2 | System kablowy do zabiegów rewizyjnych z plecionki stalowy lub chromo-kobaltowy w grubościach 1,6 mm oraz 2 mm i dlugości 500 mm, zacisk do umocowania napręzonego kabla | szt. | 25 | 80
3 | Zaślepka pod kabel do płyty prostej | szt. | 6 | 20
4 | Płyty do zespoleń złamań okołoprotezowych - proste (8-11-13-16 otworów) i hakowe (9 rozmiarów do 210 mm) | szt. | 6 | 20
5 | Augmenty panewkowe do rewizji stawu biodrowego do uzupełniania ubytków ściany panewki wykonane z czystego tytanu, o budowie przestrzennej umożliwiającej przerost tkanką kostną. Implanty w min. 18 rozmiarach i 3 wysokościach dla każdego z rozmiarów, w średnicach zewnętzrnych 46-68 (skok co 4mm). Implanty wyposażone w otwory do stabilizacji czasowej drutem kirschnera i stabilizacji śrubami 6,5 mm z możliowścią ustawienia kątowego 18 stopni w każdym kierunku; trzy śruby w zestawie | szt. | 6 | 20
6 | Panewka rewizyjna typu press-fit, acentryczna - przesunięte centrum rotacji głowy, anatomiczna (lewa i prawa), kształt zewnętrzny sferyczny; brzeżne i centralne otwory na śruby fiksujące; dostępna w rozmiarach 54-80 mm ze skokiem co 2 mm, okładzina zewnętrzna trójprzestrzenna co umożliwia wzrost tkanki kostnej wewnątrz okładziny panewki. Panewka umożliwia zastosowanie głowy ceramicznej lub CrCo. W skład kompletu wchodzą: panewka - 1 szt, śruba - 2 szt, plug- 1 szt | szt. | 3 | 10
7 | Panewki bezcementowe rewizyjne w zróżnicowanych rozmiarach, wielootworowe, o powierzchni zewnętrznej napylonej czystym tytanem oraz hydroksyapatytem, możliwość dodatkowego zastosowania śrub | szt. | 10 | 30
Oferta winna zostać złożona w formie elektronicznej - opatrzona kwalifikowanym podpisem elektronicznym
CZĘŚĆ NR 5 - SUBSTYTUT KOSTNY DO MIEJSCOWEGO LECZENIA INFEKCJI
L.p. | Opis asortymentu | jm. | Ilość min | Ilość max | Cena netto | Cena brutto | Wartość netto | Wartość brutto | Vat | Producent , numer katalogowy
A | B | C | D | E | F | G=FxJ | H=ExF | I = Hx1,xx (xx- właściwa stawka podatku VAT) | J | k
1. | Uwodniony siarczan wapnia czystości farmaceutycznej (PG) używany do wypełniania pustych przestrzeni w układzie mięśniowo-szkieletowym oraz w tkankach miękkich. Biodegradowalny i biokompatybilny , może być używany w miejscach zainfekowanych. Wchłanialny w sposób kontrolowany i powtarzalny, profil uwalniania antybiotyków do 40 dni- 5cc | 5 | 12
2. | Uwodniony siarczan wapnia czystości farmaceutycznej (PG) używany do wypełniania pustych przestrzeni w układzie mięśniowo-szkieletowym oraz w tkankach miękkich. Biodegradowalny i biokompatybilny , może być używany w miejscach zainfekowanych. Wchłanialny w sposób kontrolowany i powtarzalny, profil uwalniania antybiotyków do 40 dni - 10cc | 5 | 12
3. | Uwodniony siarczan wapnia czystości farmaceutycznej (PG) używany do wypełniania pustych przestrzeni w układzie mięśniowo-szkieletowym oraz w tkankach miękkich. Biodegradowalny i biokompatybilny , może być używany w miejscach zainfekowanych. Wchłanialny w sposób kontrolowany i powtarzalny, profil uwalniania antybiotyków do 40 dni- 20cc | 5 | 48
RAZEM
Oferta winna zostać złożona w formie elektronicznej - opatrzona kwalifikowanym podpisem elektronicznym