## wod_do MPK
PRZEDMIAR ROBÓT/KOSZTORYS OFERTOWY
1707/06_Branża Sanitarna- budowa przyłacza sieci wodociągowej do punktu sockalnego MPK na pętli Sępolno
Lp. | Nr spec. technicz. | Wyszczególnienie elementów rozliczeniowych | Jednostka | Ilość | Cena jedn. | Wartość
1 | 2 | 3 | 4 | 5 | 6 | 7
1 |  | BUDOWA PRZYŁĄCZA WODOCIĄGOWEGO DO PUNKTU SOCJALNEGO MPK NA PĘTLI SEPOLNO - ZAKRES GMINA WROCŁAW
1 | S-01.01 | Demontaż istniejącego rurociągu Dz25-32mm. Roboty ziemne i demontażowe, załadunek i wywóz materiału z demontażu na składowisko Wykonawcy z kosztami składowania/utylizacji. | m | 49 |  | 0
2 | S-01.01 | Przyłącza wodociągowe DN40, wraz z wykopami, umocnieniem ścian wykopu, podwieszeniem istniejącego uzbrojenia, podsypką, obsypką, ułożeniem taśmy lokalizacyjnej, zasypką gruntem z dowozu, z zagęszczeniem wykopu, wywozem na składowisko i kosztem zagospodarowania nadmiaru gruntu z wykopu, próbą szczelności/dezynfekcją/płukaniem sieci. | m | 17 |  | 0
3 | S-01.01 | Przyłącza wodociągowe DN32, wraz z wykopami, umocnieniem ścian wykopu, podwieszeniem istniejącego uzbrojenia, podsypką, obsypką, ułożeniem taśmy lokalizacyjnej, zasypką gruntem z dowozu, z zagęszczeniem wykopu, wywozem na składowisko i kosztem zagospodarowania nadmiaru gruntu z wykopu, próbą szczelności/dezynfekcją/płukaniem sieci. | m | 27.3 |  | 0
4 | S-01.01 | Zakup i montaż armatury nawiercająco zamykającej Dz110/40 | kpl. | 1 |  | 0
5 | S-01.01 | Sieci wodociągowe - montaż rury ochronnej PEHD 110x6,6mm | m | 8 |  | 0
6 | S-02.01 | Studnia wodomierzowa SW1 DN1200 z betonu o klasie C30/37, z typowych elementów prefabrykowanych łączonych na uszczelki z włazem DN600, kl. min C250, w wraz z wykopami, umocnieniem ścian wykopu, podwieszeniem istniejącego uzbrojenia, podsypką/podbudową, obsypką, zasypką gruntem z dowozu, z zagęszczeniem wykopu, wywozem na składowisko i kosztem zagospodarowania nadmiaru gruntu z wykopu, próbą szczelności, odwodnieniem wykopu. | szt | 1 |  | 0
7 | S-01.01 | Oznakowanie trasy rurociągu na słupku stalowym + tabliczka | kpl. | 2 |  | 0
8 | S-01.01 | Konsola wodomierzowa - komplet elementów i kształtek - wg projektu | kpl | 1 |  | 0
9 | S-01.01 | Zakup i montaż kształtek elektrooporowych (kolano) PEHD SDR11 Dz40 | złącz. | 4 |  | 0
10 | S-01.01 | Zakup i montaż kształtek elektrooporowych (kolano) PEHD SDR11 Dz32 | złącz. | 8 |  | 0
|  | RAZEM 1 BUDOWA PRZYŁĄCZA WODOCIĄGOWEGO DO PUNKTU SOCJALNEGO MPK NA PĘTLI SEPOLNO - ZAKRES GMINA WROCŁAW |  |  |  | 0
|  | RAZEM kosztorys |  |  |  | 0