## trakcja
PRZEDMIAR ROBÓT/KOSZTORYS OFERTOWY
1704/03_Branża ELEKTROENERGETYCZNA_ Przebudowa i budowa sieci trakcyjnej
Lp. | Nr spec. technicz. | Wyszczególnienie elementów rozliczeniowych | Jednostka | Ilość | Cena jedn. | Wartość
1 | 2 | 3 | 4 | 5 | 6 | 7
1 |  | Roboty demontażowe
1 | 1904.3 | Demontaż krańcowych kotwień o długości do 20 m przewodów jezdnych zawieszenia wzdłużnego. | kpl. | 11 |  | 0
2 | 1904.3 | Demontaż krańcowych kotwień o długości do 20 m lin nośnych zawieszenia wzdłużnego. | kpl. | 4 |  | 0
3 | 1904.3 | Demontaż urządzeń kompensacyjnych przewodu jezdnego i liny. | kpl. | 2 |  | 0
4 | 1904.3 | Demontaż przewodów jezdnych miedzianych Djp 100 i lin L95 zawieszenia wzdłużnego sieci tramwajowej skompensowanej. Rozpiętość przęsła do 50 m. | m | 450 |  | 0
5 | 1904.3 | Demontaż przewodów jezdnych tramwajowych miedzianych Djp 100 na szlaku prostym lub łuku o promieniu pow. 50 m - sieć płaska. Rozpiętość przęsła do 25 m. | m | 213 |  | 0
6 | 1904.3 | Demontaż przewodów jezdnych tramwajowych miedzianych Djp 100 w węzłach na łuku o promieniu do 50 m - sieć płaska. Rozpiętość przęsła do 10 m. | m | 80 |  | 0
7 | 1904.3 | Demontaż przewodów jezdnych tramwajowych miedzianych Djp 100 w węzłach na łuku o promieniu do 50 m - sieć płaska. Rozpiętość przęsła do 15 m. | m | 142 |  | 0
8 | 1904.3 | Demontaż wysięgników przelotowych w sieci skompensowanej | wysięgn. | 2 |  | 0
9 | 1904.3 | Demontaż lin poprzecznych stalowych o śr. 10 mm zawieszonych między słupami stalowymi; odcinki o długości do 45 m. | szt. | 7 |  | 0
10 | 1904.3 | Demontaż lin poprzecznych stalowych o śr. 10 mm zawieszonych między słupami stalowymi; odcinki o długości do 30 m. | szt. | 6 |  | 0
11 | 1904.3 | Demontaż lin poprzecznych stalowych o śr. 10 mm zawieszonych między słupami stalowymi; odcinki o długości do 15 m. | szt. | 7 |  | 0
12 | 1904.3 | Demontaż słupów rurowych trakcyjnych | słup. | 8 |  | 0
13 | 1904.3 | Demontaż słupów rurowych trakcyjno-oświetleniowych z kształtowników walcowanych o masie do 1.0 t | słup. | 2 |  | 0
14 | 1904.3 | Demontaż słupów trakcyjnych wirowanych strunobetonowych | słup. | 15 |  | 0
15 | 1904.3 | Demontaż słupów trakcyjno-oświetleniowych wirowanych strunobetonowych | słup. | 5 |  | 0
16 | 1904.3 | Demontaż słupów trakcyjnych kratowych. | słup. | 3 |  | 0
17 | 1904.3 | Ręczna rozbiórka elementów konstrukcji betonowych zbrojonych | m3 | 79.86 |  | 0
18 | 1904.3 | Wywiezienie gruzu + utylizacja | m3 | 80 |  | 0
19 | 1904.3 | Transport złomu z zaladunkiem i wyładunkiem na miejsce wskazane przez zarządcę sieci | t | 30 |  | 0
|  | RAZEM 1 Roboty demontażowe |  |  |  | 0
2 |  | Konstrukcje wsporcze
20 | 1904.3 | Wykonanie otworów nad głowicami pali dużych średnic (1000 mm) w gruncie z zabezpieczeniem stateczności ścian przez rurowanie. Fundament F1 | m | 241.2 |  | 0
21 | 1904.3 | Wykonanie pali dużych średnic (1000 mm) w gruncie z zabezpieczeniem stateczności ścian przez rurowanie. Fundament F1 | m | 871 |  | 0
22 | 1904.3 | Wykopy mechaniczne dla słupów elektroenergetycznych przy użyciu koparki podsiębiernej wraz z ręcznym zasypaniem o głębokości do 2.5 m. Fundament F1 | m3 | 542.7 |  | 0
23 | 1904.3 | Pełne umocnienie ścian wykopów wraz z rozbiórką balami drewnianymi; wykopy o szerokości 1.5 m i głębokości do 3.0 m. Fundament F1. | m2 | 1447.2 |  | 0
24 | 1904.3 | Zbrojenie konstrukcji monolitycznych prętami stalowymi okrągłymi żebrowanymi o śr. do 14 mm. Płyta oczepowa. Fundament F1. | kg | 4198.22 |  | 0
25 | 1904.3 | Zbrojenie konstrukcji monolitycznych prętami stalowymi okrągłymi żebrowanymi o śr. 14-20 mm. Płyta oczepowa. Fundament F1. | kg | 5163.02 |  | 0
26 | 1904.3 | Betonowanie płyty oczepowej okrągłej zbrojonej w monotubie spiralnej z transportem betonu pompą - objętość nieprzekraczająca 1 m3 w jednym miejscu. Fundament F1 | m3 | 31.573 |  | 0
27 | 1904.3 | Prefabrykowany kielich fundamentu. Fundament F1. | fund. | 134 |  | 0
28 | 1904.3 | Wykonanie otworów nad głowicami pali dużych średnic (1000 mm) w gruncie z zabezpieczeniem stateczności ścian przez rurowanie. Fundament F2. | m | 57.6 |  | 0
29 | 1904.3 | Wykonanie pali dużych średnic (1000 mm) w gruncie zabezpieczeniem stateczności ścian przez rurowanie. Fundament F2. | m | 256 |  | 0
30 | 1904.3 | Wykopy mechaniczne dla słupów elektroenergetycznych przy użyciu koparki podsiębiernej wraz z ręcznym zasypaniem o głębokości do 2.5 m. Fundament F2 | m3 | 129.6 |  | 0
31 | 1904.3 | Pełne umocnienie ścian wykopów wraz z rozbiórką balami drewnianymi; wykopy o szerokości 1.5 m i głębokości do 3.0 m. Fundament F2. | m2 | 345.6 |  | 0
32 | 1904.3 | Zbrojenie konstrukcji monolitycznych prętami stalowymi okrągłymi żebrowanymi o śr. do 14 mm. Płyta oczepowa. Fundament F2. | kg | 1002.56 |  | 0
33 | 1904.3 | Zbrojenie konstrukcji monolitycznych prętami stalowymi okrągłymi żebrowanymi o śr. 14-20 mm. Płyta oczepowa. Fundament F2. | kg | 1232.96 |  | 0
34 | 1904.3 | Betonowanie płyty oczepowej okrągłej zbrojonej w monotubie spiralnej z transportem betonu pompą - objętość nieprzekraczająca 1 m3 w jednym miejscu. Fundament F2 | m3 | 7.54 |  | 0
35 | 1904.3 | Prefabrykowany kielich fundamentu pod słup trakcyjny. Fundament F2. | fund. | 32 |  | 0
36 | 1904.3 | Wykonanie otworu ponad głowicą pala o śr. 500 mm. Fundament F3. | m | 16 |  | 0
37 | 1904.3 | Wykonanie pali dużych średnic (500 mm) w gruncie z zabezpieczeniem stateczności ścian przez rurowanie. Fundament F3. | m | 64 |  | 0
38 | 1904.3 | Wykopy mechaniczne dla słupów elektroenergetycznych przy użyciu koparki podsiębiernej wraz z ręcznym zasypaniem o głębokości do 2.5 m. Fundament F3. | m3 | 11.56 |  | 0
39 | 1904.3 | Pełne umocnienie ścian wykopów wraz z rozbiórką balami drewnianymi; wykopy o szerokości 1.7 m i głębokości do 3.0 m. Fundament F3. | m2 | 27.2 |  | 0
40 | 1904.3 | Zbrojenie konstrukcji monolitycznych prętami stalowymi okrągłymi żebrowanymi o śr. do 14 mm. Płyta oczepowa. Fundament F3. | kg | 82.98 |  | 0
41 | 1904.3 | Zbrojenie konstrukcji monolitycznych prętami stalowymi okrągłymi żebrowanymi o śr. 14-20 mm. Płyta oczepowa. Fundament F3. | kg | 77.06 |  | 0
42 | 1904.3 | Deskowanie systemowe drobnowymiarowe stóp i płyt fundamentowych betonowych lub żelbetowych - objętość nieprzekraczająca 1 m3 w jednym miejscu. Fundament F3. | m2 | 2.88 |  | 0
43 | 1904.3 | Betonowanie płyt oczepowych zbrojonych w deskowaniu systemowym drobnowymiarowym z transportem betonu pompą - objętość nieprzekraczająca 1 m3 w jednym miejscu. Fundament F3. | m3 | 0.864 |  | 0
44 | 1904.3 | Prefabrykowany kielich fundamentu pod słup trakcyjny. Fundament F3. | fund. | 2 |  | 0
45 | 1904.3 | Wykonanie otworu ponad głowicą pala o śr. 500 mm. Fundament F4. | m | 8 |  | 0
46 | 1904.3 | Wykonanie pali dużych średnic (500 mm) w gruncie zabezpieczeniem stateczności ścian przez rurowanie. Fundament F4. | m | 32 |  | 0
47 | 1904.3 | Wykopy mechaniczne dla słupów elektroenergetycznych przy użyciu koparki podsiębiernej wraz z ręcznym zasypaniem o głębokości do 2.5 m. Fundament F4 | m3 | 6.48 |  | 0
48 | 1904.3 | Pełne umocnienie ścian wykopów wraz z rozbiórką balami drewnianymi; wykopy o szerokości 1.8 m i głębokości do 3.0 m. Fundament F4. | m2 | 16 |  | 0
49 | 1904.3 | Zbrojenie konstrukcji monolitycznych prętami stalowymi okrągłymi żebrowanymi o śr. do 14 mm. Płyta oczepowa. Fundament F4. | kg | 49.87 |  | 0
50 | 1904.3 | Zbrojenie konstrukcji monolitycznych prętami stalowymi okrągłymi żebrowanymi o śr. 14-20 mm. Płyta oczepowa. Fundament F4. | kg | 38.53 |  | 0
51 | 1904.3 | Deskowanie systemowe drobnowymiarowe stóp i płyt fundamentowych betonowych lub żelbetowych - objętość nieprzekraczająca 1 m3 w jednym miejscu. Fundament F4. | m2 | 1.56 |  | 0
52 | 1904.3 | Betonowanie płyty oczepowej zbrojonej w deskowaniu systemowym drobnowymiarowym z transportem betonu pompą - objętość nieprzekraczająca 1 m3 w jednym miejscu. Fundament F4. | m3 | 0.507 |  | 0
53 | 1904.3 | Prefabrykowany kielich fundamentu pod słup trakcyjny. Fundament F4. | fund. | 1 |  | 0
54 | 1904.3 | Wykonanie otworu ponad głowicą pala o śr. 500 mm. Fundament F5. | m | 8 |  | 0
55 | 1904.3 | Wykonanie pali dużych średnic (500 mm) w gruncie z zabezpieczeniem stateczności ścian przez rurowanie. Fundament F5. | m | 32 |  | 0
56 | 1904.3 | Wykopy mechaniczne dla słupów elektroenergetycznych przy użyciu koparki podsiębiernej wraz z ręcznym zasypaniem o głębokości do 2.5 mI. Fundament F5. | m3 | 8 |  | 0
57 | 1904.3 | Pełne umocnienie ścian wykopów wraz z rozbiórką balami drewnianym; wykopy o szerokości 1.8 m i głębokości do 3.0 m. Fundament F5. | m2 | 16 |  | 0
58 | 1904.3 | Zbrojenie konstrukcji monolitycznych prętami stalowymi okrągłymi żebrowanymi o śr. do 14 mm. Płyta oczepowa. Fundament F5. | kg | 62.52 |  | 0
59 | 1904.3 | Zbrojenie konstrukcji monolitycznych prętami stalowymi okrągłymi żebrowanymi o śr. 14-20 mm. Płyta oczepowa. Fundament F5. | kg | 38.53 |  | 0
60 | 1904.3 | Deskowanie systemowe drobnowymiarowe stóp i płyt fundamentowych betonowych lub żelbetowych - objętość nieprzekraczająca 1 m3 w jednym miejscu. Fundament F5. | m2 | 1.8 |  | 0
61 | 1904.3 | Betonowanie płyty oczepowej zbrojonej w deskowaniu systemowym drobnowymiarowym z transportem betonu pompą - objętość nieprzekraczająca 1 m3 w jednym miejscu. Fundament F5. | m3 | 0.675 |  | 0
62 | 1904.3 | Prefabrykowany kielich fundamentu pod słup trakcyjny. Fundament F5. | fund. | 1 |  | 0
63 | 1904.3 | Montaż słupów rurowych z kształtowników walcowanych o masie do 1.0 t dla sieci trakcji elektrycznej. Słupy trakcyjny rurowy 15kN o wysokości 7,5m RAL9006, wkopywany, długość całkowita 9m | słup. | 59 |  | 0
64 | 1904.3 | Montaż słupów rurowych z kształtowników walcowanych o masie do 1.0 t dla sieci trakcji elektrycznej. Słupy trakcyjny rurowy 25kN o wysokości 7,5m RAL9006, wkopywany, długość całkowita 9m | słup. | 13 |  | 0
65 | 1904.3 | Montaż słupów rurowych z kształtowników walcowanych o masie do 1.5 t dla sieci trakcji elektrycznej. Słup trakcyjny rurowy 15kN o wysokości 9m RAL9006, wkopywany, długość całkowita 10,5m | słup. | 11 |  | 0
66 | 1904.3 | Montaż słupów rurowych z kształtowników walcowanych o masie do 1.5 t dla sieci trakcji elektrycznej. Słup trakcyjny rurowy 25kN o wysokości 9m RAL9006, wkopywany, długość całkowita 10,5m | słup. | 7 |  | 0
67 | 1904.3 | Montaż słupów rurowych z kształtowników walcowanych o masie do 1.5 t dla sieci trakcji elektrycznej. Słup trakcyjno-oświetleniowy rurowy 15kN o wysokości 9m RAL9006, wkopywany, długość całkowita 10,5m | słup. | 62 |  | 0
68 | 1904.3 | Montaż słupów rurowych z kształtowników walcowanych o masie do 1.5 t dla sieci trakcji elektrycznej. Słup trakcyjno-oświetleniowy rurowy 15kN o wysokości 9m RAL9006, wkopywany, przystosowany do montażu długich wysięgników pod sygnalizatory drogowe, długość całkowita 10,5m | słup. | 2 |  | 0
69 | 1904.3 | Montaż słupów rurowych z kształtowników walcowanych o masie do 1.5 t dla sieci trakcji elektrycznej. Słup trakcyjno-oświetleniowy rurow 25kN o wysokości 9m RAL9006, wkopywany, długość całkowita 10,5m | słup. | 12 |  | 0
70 | 1904.3 | Montaż słupów rurowych z kształtowników walcowanych o masie do 1.5 t dla sieci trakcji elektrycznej. Słup trakcyjny rurowy 15kN o wysokości 11m RAL9006, wkopywany, długość całkowita 12,5m | słup. | 2 |  | 0
71 | 1904.3 | Montaż słupów rurowych z kształtowników walcowanych o masie do 1.5 t dla sieci trakcji elektrycznej. Słup trakcyjny rurowy 25kN o wysokości 11m RAL9006, wkopywany, długość całkowita 12,5m | słup. | 2 |  | 0
72 | 1904.3 | Wywóz ziemi samochodami samowyładowczymi na odległość 15 km | m3 | 1146.526 |  | 0
|  | RAZEM 2 Konstrukcje wsporcze |  |  |  | 0
3 |  | Montaż sieci trakcyjnej
73 | 1904.3 | Montaż obchwytów słupowych na słupach rurowych stalowych o masie do 1.5 t. [UCH-ST-00-01] | obchw.sł. | 469 |  | 0
74 | 1904.3 | Montaż obchwytów słupowych na słupach rurowych stalowych o masie do 1.5 t. [UCH-ST-00-02] | obchw.sł. | 15 |  | 0
75 | 1904.3 | Montaż lin poprzecznych stalowych o śr. 10 mm zawieszonych między słupami stalowymi.Odc.o dług.do 15 m. [ZAP-SO-SO-01] (2x9,5m) | szt. | 2 |  | 0
76 | 1904.3 | Montaż lin poprzecznych stalowych o śr. 10 mm zawieszonych między słupami stalowymi; odcinki o długości do 30 m. [ZAP-SO-SO-01] (17m; 2x27.7m; 2x27.7m; 2x29,8m; 2x28.7m; 2x28.9m; ) | szt. | 11 |  | 0
77 | 1904.3 | Montaż lin poprzecznych stalowych o śr. 10 mm zawieszonych między słupami stalowymi; odcinki o długości do 15 m. [ZAP-SO-ST-01] (5x8.8m; 2x9.8m; 2x8.9; 2x9.8m; 3x11,4m; 3x12m; 3x12m; 11m; 4x14.5m; 2x14m; 3x12.9m; 13.2m; 4x13.9m; 2x10.3m; 2x9.8m; 2x9.8m; 2x9,6m; 2x9.7m; 2x10,4m; 3x10.8m; 5x10.9m; 2x10.5m; 2x10.5m; 2x10.6m; 2x10.4m; 2x14.6m; 2x14.9m; 2x12.4m; 2x12.5m; 4x12.3m; 2x11m; 2x12.4m; 2x11.5m; 3x10.3m; 2x14.1m; 2x12.6m; 2x12.4m; 2x13.6m; 2x13.8m; 2x9.4m; 2x9.7m; 2x10m; 2x9.9m; 2x10,3m; 2x10.3m; 2x9,6m; 2x11.2m; 3x11.8m; 2x11.2; 2x14.7m; 4x8m; 2x8.2m; 2x8.1m; 2x10.9m; 6.9m; 5.1m; 5.4m; 13.9m; 14.4m; 13.4m; 13.4m; 13.8m) | szt. | 135 |  | 0
78 | 1904.3 | Montaż lin poprzecznych stalowych o śr. 10 mm zawieszonych między słupami stalowymi; odcinki o długości do 30 m. [ZAP-SO-ST-01] (2x26.1m; 22m; 18.8m; 2x27.3m; 2x17.1m); | szt. | 8 |  | 0
79 | 1904.3 | Montaż lin poprzecznych stalowych o śr. 10 mm zawieszonych między słupami stalowymi; odcinki o długości do 15 m. [ZAP-ST-ST-01] (10.8m; 10.3m; 9.5m; 3x10.2m; 12.5m; 13.6m; 13.5m) | szt. | 9 |  | 0
80 | 1904.3 | Montaż lin poprzecznych stalowych o śr. 10 mm zawieszonych między słupami stalowymi; odcinki o długości do 30 m. [ZAP-ST-ST-01] (2x16.1m; 2x27.7m; 2x27.1m; 2x27.2m; 16.4m) | szt. | 9 |  | 0
81 | 1904.3 | Mocowanie haków do konstrukcji mostu.[UCH-ST-HH-01] | szt. | 24 |  | 0
82 | 1904.3 | Montaż lin poprzecznych stalowych o śr. 10 mm zawieszonych między hakami; odcinki o długości do 30 m. [ZAP-ST-HH-01] (2x16.9m; 2x16.9m; 2x16.9m; 2x16.9m; 2x16.9m; 2x16.9m) | szt. | 12 |  | 0
83 | 1904.3 | Jednostronny montaż lin stalowych mocowanych do słupa stalowego. Długość odcinka do 15 m. [ZAP-SO-P-01] (11.4m; 10.7m; 2x12m; 7.7m) | szt. | 5 |  | 0
84 | 1904.3 | Jednostronny montaż lin stalowych mocowanych do słupa stalowego. Długość odcinka do 30 m. [ZAP-SO-P-01] (25.5m) | szt. | 1 |  | 0
85 | 1904.3 | Jednostronny montaż lin stalowych mocowanych do słupa stalowego. Długość odcinka do 15 m. [ZAP-ST-P-01] (2x14m) | szt. | 2 |  | 0
86 | 1904.3 | Jednostronny montaż lin stalowych mocowanych do słupa stalowego.Dług.odcinka do 15 m. [ODC-SO-P-01] (4.5m; 8m; 8.5m; 8.2m; 13.5m; 7.7m; 6.7m; 5.3m; 8.3m; 10.4m; 9.1m; 2x10.7m; 2x11.4m; 2x7.5m; 7.7m; 7.7m; 7.8m; 7.8m; 7.8m; 7.8m; 7.8m) | szt. | 24 |  | 0
87 | 1904.3 | Jednostronny montaż lin stalowych mocowanych do słupa stalowego. Długość odcinka do 30 m. [ODC-SO-P-01] (2x21.9m; 2x16.5m) | szt. | 4 |  | 0
88 | 1904.3 | Jednostronny montaż lin stalowych mocowanych do słupa stalowego.Dług.odcinka do 15 m. [ODC-ST-P-01] (5.9m; 6.7m; 6.7m; 7.6m; 7.3m; 10.7m; 10.5m; 9.2m; 8.6m; 11.3m; 10.8m; 2x11.5m; 9.8m; 13.5m; 12.5m; 12.1m; 7.8m; 13.2m; 12.5m; 12.4m; 12.5m; 12.4m; 12.8m) | szt. | 24 |  | 0
89 | 1904.3 | Jednostronny montaż lin stalowych mocowanych do słupa stalowego. Długość odcinka do 30 m. [ODC-ST-P-01] (2x16.7m; 2x18.7m) | szt. | 4 |  | 0
90 | 1904.3 | Montaż lin stalowych do płytek konstrukcyjnych. Długość odcinka do 10 m. [ZAP-ST-PP-01] (6.3m; 5.9m; 4.9m; 4.2m; 2x5.9m; 4.9m; 4.7m; 4.7m; 4.7m) | szt. | 10 |  | 0
91 | 1904.3 | Montaż wysięgników przelotowych w sieci skompensowanej [WY-SŁ-02-03; WY-SŁ-02-04] | kpl. | 3 |  | 0
92 | 1904.3 | Montaż wysięgników przelotowych w sieci skompensowanej [WY-SŁ-03-01] | kpl. | 1 |  | 0
93 | 1904.3 | Montaż wysięgników jednostronnych jednotorowych w sieci płaskiej. [WY-SP-01-01] | wysięgn. | 7 |  | 0
94 | 1904.3 | Montaż wysięgników jednostronnych dwutorowych w sieci płaskiej [WY-SP-02-02] | wysięgn. | 2 |  | 0
95 | 1904.3 | Montaż przewodów jezdnych miedzianych DjpS 100 i lin nośnych 95 zawieszenia wzdłużnego sieci tramwajowej skompensowanej. Rozpiętość przęsła do 50 m. | km | 4.445 |  | 0
96 | 1904.3 | Montaż przewodów jezdnych tramwajowych miedzianych DjpS 100 na szlaku prostym lub łuku o promieniu pow. 50 m - sieć płaska.Rozpiętość przęsła do 30 m. | km | 0.482 |  | 0
97 | 1904.3 | Montaż przewodów jezdnych tramwajowych miedzianych DjpS 100 w węzłach na łuku o promieniu do 50 m - sieć płaska.Rozpiętość przęsła do 10 m. | km | 0.535 |  | 0
98 | 1904.3 | Montaż przewodów jezdnych tramwajowych miedzianych DjpS 100 w węzłach na łuku o promieniu do 50 m - sieć płaska.Rozpiętość przęsła do 15 m. | km | 0.06 |  | 0
99 | 1904.3 | Wieszaki linkowe Cu 10mm2 [WL-SŁ-01-01] | szt. | 700 |  | 0
100 | 1904.3 | Zawieszenie przelotowe liny nośnej na lince poprzecznej [ZA-SŁ-EL-01] | szt | 128 |  | 0
101 | 1904.3 | Zawieszenie przelotowe podwójne liny nośnej na lince poprzecznej [ZA-SŁ-EL-03] | szt. | 20 |  | 0
102 | 1904.3 | Zawieszenie elastyczne przewodu jezdnego na lince poprzecznej [ZA-ST-EP-01] | szt | 166 |  | 0
103 | 1904.3 | Zawieszenie elastyczne podwójne przewodu jezdnego na lince poprzecznej [ZA-ST-EP-04] | szt. | 2 |  | 0
104 | 1904.3 | Zawieszenie stałe przewodu jezdnego na lince poprzecznej [ZA-SP-SP-01] | szt. | 66 |  | 0
105 | 1904.3 | Zawieszenie stałe przewodu jezdnego na wysięgniku [ZA-SP-SP-02] | szt. | 9 |  | 0
106 | 1904.3 | Zawieszenie stałe podwójne przewodu jezdnego na lince poprzecznej [ZA-SP-SP-03] | szt. | 2 |  | 0
107 | 1904.3 | Zawieszenie stałe podwójne przewodu jezdnego na lince poprzecznej [ZA-SP-SP-04] | szt. | 2 |  | 0
108 | 1904.3 | Montaż urządzeń kompensacyjnych przewodu jezdnego i liny nośnej [KOT-SŁ-KP-01] (23m; 23.1m; 15.5m; 17m; 24.8m; 26.4m; 23.1m; 24.2m; 24.2m; 25.3m) | kpl. | 10 |  | 0
109 | 1904.3 | Montaż krańcowych kotwień o długości do 20 m lin nośnych zawieszenia wzdłużnego. Kotwienie stałe liny nośnej L95 do słupa trakcyjnego [KOT-SŁ-SL-01] (14.8m) | kpl. | 1 |  | 0
110 | 1904.3 | Montaż krańcowych kotwień o dług.do 30 m lin nośnych zawieszenia wzdłużnego. Kotwienie stałe liny nośnej L95 do słupa trakcyjnego [KOT-SŁ-SL-01] (23.5m; 27,5m; 25.6m; 25.2m ) | kpl. | 4 |  | 0
111 | 1904.3 | Montaż krańcowych kotwień o długości do 20 m lin nośnych zawieszenia wzdłużnego.Kotwienie stałe liny nośnej L95 do słupa trakcyjno-oświetleniowego [KOT-SŁ-SL-02] (17.2m) | kpl. | 1 |  | 0
112 | 1904.3 | Montaż krańcowych kotwień o dług.do 30 m lin nośnych zawieszenia wzdłużnego. Kotwienie stałe liny nośnej L95 do słupa trakcyjno-oświetleniowego [KOT-SŁ-SL-02] (24.6m; 27.2m) | kpl. | 2 |  | 0
113 | 1904.3 | Montaż krańcowych kotwień o długości do 20 m przewodów jezdnych zawieszenia wzdłużnego. Kotwienie stałe przewodu jezdnego DjpS-100 do słupa trakcyjnego [KOT-ST-SP-01] (3m; 14.8m; 17.7m; 10m). | kpl. | 4 |  | 0
114 | 1904.3 | Montaż krańcowych kotwień o długości do 30 m przewodów jezdnych zawieszenia wzdłużnego. Kotwienie stałe przewodu jezdnego DjpS-100 do słupa trakcyjnego. [KOT-ST-SP-01] (23m; 2x24m; 23.5m; 27.5m; 25.1m; 25.6m; 25.2m) | kpl. | 8 |  | 0
115 | 1904.3 | Montaż krańcowych kotwień o długości do 20 m przewodów jezdnych zawieszenia wzdłużnego. Kotwienie stałe przewodu jezdnego DjpS-100 do słupa trakcyjno-oświetleniowego [KOT-ST-SP-02] (15.1m; 17.2m) | kpl. | 2 |  | 0
116 | 1904.3 | Montaż krańcowych kotwień o długości do 30 m przewodów jezdnych zawieszenia wzdłużnego. Kotwienie stałe przewodu jezdnego DjpS-100 do słupa trakcyjno-oświetleniowego. [KOT-ST-SP-02] (30.1m; 24.6m; 27.2m; 25.3m) | kpl. | 4 |  | 0
117 | 1904.3 | Montaż łączników elektrycznych wyrównawczych międzprzewodowych sieci górnej. [ŁA-SŁ-LP-01] | szt. | 8 |  | 0
118 | 1904.3 | Montaż łączników elektrycznych rozjazdowych sieci łańcuchowej [ŁA-SŁ-RO-01] | szt. | 20 |  | 0
119 | 1904.3 | Montaż łączników elektrycznych liny nośnej L95 [ŁA-SŁ-SL-02] | szt. | 2 |  | 0
120 | 1904.3 | Montaż łączników elektrycznych wyrównawczych międzytorowych [ŁA-SŁ-WR-01] | szt. | 6 |  | 0
121 | 1904.3 | Montaż łączników elektrycznych rozjazdowych sieci płaskiej [ŁA-SP-RO-01] | szt. | 7 |  | 0
122 | 1904.3 | Montaż łączników elektrycznych przewodu jezdnego [ŁA-ST-PJ-01] | szt. | 2 |  | 0
123 | 1904.3 | Montaż punktów odgromowych na sieci płaskiej na słupach stalowych na zawieszeniu poprzecznym [OG-SP-SS-01] | szt. | 2 |  | 0
124 | 1904.3 | Konstrukcje wsporcze przykręcane o masie do 5 kg - do 4 mocowań. Konstrukcja pod ogranicznik przepięć [KO-ST-OG-01] | szt. | 2 |  | 0
125 | 1904.3 | Montaż przewodów o przekr.do 50 mm2 na uchwytach dystansowych na konstrukcjach nośnych. 1 przew.w torze [OG-SP-SS-01] | m | 39 |  | 0
126 | 1904.3 | Materiały potrzebne do wykonania punktu odgromowego na sieci płaskiej na zawieszeniu poprzecznym [OG-SP-SS-01] | kpl. | 2 |  | 0
127 | 1904.3 | Montaż punktów odgromowych na sieci łańcuchowej na słupach stalowych na zawieszeniu poprzecznym [OG-SŁ-SS-01] | szt. | 3 |  | 0
128 | 1904.3 | Konstrukcje wsporcze przykręcane o masie do 5 kg - do 4 mocowań. Konstrukcja pod ogranicznik przepięć [KO-ST-OG-01] | szt. | 3 |  | 0
129 | 1904.3 | Montaż przewodów o przekroju do 50 mm2 na uchwytach dystansowych na konstrukcjach nośnych. 1 przewód w torze [OG-SŁ-SS-01] | m | 52 |  | 0
130 | 1904.3 | Materiały potrzebne do wykonania punktu odgromowego na sieci łańcuchowej na zawieszeniu poprzecznym [OG-SŁ-SS-01] | kpl. | 3 |  | 0
131 | 1904.3 | Montaż izolatorów sekcyjnych tramwajowych w sieci łańcuchowej [IZ-SŁ-00-01] | szt. | 10 |  | 0
132 | 1904.3 | Montaż odłączników (rozłączników) sekcyjnych z napędem ręcznym na słupach stalowych [SEK-SŁ-SS-01] | szt. | 2 |  | 0
133 | 1904.3 | Montaż przewodów o przekr.do 120 mm2 na uchwytach dystansowych na konstrukcjach nośnych. 2 przew.w torze [SEK-SŁ-SS-01] | m | 66 |  | 0
134 | 1904.3 | Materiały potrzebne do wykonania połączenia międzysekcyjnego na słupach stalowych, na sieci łańcuchowej na zawieszeniu poprzecznym [SEK-SŁ-SS-01] | kpl. | 2 |  | 0
135 | 1904.3 | Montaż odłączników (rozłączników) sekcyjnych z napędem ręcznym na słupach stalowych [SEK-SŁ-WY-01] | szt. | 1 |  | 0
136 | 1904.3 | Montaż przewodów o przekr.do 120 mm2 na uchwytach dystansowych na konstrukcjach nośnych. 2 przew.w torze [SEK-SŁ-WY-01] | m | 29 |  | 0
137 | 1904.3 | Materiały potrzebne do wykonania połączenia międzysekcyjnego na słupach stalowych na sieci łańcuchowej na wysięgniku [SEK-SŁ-WY-01] | kpl. | 1 |  | 0
138 | 1904.3 | Montaż punktu zasilającego i połączenia międzysekcyjnego z napędami ręcznymi na słupach stalowych na zawieszeniu poprzecznym w sieci łańcuchowej [PZ+SEK-SŁ-SS-02] | kpl. | 2 |  | 0
139 | 1904.3 | Konstrukcje wsporcze przykręcane o masie do 5 kg - do 4 mocowań. Konstrukcja pod ogranicznik przepięć [KO-ST-OG-01]. | szt. | 2 |  | 0
140 | 1904.3 | Montaż punktów odgromowych na słupach stalowych | szt. | 2 |  | 0
141 | 1904.3 | Montaż przewodów o przekroju do 120 mm2 na uchwytach dystansowych na konstrukcjach nośnych. 4 przewody w torze [PZ+SEK-SŁ-SS-02] | m | 47 |  | 0
142 | 1904.3 | Nakładka na styk odłącznika [KO-ST-NA-01] | szt. | 2 |  | 0
143 | 1904.3 | Materiały potrzebne do wykonania punktu zasilającego i połączenia międzysekcyjnego z napędami ręcznymi na słupach stalowych na zawieszeniu poprzecznym w sieci łańcuchowej [PZ+SEK-SŁ-SS-02] | kpl. | 2 |  | 0
144 | 1904.3 | Montaż punktu zasilającego (z rozłącznikiem) z napędem ręcznym na słupie stalowym na zawieszeniu poprzecznym w sieci łańcuchowej [PZ-SŁ-SS-01] | kpl. | 2 |  | 0
145 | 1904.3 | Konstrukcje wsporcze przykręcane o masie do 5 kg - do 4 mocowań. Konstrukcja pod ogranicznik przepięć [KO-ST-OG-01] | szt. | 2 |  | 0
146 | 1904.3 | Montaż punktów odgromowych na słupach stalowych | szt. | 2 |  | 0
147 | 1904.3 | Montaż przewodów o przekr.do 120 mm2 na uchwytach dystansowych na konstrukcjach nośnych. 2 przewody w torze [PZ-SŁ-SS-01] | m | 21 |  | 0
148 | 1904.3 | Nasadka na styk odłącznika {KO-ST-NA-01] | szt. | 2 |  | 0
149 | 1904.3 | Materiały potrzebne do wykonania punktu zasilającego na zawieszeniu poprzecznym w sieci łańcuchowej [PZ-SŁ-SS-01] | kpl. | 2 |  | 0
150 | 1904.3 | Montaż punktu zasilającego z napędem ręcznym (z rozłącznikiem) na słupie stalowym [PZ-SŁ-WY-01] | kpl. | 1 |  | 0
151 | 1904.3 | Konstrukcje wsporcze przykręcane o masie do 5 kg - do 4 mocowań. Konstrukcja pod ogranicznik przepięć [KO-ST-OG-01] | szt. | 1 |  | 0
152 | 1904.3 | Montaż punktów odgromowych na słupach stalowych | szt. | 1 |  | 0
153 | 1904.3 | Montaż przewodów o przekroju do 120 mm2 na uchwytach dystansowych na konstrukcjach nośnych. 4 przewody w torze [PZ-SŁ-WY-01] | m | 15.5 |  | 0
154 | 1904.3 | Nasadka na styk odłącznika [KO-ST-NA-01] | szt. | 1 |  | 0
155 | 1904.3 | Materiały potrzebne do wykonania punktu zasilającego na słupie stalowym w sieci łańcuchowej na wysięgnikach [PZ-SŁ-WY-01] | kpl. | 1 |  | 0
156 | 1904.3 | Montaż punktu zasilającego z napędem ręcznym (z rozłącznikiem) na słupie stalowym w sieci płaskiej na zawieszeniu poprzecznym [PZ-SP-SS-01] | kpl. | 1 |  | 0
157 | 1904.3 | Konstrukcje wsporcze przykręcane o masie do 5 kg - do 4 mocowań. Konstrukcja pod ogranicznik przepięć [KO-ST-OG-01] | szt. | 1 |  | 0
158 | 1904.3 | Montaż punktów odgromowych na słupach stalowych | szt. | 1 |  | 0
159 | 1904.3 | Montaż przewodów o przekroju do 120 mm2 na uchwytach dystansowych na konstrukcjach nośnych. 2 przewody w torze [PZ-SP-SS-01] | m | 14.5 |  | 0
160 | 1904.3 | Naładka na styk odłącznika [KO-ST-NA-01] | szt. | 1 |  | 0
161 | 1904.3 | Materiały potrzebne do wykonania punktu zasilającego na słupie stalowym w sieci płaskiej na zawieszeniu poprzecznym [PZ-SP-SS-01] | kpl. | 1 |  | 0
162 | 1904.3 | Ręczne wykonanie wykopów o wymiarach (szer. x gł.) 0.4 x 0.5 m dla uszynień. | m | 201.5 |  | 0
163 | 1904.3 | Układanie rur ochronnych o śr. do 100 mm w wykopach otwartych. | m | 201.5 |  | 0
164 | 1904.3 | Montaż uszynowień konstrukcji stalowych.Długość łączników do 5 m. | szt. | 14 |  | 0
165 | 1904.3 | Montaż uszynowień konstrukcji stalowych. Długość łączników 10 m. | szt. | 42 |  | 0
166 | 1904.3 | Materiały potrzebne do wykonania połączeń uszyniająceych słupów trakcyjnych [PU-ST-01-02] | kpl. | 56 |  | 0
167 | 1904.3 | Pomiar odgromników zaworowych lub wydmuchowych na napięcie do 30 kV | szt | 11 |  | 0
168 | 1904.3 | Pomiar rozłącznika WN do 30kV | szt | 11 |  | 0
169 | 1904.3 | Pomiar uszynienia | szt | 56 |  | 0
170 | 1904.3 | Pomontażowa regulacja sieci jednodrutowej ; do 400 m odcinka naprężenia | odc.napr. | 7 |  | 0
171 | 1904.3 | Pomontażowa regulacja sieci jednodrutowej ; do 750 m odcinka naprężenia | odc.napr. | 8 |  | 0
|  | RAZEM 3 Montaż sieci trakcyjnej |  |  |  | 0
|  | RAZEM kosztorys |  |  |  | 0