## PT_instalacja sanitarna
PRZEDMIAR ROBÓT /KOSZTORYS OFERTOWY
1704.231_BRANŻA SANITARNA _ Budowa zasilania podstacji prostownikowej PT-J Swojczyce_Instalacje sanitarne wewnętrzne
Lp. | Nr spec. technicz. | Wyszczególnienie elementów rozliczeniowych | Jednostka | Ilość | Cena jedn. | Wartość
1 | 2 | 3 | 4 | 5 | 6 | 7
1 |  | Instalacja wody użytkowej
1 |  | Mechaniczne wykucie bruzd poziomych w ścianach z cegieł na zaprawie cemento- wo-wapiennej o szer. do 1/4 cegły | m3 | 0.01 |  | 0
2 |  | Wiercenie otworów o głębokości do 40 cm śr. 80 mm techniką diamentową w beto- nie niezbrojonym | cm | 25 |  | 0
3 |  | Uszczelnienie przejść instalacyjnych w murach i stropach łańcuchem uszczelniają- cym dla rur o średnicy nominalnej 40 mm | szt. | 3 |  | 0
4 |  | Wywiezienie gruzu i+ koszty utylizacji | m3 | 0.01 |  | 0
5 |  | Rurociągi z tworzyw sztucznych (PP, PE, PB) o śr. zewnętrznej 20 mm o połącze- niach zgrzewanych, na ścianach w budynkach niemieszkalnych - Rury wielowarst- wowe typy PE-RT/AL/PE-RT 16 x 2,0mm | m | 6 |  | 0
6 |  | Rurociągi z tworzyw sztucznych (PP, PE, PB) o śr. zewnętrznej 20 mm o połącze- niach zgrzewanych, na ścianach w budynkach niemieszkalnych - Rury wielowarst- wowe typy PE-RT/AL/PE-RT 20 x 2,0mm | m | 2 |  | 0
7 |  | Próba szczelności instalacji wodociągowych z rur z tworzyw sztucznych w budyn- kach mieszkalnych (rurociąg o śr. do 63 mm) | m | 8 |  | 0
8 |  | Dezynfekcja instalacji wodociągowej | m | 8 |  | 0
9 |  | Płukanie instalacji wodociągowej | m | 8 |  | 0
10 |  | Izolacja rurociągów śr. 12-22 mm otulinami ze spienionego PE gr. 6 mm metodą wstępnego izolowania podczas montażu rurociągu - Izolacja rurociągów 16 x 2,0 otuliną z pianki PE o gr. 6 mm | m | 6 |  | 0
11 |  | Izolacja rurociągów śr. 12-22 mm otulinami ze spienionego PE gr. 6 mm metodą wstępnego izolowania podczas montażu rurociągu - Izolacja rurociągów 20 x 2,0 otuliną z pianki PE o gr. 6 mm | m | 2 |  | 0
12 |  | Baterie umywalkowe stojące o śr. nominalnej 15 mm | szt. | 1 |  | 0
13 |  | Zawory ćwierćobrotowe kątowe 1/2" do podłączenia wężyków baterii umywalki, pod- grzewacza wody i WC | szt. | 5 |  | 0
14 |  | Montaż podejść z wężykami do baterii umywalki, zlewu, płuczki WC i podgrzewacza | szt. | 5 |  | 0
15 |  | Wykonanie podejścia i montaż przepływowych wiszących podgrzewaczy wody użyt- kowej o mocy do 18 kW wraz z podejściem - Elektryczny przepływowy podgrzewacz wody podumywalkowy o mocy 3,5 kW | kpl. | 1 |  | 0
|  | RAZEM 1 Instalacja wody użytkowej |  |  |  | 0
2 |  | Kanalizacja sanitarna
16 |  | Mechaniczne wykucie bruzd poziomych w ścianach z cegieł na zaprawie cemento- wo-wapiennej o szer. do 1/4 cegły | m3 | 0.02 |  | 0
17 |  | Wiercenie otworów o głębokości do 40 cm śr. 220 mm techniką diamentową w betonie niezbrojonym | cm | 25 |  | 0
18 |  | Wiercenie otworów o głębokości do 40 cm śr. 150 mm techniką diamentową w betonie zbrojonym | cm | 50 |  | 0
19 |  | Uszczelnienie przejść instalacyjnych w murach i stropach łańcuchem uszczelniającym dla rur o średnicy nominalnej 150 mm | szt. | 3 |  | 0
20 |  | Uszczelnienie przejść instalacyjnych w murach i stropach łańcuchem uszczelniają- cym dla rur o średnicy nominalnej 100 mm | szt. | 3 |  | 0
21 |  | Wywiezienie gruzu i+ koszty utylizacji | m3 | 0.02 |  | 0
22 |  | Rurociągi z PVC kanalizacyjne o śr. 50 mm na ścianach w budynkach niemieszkal- nych o połączeniach wciskowych | m | 5 |  | 0
23 |  | Rurociągi z PVC kanalizacyjne o śr. 110 mm na ścianach w budynkach niemiesz- kalnych o połączeniach wciskowych | m | 7 |  | 0
24 |  | Rurociągi z PVC kanalizacyjne o śr. 160 mm w gotowych wykopach, wewnątrz bu- dynków o połączeniach wciskowych | m | 4.1 |  | 0
25 |  | Wykonanie podejść odpływowych z rur i kształtek z nieplastyfikowanego PCW o śr. 50 mm | szt. | 1 |  | 0
26 |  | Wykonanie podejść odpływowych z rur i kształtek z nieplastyfikowanego PCW o śr. 110 mm | szt. | 1 |  | 0
27 |  | Urządzenia sanitarne na elemencie montażowym - ustęp | kpl. | 1 |  | 0
28 |  | Stelaż podtynkowy do misek wiszcących ze spłuczką | kpl. | 1 |  | 0
29 |  | Przyciski do spłuczek podtynkowych | kpl. | 1 |  | 0
30 |  | Czyszczaki z PVC kanalizacyjne o śr. 110 mm o połączeniach wciskowych | szt. | 1 |  | 0
31 |  | Umywalki pojedyncze porcelanowe z syfonem gruszkowym | kpl. | 1 |  | 0
32 |  | Drzwiczki rewizyjne o wymiarach 200 x 250 mm do wklejenia glazury - dostęp do czyszczaka na pionie kanalizacji | szt. | 1 |  | 0
33 |  | Rury wywiewne z PVC o połączeniu wciskowym o śr. 110 mm | szt. | 1 |  | 0
|  | RAZEM 2 Kanalizacja sanitarna |  |  |  | 0
|  | RAZEM kosztorys |  |  |  | 0