## KS-przyłacze MPK
PRZEDMIAR ROBÓT/KOSZTORYS OFERTOWY
1710/06_Branża Sanitarna- budowa przyłącza kanalizacji sanitarnej do punktu socjalnego MPK na pętli Sępolno- zakres Gmina Wrocław
Lp. | Nr spec. technicz. | Wyszczególnienie elementów rozliczeniowych | Jednostka | Ilość | Cena jedn. | Wartość
1 | 2 | 3 | 4 | 5 | 6 | 7
1 |  | BUDOWA PRZYŁĄCZA KANALIZACJI SANITARNEJ DO PUNKTU SOCJALNEGO MPK NA PĘTLI SEPOLNO - ZAKRES GMINA WROCŁAW
1 | S-01.02 | Kanał z rur KAMIONKOWYCH 150, wraz z wykopami, umocnieniem ścian wykopu, podwieszeniem istniejącego uzbrojenia, podsypką, obsypką, zasypką gruntem z dowozu, z zagęszczeniem wykopu, wywozem na składowisko i kosztem zagospodarowania nadmiaru gruntu z wykopu, próbą szczelności. | m | 42.4 |  | 0
2 | S-01.02 | Kanał z rur PP DN/OD 160 SN8, wraz z wykopami, umocnieniem ścian wykopu, podwieszeniem istniejącego uzbrojenia, podsypką, obsypką, zasypką gruntem z dowozu, z zagęszczeniem wykopu, wywozem na składowisko i kosztem zagospodarowania nadmiaru gruntu z wykopu, próbą szczelności. | m | 11.3 |  | 0
3 | S-01.02 | Kanał z rur PP DN/OD 110 SN8 - odcinek pionowy | m | 0.8 |  | 0
4 | S-01.02 | Zakup i montaż - kształtka PP/PCV Dz160 - redukcja 160/110 | szt | 1 |  | 0
5 | S-02.01 | Studnia rewizyjna DN425 z tworzywa PVC/PP, wraz z wykopami, umocnieniem ścian wykopu, podwieszeniem istniejącego uzbrojenia, podsypką/podbdową, obsypką, zasypką gruntem z dowozu, z zagęszczeniem wykopu, wywozem na składowisko i kosztem zagospodarowania nadmiaru gruntu z wykopu, próbą szczelności. | szt | 1 |  | 0
6 | S-02.01 | Studnia rewizyjna DN600 z tworzywa PVC/PP, wraz z wykopami, umocnieniem ścian wykopu, podwieszeniem istniejącego uzbrojenia, podsypką/podbudową, obsypką, zasypką gruntem z dowozu, z zagęszczeniem wykopu, wywozem na składowisko i kosztem zagospodarowania nadmiaru gruntu z wykopu, próbą szczelności. | szt | 1 |  | 0
7 | S-02.01 | Studnia rewizyjna DN1000 z betonu o klasie C35/35, XA1 z typowych elementów prefabrykowanych łączonych na uszczelki, wraz z wykopami, umocnieniem ścian wykopu, podwieszeniem istniejącego uzbrojenia, podsypką/podbudową, obsypką, zasypką gruntem z dowozu, z zagęszczeniem wykopu, wywozem na składowisko i kosztem zagospodarowania nadmiaru gruntu z wykopu, próbą szczelności. | szt | 3 |  | 0
|  | RAZEM 1 BUDOWA PRZYŁĄCZA KANALIZACJI SANITARNEJ DO PUNKTU SOCJALNEGO MPK NA PĘTLI SEPOLNO - ZAKRES GMINA WROCŁAW |  |  |  | 0
|  | RAZEM kosztorys |  |  |  | 0