## SN inn
PRZEDMIAR ROBÓT /KOSZTORYS OFERTOWY
1704.71_BRANŻA ELEKTROENERGETYCZNA_ Przebudowa sieci elektroenergetycznych SN inn
Lp. | Nr spec. technicz. | Wyszczególnienie elementów rozliczeniowych | Jednostka | Ilość | Cena jedn. | Wartość
1 | 2 | 3 | 4 | 5 | 6 | 7
1 |  | Roboty demontażowe
1.1 |  | Stacja transformatorowa WRW 1088 ul. Swojczycka 21
1 | 1904.71 | Demontaż rozdzielnicy SN | szt. | 1 |  | 0
2 | 1904.71 | Demontaż rozdzielnicy nN | szt. | 1 |  | 0
3 | 1904.71 | Demontaż transformatora | szt. | 1 |  | 0
4 | 1904.71 | Transport wewnętrzny rozdzielnicy SN, nN i transformatora | t | 3 |  | 0
|  | RAZEM 1.1 Stacja transformatorowa WRW 1088 ul. Swojczycka 21 |  |  |  | 0
1.2 |  | Złącza kablowe
5 | 1904.71 | Demontaż złącza kablowego SN | szt. | 1 |  | 0
6 | 1904.71 | Demontaż złacza kablowego nN typu ZK-1a-1P | szt. | 3 |  | 0
7 | 1904.71 | Demontaż złacza kablowego nN typu ZK-1b-1P | szt. | 3 |  | 0
8 | 1904.71 | Demontaż złacza kablowego ZK3a | szt. | 2 |  | 0
9 | 1904.71 | Demontaż złacza kablowego ZK3a-1P | szt. | 2 |  | 0
10 | 1904.71 | Demontaż złacza kablowego ZK3a-1PP | szt. | 1 |  | 0
11 | 1904.71 | Demontaż złacza kablowego ZK4a-1P | szt. | 2 |  | 0
12 | 1904.71 | Demontaż złacza kablowego nN (właściciel PKN Orlen) | szt. | 1 |  | 0
13 | 1904.71 | Transport wewnętrzny złącz kablowych | t | 0.3 |  | 0
|  | RAZEM 1.2 Złącza kablowe |  |  |  | 0
1.3 |  | Linie kablowe
14 | 1904.71 | Odkopywanie kabli | m3 | 2261.72 |  | 0
15 | 1904.71 | Demontaż kabli o masie do 1.0 kg/m w rowach kablowych ręcznie. Kabel 0,6/1kV typu YAKY 4x50 | m | 10 |  | 0
16 | 1904.71 | Demontaż kabli o masie do 2.0 kg/m w rowach kablowych ręcznie. Kable 10kV typu YHAKXS 1x120 | m | 774 |  | 0
17 | 1904.71 | Demontaż kabli o masie do 2.0 kg/m w rowach kablowych ręcznie. Kable 10kV typu YRUHAKXS 1x120 | m | 180 |  | 0
18 | 1904.71 | Demontaż kabli o masie do 2.0 kg/m w rowach kablowych ręcznie. Kable 10kV typu YHAKXS1x240 | m | 1074 |  | 0
19 | 1904.71 | Demontaż kabli o masie do 2.0 kg/m w rowach kablowych ręcznie. Kabel 0,6/1kV typu YAKY 5x16 | m | 5 |  | 0
20 | 1904.71 | Demontaż kabli o masie do 2.0 kg/m w rowach kablowych ręcznie. Kabel 0,6/1kV typu YAKXS 4x120 | m | 60 |  | 0
21 | 1904.71 | Demontaż kabli o masie do 3.0 kg/m w rowach kablowych ręcznie. Kabel 10kV typu AL 3x70 | m | 688 |  | 0
22 | 1904.71 | Demontaż kabli o masie do 3.0 kg/m w rowach kablowych ręcznie. Kabel 10kV typu AL 3x150 | m | 554 |  | 0
23 | 1904.71 | Demontaż kabli o masie do 3.0 kg/m w rowach kablowych ręcznie. Kable 20kV typu YHAKXS 1x240 | m | 3840 |  | 0
24 | 1904.71 | Demontaż kabli o masie do 3.0 kg/m w rowach kablowych ręcznie. Kabel 0.6/1kV typu YAKY 4x120 | m | 1390.5 |  | 0
25 | 1904.71 | Demontaż kabli o masie do 3.0 kg/m w rowach kablowych ręcznie. Kabel 0.6/1kV typu NA2XY-j 4x120 | m | 151 |  | 0
26 | 1904.71 | Demontaż kabli o masie do 5.5 kg/m w rowach kablowych ręcznie. Kable 0.6/1kV typu YAKXS 4x240 | m | 93 |  | 0
27 | 1904.71 | Demontaż kabli o masie do 5.5 kg/m w rowach kablowych ręcznie. Kabel 0.6/1kV typu YAKY 4x240 | m | 25 |  | 0
28 | 1904.71 | Demontaż kabli o masie do 9.0 kg/m w rowach kablowych ręcznie. Kabel 10kV typu AKFtA 3x95 | m | 60 |  | 0
29 | 1904.71 | Demontaż kabli o masie do 9.0 kg/m w rowach kablowych ręcznie. Kabel 10kV typu AKFtA 3x150 | m | 823 |  | 0
30 | 1904.71 | Zasypywanie rowów | m3 | 2261.72 |  | 0
31 | 1904.71 | Transport złomu samochodem skrzyniowym z załadunkiem i wyła- dunkiem mechanicznym | t | 24 |  | 0
|  | RAZEM 1.3 Linie kablowe |  |  |  | 0
|  | RAZEM 1 Roboty demontażowe |  |  |  | 0
2 |  | Roboty montażowe
2.1 |  | Stacja transformatorowa SN/nN
32 | 1904.71 | Montaż stacji transformatorowej na przygotowanym podłożu wraz z pomiarami napięcia rażenia dotykowego i rezystancji uziemienia | kpl. | 1 |  | 0
|  | RAZEM 2.1 Stacja transformatorowa SN/nN |  |  |  | 0
2.2 |  | Złącze kablowe SN z demontażu
33 | 1904.71 | Montaż złącza kablowego SN z demontażu wraz z kosztem transpor- tu w miejsce montażu, przygotowaniem podłoża (wykop, profilowa- nie, zagęszczenie), wykonaniem uziemienia oraz pomiarami napiecia rażenia dotykowego i rezystancji uziemienia. | kpl. | 1 |  | 0
|  | RAZEM 2.2 Złącze kablowe SN z demontażu |  |  |  | 0
2.3 |  | Złącza kablowe nN z demontażu
34 | 1904.71 | Montaż złacza kablowego nN typu ZK-1a-1P | szt. | 2 |  | 0
35 | 1904.71 | Montaż złacza kablowego nN typu ZK-1b-1P | szt. | 2 |  | 0
36 | 1904.71 | Montaż złacza kablowego ZK3a | szt. | 2 |  | 0
37 | 1904.71 | Montaż złacza kablowego ZK3a-1P | szt. | 1 |  | 0
38 | 1904.71 | Montaż złacza kablowego ZK3a-1PP | szt. | 1 |  | 0
39 | 1904.71 | Montaż złacza kablowego ZK4a-1P | szt. | 1 |  | 0
40 | 1904.71 | Montaż złacza kablowego nN (właściciel PKN Orlen) | szt. | 1 |  | 0
41 | 1904.71 | Mechaniczne pogrążanie uziomów prętowych | m | 30 |  | 0
42 | 1904.71 | Badania i pomiary instalacji uziemiającej | szt. | 10 |  | 0
|  | RAZEM 2.3 Złącza kablowe nN z demontażu |  |  |  | 0
2.4 |  | Złącza kablowe nowe
43 | 1904.71 | Montaż złącza kablowego ZK2a-1P | szt. | 2 |  | 0
44 | 1904.71 | Montaż złącza kablowego ZK3a-1P | szt. | 2 |  | 0
45 | 1904.71 | Mechaniczne pogrążanie uziomów prętowych | m | 12 |  | 0
46 | 1904.71 | Badania i pomiary instalacji uziemiającej | szt. | 4 |  | 0
|  | RAZEM 2.4 Złącza kablowe nowe |  |  |  | 0
2.5 |  | Roboty kablowe
47 | 1904.71 | Kopanie rowów dla kabli w sposób ręczny | m3 | 1283.38 |  | 0
48 | 1904.71 | Nasypanie warstwy piasku o łącznej grubości 20cm na dnie rowu kablowego o szerokości 0,4 m | m | 1805 |  | 0
49 | 1904.71 | Nasypanie warstwy piasku o łącznej grubości 20cm na dnie rowu kablowego o szerokości 0,6 m | m | 846 |  | 0
50 | 1904.71 | Nasypanie warstwy piasku o łącznej grubości 20cm na dnie rowu kablowego o szerokości 0.8m (dodatkowe 0,2 m szerokości powyżej 0,6 m) | m | 681 |  | 0
51 | 1904.71 | Ułożenie rur osłonowych. Rura osłonowa typu HDPE_g - gładkościenna 160mm kolor czerwo- ny | m | 1045.5 |  | 0
52 | 1904.71 | Ułożenie rur osłonowych. Rura osłonowa typu HDPE_k - karbowana 160mm kolor czerwony | m | 508 |  | 0
53 | 1904.71 | Ułożenie rur osłonowych. Rura osłonowa typu HDPE_kg - karbowana giętka 160mm kolor czerwony | m | 486 |  | 0
54 | 1904.71 | Ułożenie rur osłonowych. Rura osłonowa typu HDPE_D, dwudzielna 160mm kolor czerwony | m | 64 |  | 0
55 | 1904.71 | Ułożenie rur osłonowych. Rura osłonowa typu HDPE_g, gładkościenna 110mm kolor niebieski | m | 563 |  | 0
56 | 1904.71 | Ułożenie rur osłonowych. Rura osłonowa typu HDPE_k, karbowana 110mm kolor niebieski | m | 233 |  | 0
57 | 1904.71 | Ułożenie rur osłonowych. Rura osłonowa typu HDPE_kg, karbowana giętka 110mm kolor nie- bieski | m | 165 |  | 0
58 | 1904.71 | Ułożenie rur osłonowych. Rura osłonowa typu HDPE_D, dwudzielna 110mm kolor niebieski | m | 5 |  | 0
59 | 1904.71 | Ułożenie kolanka osłonowego Kolanko osłonowe typu HDPE 110, kąt 45, kolor niebieski | szt | 2 |  | 0
60 | 1904.71 | Wykonanie przepustu rurą gładkościenną HDPE_p 160 koloru czer- wonego wraz z wykonaniem komory początkowej, umocnieniem, od- wodnieniem, montażem i demontażem urządzenia przeciskowego, zasypaniem i zagęszczeniem wykopu. | m | 11.5 |  | 0
61 | 1904.71 | Układanie kabli o masie do 2.0 kg/m w rowach kablowych ręcznie Kabel 12/20kV, typu YHAKXs 1x120mm2 | m | 1305 |  | 0
62 | 1904.71 | Układanie kabli o masie do 3.0 kg/m w rowach kablowych ręcznie Kabel 12/20kV, typu YHAKXs 1x240mm2 | m | 11735 |  | 0
63 | 1904.71 | Układanie kabli o masie do 3.0 kg/m w rowach kablowych ręcznie wraz z zarobieniem końców kabla. Kabel 0,6/1kV typu NA2XY-J 4x120 mm2 | m | 1631 |  | 0
64 | 1904.71 | Układanie kabli o masie do 5.5 kg/m w rowach kablowych ręcznie wraz z zarobieniem końców kabla. Kabel 0,6/1kV typu NA2XY-J 4x240 mm2 | m | 275 |  | 0
65 | 1904.71 | Układanie kabli o masie do 3.0 kg/m w rowach kablowych ręcznie. Przełożenie kabla 10kV typu AL 3x70mm2 | m | 7.5 |  | 0
66 | 1904.71 | Układanie kabli o masie do 2.0 kg/m w rowach kablowych ręcznie. Przełożenie kabla 10kV typu YHAKHS 1x120mm2 | m | 130.5 |  | 0
67 | 1904.71 | Układanie kabli o masie do 2.0 kg/m w rowach kablowych ręcznie. Przełożenie kabla 10kV typu XRUHAKXS 1x120mm2 | m | 27 |  | 0
68 | 1904.71 | Układanie kabli o masie do 2.0 kg/m w rowach kablowych ręcznie. Przełożenie kabla 10kV typu YHAKXS 1x240mm2 | m | 36 |  | 0
69 | 1904.71 | Układanie kabli o masie do 3.0 kg/m w rowach kablowych ręcznie. Przełożenie kabla 20kV typu YHAKXS 1x240mm2 | m | 274.5 |  | 0
70 | 1904.71 | Układanie kabli o masie do 3.0 kg/m w rowach kablowych ręcznie. Przełożenie kabla 0,6/1kV typu YAKY 4x120mm2 | m | 79 |  | 0
71 | 1904.71 | Układanie kabli o masie do 5.5 kg/m w rowach kablowych ręcznie. Przełożenie kabla 0,6/1kV typu YAKY 4x240mm2 | m | 10 |  | 0
72 | 1904.71 | Montaż w rowach muf przelotowych z taśm izolacyjnych na kablach jednożyłowych z żyłami Al o przekroju do 240 mm2 na napięcie do 20 kV o izolacji i powłoce z tworzyw sztucznych Mufa zimnokurczliwa do łączenia jednożyłowych kabli o izolacji z tworzyw sztucznych na napięcie 12/20kV typu YHAKXS o przekroju 50-240mm2 | szt. | 63 |  | 0
73 | 1904.71 | Łączenie w rowach kabli wielożyłowych o izolacji papierowej i powło- ce ołowianej (Al do 240 mm2) na napięcie do 20 kV z kablami 1-żyło- wymi z zastosowaniem muf przelotowych i muf z taśm izolacyjnych Mufa przejściowa zimnokurczliwa do łączenia trójżyłowych kabli o izolacji papierowej ze wspólną powłoką ołowianą z trzema jednożyło- wymi kablami w izolacji z tworzyw sztucznych na napięcie 12/20kV typu YHAKXS o przekroju 70-240mm2 | szt. | 10 |  | 0
74 | 1904.71 | Montaż w rowach muf na kablach wielożyłowych z żyłami aluminio- wymi o przekroju do 120 mm2 na napięcie do 1 kV o izolacji i powło- ce z tworzyw sztucznych Mufa termokurczliwa do łączenia kabli czterożyłowych o izolacji i po- włoce z tworzyw sztucznych na napięcie 0,6/1kV o przekroju 35-150 mm2 | szt. | 5 |  | 0
75 | 1904.71 | Montaż w rowach muf żeliwnych przelotowych na kablach wielożyło- wych z żyłami aluminiowymi o przekroju do 240 mm2 na napięcie do 1 kV o izolacji i powłoce z tworzyw sztucznych Mufa termokurczliwa do łączenia kabli czterożyłowych o izolacji i po- włoce z tworzyw sztucznych na napięcie 0,6/1kV - dla kabla abonen- ckiego | szt. | 8 |  | 0
76 | 1904.71 | Montaż głowic olejowych wnętrzowych na kablach montaż głowic wnętrzowych z taśm izolacyjnych na kablach jednożyłowych (Al do 240 mm2) na napięcie do 20 kV o izolacji i powłoce z tworzyw sztucznych Głowica wnętrzowa do ekranowanych jednożyłowych kabli o izolacji z tworzyw sztucznych o przekroju 70-240mmm2 na napięcie 12/20kV | szt. | 9 |  | 0
77 | 1904.71 | Badanie linii kablowej nn - kabel 4-żyłowy | odc. | 23 |  | 0
78 | 1904.71 | Badanie linii kablowej SN | odc. | 18 |  | 0
79 | 1904.71 | Zasypywanie rowów dla kabli wykonanych ręcznie | m3 | 1010.22 |  | 0
80 | 1904.71 | Rozścielenie ziemi i wyrówanie terenu+ dowóz humusu | m3 | 136.58 |  | 0
81 | 1904.71 | Wywóz ziemi z wykopu + utylizacja | m3 | 136.58 |  | 0
|  | RAZEM 2.5 Roboty kablowe |  |  |  | 0
|  | RAZEM 2 Roboty montażowe |  |  |  | 0
|  | RAZEM kosztorys |  |  |  | 0