## Odb naw_Gmina
PRZEDMIAR ROBÓT /KOSZTORYS OFERTOWY
1702/04_BRANA DROGOWA_Odbudowa nawierzchni -zakres gmina Wrocław
Lp. | Nr spec. technicz. | Wyszczególnienie elementów rozliczeniowych | Jednostka | Ilość | Cena jedn. | Wartość
1 | 2 | 3 | 4 | 5 | 6 | 7
1 |  | ODBUDOWA NAWIERZCHNI ZWIĄZANA Z PRZEBUDOWĄ SIECI
1.1 |  | NAWIERZCHNIE - ROZBIÓRKI
1.1.1 |  | Nawierzchnie bitumiczne
1 | D-01.02.04 | Cięcie piłą nawierzchni bitumicznych na gł. 6-10 cm | m | 47 |  | 0
2 | D-01.02.04 | Rozebranie nawierzchni z mas mineralno-bitumicznych gr. śr. 6 cm mechanicznie. Załadunek i wywóz urobku na składowisko Wykonawcy z kosztami składowania/utylizacji | m2 | 145.7 |  | 0
3 | D-01.02.04 | Rozebranie nawierzchni z mas mineralno-bitumicznych gr. do 8 cm mechanicznie. Załadunek i wywóz urobku na składowisko Wykonawcy z kosztami składowania/utylizacji | m2 | 27 |  | 0
4 | D-01.02.04 | Rozebranie nawierzchni z mas mineralno-bitumicznych gr. śr. 16 cm mechanicznie. Załadunek i wywóz urobku na składowisko Wykonawcy z kosztami składowania/utylizacji | m2 | 49.6 |  | 0
|  | RAZEM 1.1.1 Nawierzchnie bitumiczne |  |  |  | 0
1.1.2 |  | Nawierzchnie betonowe: kostka, beton
5 | D-01.02.04 | Rozebranie nawierzchni z betonu | m2 | 23 |  | 0
6 | D-01.02.04 | Rozebranie nawierzchni z kostki betonowej - zjazdy. Oczyszczenie, segregacja materiału. Wywóz materiału na składowisko. | m2 | 74.4 |  | 0
7 | D-01.02.04 | Rozebranie nawierzchni z kostki betonowej - chodnik. Oczyszczenie, segregacja materiału. Wywóz materiału na składowisko. | m2 | 387.6 |  | 0
|  | RAZEM 1.1.2 Nawierzchnie betonowe: kostka, beton |  |  |  | 0
1.1.3 |  | Nawierzchnie kamienne: kostka
8 | D-01.02.04 | Rozebranie nawierzchni z kostki kamiennej 18/20 - drogi. Oczyszczenie, segregacja materiału. Wywóz nadmiaru materiału na składowisko. | m2 | 72 |  | 0
9 | D-01.02.04 | Rozebranie nawierzchni z kostki kamiennej 9/11. Oczyszczenie, segregacja materiału. Wywóz nadmiaru materiału na składowisko. | m2 | 1.5 |  | 0
|  | RAZEM 1.1.3 Nawierzchnie kamienne: kostka |  |  |  | 0
1.1.4 |  | Nawierzchnie z kruszywa
10 | D-01.02.04 | Rozebranie podbudowy z kruszywa gr. 20 cm. Załadunek i wywóz urobku na składowisko Wykonawcy z kosztami składowania/utylizacji | m2 | 67 |  | 0
11 | D-01.02.04 | Rozebranie podbudowy z kruszywa gr. 60 cm. Załadunek i wywóz urobku na składowisko Wykonawcy z kosztami składowania/utylizacji - nawierzchnia torowiska | m2 | 23.5 |  | 0
|  | RAZEM 1.1.4 Nawierzchnie z kruszywa |  |  |  | 0
1.1.5 |  | Trawnik
12 | D-02.00.00 | Roboty ziemne - korytowanie, wykopy, z transportem urobku samochodami samowyładowczymi na składowisko Wykonawcy, z kosztami składowania/utylizacji. | m3 | 416.02 |  | 0
|  | RAZEM 1.1.5 Trawnik |  |  |  | 0
1.1.6 |  | Podbudowy
13 | D-01.02.04 | Rozebranie podbudowy z kruszywa gr. 30 cm. Załadunek i wywóz urobku na składowisko Wykonawcy z kosztami składowania/utylizacji | m2 | 49.6 |  | 0
14 | D-01.02.04 | Rozebranie podbudowy z kruszywa gr. 20 cm. Załadunek i wywóz urobku na składowisko Wykonawcy z kosztami składowania/utylizacji | m2 | 74.4 |  | 0
15 | D-01.02.04 | Rozebranie podbudowy z kruszywa gr. 15 cm. Załadunek i wywóz urobku na składowisko Wykonawcy z kosztami składowania/utylizacji - chodnik, opaska | m2 | 389.1 |  | 0
16 | D-01.02.04 | Rozebranie warstwy ulepszonego podłoża gr. 20 cm. Załadunek i wywóz urobku na składowisko Wykonawcy z kosztami składowania/utylizacji | m2 | 49.6 |  | 0
|  | RAZEM 1.1.6 Podbudowy |  |  |  | 0
1.1.7 |  | Krawężniki, obrzeża - kamienne
17 | D-01.02.04 | Rozebranie krawężników kamiennych szer. 12-15cm na ławie betonowej. Oczyszczenie i segregacja materiału. Załadunek i wywóz nadmiaru krawężników na składowisko Wykonawcy z kosztami składowania/utylizacji | m | 4 |  | 0
18 | D-01.02.04 | Rozebranie krawężników betonowych na ławie betonowej. Załadunek i wywóz urobku na składowisko Wykonawcy z kosztami składowania/utylizacji | m | 234.7 |  | 0
19 | D-01.02.04 | Rozebranie obrzeży betonowych 8x30cm, 6x20cm na ławie betonowej. Załadunek i wywóz urobku na składowisko Wykonawcy z kosztami składowania/utylizacji | m | 250.8 |  | 0
20 | D-01.02.04 | Rozebranie ścieku z 1 rzędu kostki kamiennej 18x20. Oczyszczenie i segregacja materiału . Załadunek i wywóz nadmiaru kostki na składowisko Wykonawcy z kosztami składowania/utylizacji | m2 | 48.42 |  | 0
21 | D-01.02.04 | Rozebranie ścieku z 2 rzędów kostki betonowej 16x16cm. Oczyszczenie i segregacja materiału . Załadunek i wywóz nadmiaru kostki na składowisko Wykonawcy z kosztami składowania/utylizacji | m2 | 18.11 |  | 0
|  | RAZEM 1.1.7 Krawężniki, obrzeża - kamienne |  |  |  | 0
1.1.8 |  | Pozostałe
22 | D-01.02.04 | Rozebranie bariery betonowej SP/IS-I09 | m | 43.5 |  | 0
23 | D-01.02.04 | Demontaż słupków CITY | szt. | 7 |  | 0
24 | D-07.05.01 | Demontaż bariery: BB/IS-I02 wg katalogu mebli miejskich | m | 21 |  | 0
|  | RAZEM 1.1.8 Pozostałe |  |  |  | 0
|  | RAZEM 1.1 NAWIERZCHNIE - ROZBIÓRKI |  |  |  | 0
1.2 |  | NAWIERZCHNIE - ODBUDOWA
1.2.1 |  | Nawierzchnia bitumiczna [KR-4]
25 | D-02.00.00 | Profilowanie i zagęszczanie podłoża pod warstwy konstrukcyjne nawierzchni | m2 | 49.6 |  | 0
26 | D-04.05.01 | Doprowadzenie podłoża do nośności 100 MPa. Mieszanka kruszywowo - cementowa z wytwórni C3/4 <= 6,0MPa, gr. 25cm | m2 | 49.6 |  | 0
27 | D-04.04.02 | Warstwa podbudowy z kruszywa łamanego o ciągłym uziarnieniu 0/31,5 mm (C90/3) stabilizowanego mechanicznie, gr. 20 cm. E2>=160MPa | m2 | 49.6 |  | 0
28 | D-04.07.01 | Mechaniczne oczyszczenie i skropienie emulsją asfaltową podbudowy tłuczniowej | m2 | 49.6 |  | 0
29 | D-07.01.01 | Warstwa podbudowy zasadniczej - beton asfaltowy AC22P, gr. 10 cm | m2 | 49.6 |  | 0
30 | D-04.07.01 | Mechaniczne oczyszczenie i skropienie emulsją asfaltową podbudowy zasadniczej | m2 | 49.6 |  | 0
31 | D-04.07.01 | Nawierzchnie z mieszanek mineralno-bitumicznych - warstwa wiążąca - beton asfaltowy AC16W, gr. 6 cm | m2 | 49.6 |  | 0
32 | D-04.07.01 | Mechaniczne oczyszczenie i skropienie emulsją asfaltową warstwy wiążącej | m2 | 49.6 |  | 0
33 | D-05.03.13 | Nawierzchnie z mieszanek mineralno-bitumicznych - warstwa ścieralna - beton asfaltowy SMA 11S, gr. 4 cm | m2 | 49.6 |  | 0
|  | RAZEM 1.2.1 Nawierzchnia bitumiczna [KR-4] |  |  |  | 0
1.2.2 |  | Nawierzchnia z kostki kamiennej 18/20
34 | D-02.00.00 | Profilowanie i zagęszczanie podłoża pod warstwy konstrukcyjne nawierzchni | m2 | 72 |  | 0
35 | D-04.05.01 | Doprowadzenie podłoża do nośności 100 MPa. Mieszanka kruszywowo - cementowa z wytwórni C3/4 <= 6,0MPa, gr. 25cm | m2 | 72 |  | 0
36 | D-04.04.02 | Warstwa podbudowy z kruszywa łamanego o ciągłym uziarnieniu 0/31,5 mm (C90/3) stabilizowanego mechanicznie, gr. 20 cm. E2>=160MPa | m2 | 72 |  | 0
37 | D-05.03.01 | Warstwa wyrównawcza z betonu drobnoziarnistego C16/20, gr. 3-5cm | m2 | 72 |  | 0
38 | D-05.03.01 | Nawierzchnia z kostki kamiennej 18/20 [staroużytecznej] | m2 | 72 |  | 0
|  | RAZEM 1.2.2 Nawierzchnia z kostki kamiennej 18/20 |  |  |  | 0
1.2.3 |  | Nawierzchnia z kostki kamiennej 9/11cm
39 | D-02.00.00 | Profilowanie i zagęszczanie podłoża pod warstwy konstrukcyjne nawierzchni | m2 | 1.5 |  | 0
40 | D-04.05.01 | Doprowadzenie podłoża do nośności 80MPa. Mieszanka kruszywowo - cementowa z wytwórni C1,5/2,0 <= 4,0MPa, gr. 15cm | m2 | 1.5 |  | 0
41 | D-04.04.02 | Warstwa podbudowy z kruszywa łamanego o ciągłym uziarnieniu 0/31,5 mm (C90/3) stabilizowanego mechanicznie, gr. 20 cm. E2>=130MPa | m2 | 1.5 |  | 0
42 | D-05.03.01 | Nawierzchnia z kostki kamiennej 9/11 staroużytecznej/nowej cięto-łupanej na warstwie podsypki cementowo-piaskowej 1:2, gr. 4 cm. Wypełnienie spoin kostki zaprawą cementową "na mokro". | m2 | 1.5 |  | 0
|  | RAZEM 1.2.3 Nawierzchnia z kostki kamiennej 9/11cm |  |  |  | 0
1.2.4 |  | Nawierzchnia zjazdu z kostki betonowej
43 | D-02.00.00 | Profilowanie i zagęszczanie podłoża pod warstwy konstrukcyjne nawierzchni | m2 | 74.4 |  | 0
44 | D-04.05.01 | Mieszanka kruszywowo - cementowa z wytwórni C1,5/2,0 <= 4,0MPa, gr. 15cm. E2>= 80 MPa | m2 | 74.4 |  | 0
45 | D-04.04.02 | Warstwa podbudowy z kruszywa łamanego o ciągłym uziarnieniu 0/31,5 mm (C90/3) stabilizowanego mechanicznie, gr. 20 cm. E2>=130MPa | m2 | 74.4 |  | 0
46 | D-05.03.23 | Nawierzchnia z kostki betonowej 20x20x8cm kolor: grafit, na warstwie podsypki z miału kamiennego 0/5mm, gr. 3 cm. Wypełnienie spoin płytek drobnym piaskiem. | m2 | 74.4 |  | 0
|  | RAZEM 1.2.4 Nawierzchnia zjazdu z kostki betonowej |  |  |  | 0
1.2.5 |  | Nawierzchnia bitumiczna ścieżki rowerowej, ścieżki pieszo-rowerowej, chodnika
47 | D-02.00.00 | Profilowanie i zagęszczanie podłoża pod warstwy konstrukcyjne nawierzchni | m2 | 145.7 |  | 0
48 | D-04.05.01 | Mieszanka kruszywowo - cementowa z wytwórni C1,5/2,0 <= 4,0MPa, gr. 15cm | m2 | 145.7 |  | 0
49 | D-04.04.02 | Warstwa podbudowy z kruszywa łamanego o ciągłym uziarnieniu 0/31,5 mm (C90/3) stabilizowanego mechanicznie, gr. 15 cm. E2>=80MPa | m2 | 145.7 |  | 0
50 | D-04.07.01 | Mechaniczne oczyszczenie i skropienie emulsją asfaltową podbudowy tłuczniowej | m2 | 145.7 |  | 0
51 | D-04.07.01 | Nawierzchnie z mieszanek mineralno-bitumicznych - warstwa wiążąca - beton asfaltowy AC16W, gr. 4 cm | m2 | 145.7 |  | 0
52 | D-04.07.01 | Mechaniczne oczyszczenie i skropienie emulsją asfaltową warstwy wiążącej | m2 | 145.7 |  | 0
53 | D-04.07.01 | Nawierzchnie z mieszanek mineralno-bitumicznych - warstwa ścieralna - beton asfaltowy AC8S, gr. 4 cm | m2 | 145.7 |  | 0
|  | RAZEM 1.2.5 Nawierzchnia bitumiczna ścieżki rowerowej, ścieżki pieszo-rowerowej, chodnika |  |  |  | 0
1.2.6 |  | Nawierzchnia chodnika z kostki betonowej
54 | D-02.00.00 | Profilowanie i zagęszczanie podłoża pod warstwy konstrukcyjne nawierzchni | m2 | 387.6 |  | 0
55 | D-04.05.01 | Mieszanka kruszywowo - cementowa z wytwórni C1,5/2,0 <= 4,0MPa, gr. 15cm | m2 | 387.6 |  | 0
56 | D-04.04.02 | Warstwa podbudowy z kruszywa łamanego o ciągłym uziarnieniu 0/31,5 mm (C90/3) stabilizowanego mechanicznie, gr. 15 cm. E2>=80MPa | m2 | 387.6 |  | 0
57 | D-05.03.23 | Nawierzchnia z kostki betonowej / płytki betonowej gr. 8 cm, na warstwie podsypki z miału kamiennego 0/5mm, gr. 3 cm. Wypełnienie spoin płytek drobnym piaskiem. | m2 | 387.6 |  | 0
|  | RAZEM 1.2.6 Nawierzchnia chodnika z kostki betonowej |  |  |  | 0
1.2.7 |  | Nawierzchnia betonowa
58 | D-02.00.00 | Profilowanie i zagęszczanie podłoża pod warstwy konstrukcyjne nawierzchni | m2 | 23 |  | 0
59 | D-04.05.01 | Mieszanka kruszywowo - cementowa z wytwórni C1,5/2,0 <= 4,0MPa, gr. 15cm. E2>= 80 MPa | m2 | 23 |  | 0
60 | D-04.05.01 | Nawierzchnia z betonu cementowego C20/25 | m2 | 23 |  | 0
|  | RAZEM 1.2.7 Nawierzchnia betonowa |  |  |  | 0
1.2.8 |  | Nawierzchnia zjazdu bitumicznego
61 | D-02.00.00 | Profilowanie i zagęszczanie podłoża pod warstwy konstrukcyjne nawierzchni | m2 | 27 |  | 0
62 | D-04.05.01 | Mieszanka kruszywowo - cementowa z wytwórni C1,5/2,0 <= 4,0MPa, gr. 15cm. E2>= 80 MPa | m2 | 27 |  | 0
63 | D-04.04.02 | Warstwa podbudowy z kruszywa łamanego o ciągłym uziarnieniu 0/31,5 mm (C90/3) stabilizowanego mechanicznie, gr. 20 cm. E2>=130MPa | m2 | 27 |  | 0
64 | D-04.07.01 | Mechaniczne oczyszczenie i skropienie emulsją asfaltową podbudowy tłuczniowej | m2 | 27 |  | 0
65 | D-04.07.01 | Nawierzchnie z mieszanek mineralno-bitumicznych - warstwa wiążąca - beton asfaltowy AC16W, gr. 8 cm | m2 | 27 |  | 0
66 | D-04.07.01 | Mechaniczne oczyszczenie i skropienie emulsją asfaltową warstwy wiążącej | m2 | 27 |  | 0
67 | D-05.03.13 | Nawierzchnie z mieszanek mineralno-bitumicznych - warstwa ścieralna - beton asfaltowy AC 8S, gr. 4 cm | m2 | 27 |  | 0
|  | RAZEM 1.2.8 Nawierzchnia zjazdu bitumicznego |  |  |  | 0
1.2.9 |  | Nawierzchnia z kruszywa
68 | D-02.00.00 | Profilowanie i zagęszczanie podłoża pod warstwy konstrukcyjne nawierzchni | m2 | 67 |  | 0
69 | D-04.04.02 | Warstwa podbudowy z kruszywa łamanego o ciągłym uziarnieniu 0/31,5 mm (C90/3) stabilizowanego mechanicznie, gr. 15 cm. E2>=80MPa | m2 | 67 |  | 0
70 | D-04.04.02 | Nawierzchnia z miału kamiennego 0/8mm, gr. 10cm | m2 | 67 |  | 0
|  | RAZEM 1.2.9 Nawierzchnia z kruszywa |  |  |  | 0
1.2.10 |  | Trawnik
71 | D-02.00.00 | Profilowanie i zagęszczanie podłoża pod warstwy konstrukcyjne nawierzchni | m2 | 2080.1 |  | 0
72 | D-02.00.00 | Zakup i dowóz w miejsce wbudowania humusu | m3 | 416.02 |  | 0
73 | D-02.00.00 | Rozścielenie ziemi urodzajnej na terenie płaskim, plantowanie powierzchni gruntu - profilacja terenu (spadki) | m2 | 2080.1 |  | 0
74 | D-09.02.01 | Wykonanie trawników | m2 | 2080.1 |  | 0
75 | D-09.02.01 | Okres pielęgnacji, gwarancji - trawnik | m2 | 2080.1 |  | 0
|  | RAZEM 1.2.10 Trawnik |  |  |  | 0
1.2.11 |  | Nawierzchnia z kruszywa - torowisko
76 | D-04.05.01 | Warstwa podbudowy z kruszyw łamanych - kliniec 4/31,5mm, gr. 30 cm | m2 | 23.5 |  | 0
77 | D-04.05.01 | Warstwa podbudowy (pod podkładami) z tłucznia 31,5/63mm, gr. 20cm | m2 | 23.5 |  | 0
78 | D-04.05.01 | Warstwa podbudowy (do górnej powierzchni podkładu) z tłucznia 31,5/63mm, gr. 16cm | m2 | 23.5 |  | 0
79 | D-04.05.01 | Nawierzchnie z klińca 20/31,5mm, gr. 15cm | m2 | 23.5 |  | 0
|  | RAZEM 1.2.11 Nawierzchnia z kruszywa - torowisko |  |  |  | 0
1.2.12 |  | Elementy liniowe
80 | D-08.03.03 | Krawężniki granitowe - staroużyteczne z wykonaniem ław betonowych z betonu C12/15 | m | 4 |  | 0
81 | D-08.03.03 | Krawężniki betonowe 15x30cm z wykonaniem ław betonowych z betonu C12/15 z oporem | m | 234.7 |  | 0
82 | D-05.03.01 | Ściek z 1 rzędu kostki kamiennej 18/20cm z wykonaniem ław betonowych z betonu C12/15 | m | 269 |  | 0
83 | D-05.03.01 | Ściek z 2 rzędów kostki betonowej 16x16x16cm z wykonaniem ław betonowych z betonu C12/15 | m | 269 |  | 0
84 | D-08.01.01 | Obrzeża betonowe o wymiarach 30x8 cm z wykonaniem ław betonowych z betonu C12/15 z oporem | m | 250.8 |  | 0
85 | D-08.01.01 | Bariera betonowa PS/IS-I09 | m | 43.5 |  | 0
86 | D-07.02.01 | Montaż słupków blokujących typu: CITY o śr. 76mm - słupki z demontażi | szt | 7 |  | 0
87 | D-07.05.01 | Montaż bariery: BB/IS-I02 wg katalogu mebli miejskich - bariera z demontażu | m | 21 |  | 0
|  | RAZEM 1.2.12 Elementy liniowe |  |  |  | 0
|  | RAZEM 1.2 NAWIERZCHNIE - ODBUDOWA |  |  |  | 0
|  | RAZEM 1 ODBUDOWA NAWIERZCHNI ZWIĄZANA Z PRZEBUDOWĄ SIECI |  |  |  | 0
|  | RAZEM kosztorys |  |  |  | 0