## wod _pętla _Gmina
PRZEDMIAR ROBÓT/KOSZTORYS OFERTOWY
1703/03_Branża Sanitarna- przebudowa sieci wodociągowej do pętli Swojczyce _zakres GMINA WROCŁAW
Lp. | Nr spec. technicz. | Wyszczególnienie elementów rozliczeniowych | Jednostka | Ilość | Cena jedn. | Wartość
1 | 2 | 3 | 4 | 5 | 6 | 7
1 |  | BUDOWA SIECI WODOCIĄGOWEJ DO PĘTLI SWOJCZYCE - ZAKRES GMINY WROCŁAW
1.1 |  | Wodociąg
1 | S-01.01 | Sieć wodociągowa z rur PEHD RC SDR17 Dz125x7,4mm, wraz z wykopami, umocnieniem ścian wykopu, podwieszeniem istniejącego uzbrojenia, podsypką, obsypką, ułożeniem taśmy lokalizacyjnej, zasypką gruntem z dowozu, z zagęszczeniem wykopu, wywozem na składowisko i kosztem zagospodarowania nadmiaru gruntu z wykopu, próbą szczelności/dezynfekcją/płukaniem sieci. | m | 219 |  | 0
2 | S-01.01 | Sieć wodociągowa z rur PEHD RC SDR17 Dz90x5,4mm, wraz z wykopami, umocnieniem ścian wykopu, podwieszeniem istniejącego uzbrojenia, podsypką, obsypką, ułożeniem taśmy lokalizacyjnej, zasypką gruntem z dowozu, z zagęszczeniem wykopu, wywozem na składowisko i kosztem zagospodarowania nadmiaru gruntu z wykopu, próbą szczelności/dezynfekcją/płukaniem sieci. | m | 5.9 |  | 0
|  | RAZEM 1.1 Wodociąg |  |  |  | 0
1.2 |  | Hydrant
3 | S-01.01 | Hydranty pożarowe nadziemne o śr. 80 mm z podwójnym zamknięciem zabezp. w przypadku złamania, z zasuwą Dn80, kształtką FF, kolanem stopowym, skrzynką uliczną, obudową teleskopową | kpl | 2 |  | 0
4 | S-01.01 | Podłoża betonowe - blok pod kolano - beton C20/25 | szt | 2 |  | 0
|  | RAZEM 1.2 Hydrant |  |  |  | 0
1.3 |  | Kształtki, armatura
5 | S-01.01 | Zakup i montaż - tuleja kołnierzowa Dz125/DN100 SDR17+uszczelka gumowa DUO NBR G-ST O125/100+kołnierz luźny do rur PE DN125 | szt. | 1 |  | 0
6 | S-01.01 | Zakup i montaż - tuleja kołnierzowa Dz110/DN100 SDR17+uszczelka gumowa DUO NBR G-ST O110/100+kołnierz luźny do rur PE DN110 | szt. | 1 |  | 0
7 | S-01.01 | Zakup i montaż - tuleja kołnierzowa Dz90/DN80 SDR17+uszczelka gumowa DUO NBR G-ST O90/80+kołnierz luźny do rur PE DN90/80 | szt. | 6 |  | 0
8 | S-01.01 | Zakup i montaż zasuwy śr. 100 żel. F-5 bezdławikowa kołnierzowa miękouszcz. epoksydowana + blok betonowy | kpl. | 1 |  | 0
9 | S-01.01 | Zakup i montaż zasuwy śr. 80 żel. F-5 bezdławikowa kołnierzowa miękouszcz. epoksydowana + blok betonowy | kpl. | 2 |  | 0
10 | S-01.01 | Zakup i montaż - zaślepka elektrooporowa PE100 Dz125 SDR17 | złącz. | 1 |  | 0
11 | S-01.01 | Zakup i montaż - łuk PE Dz125/60 SDR17 | szt. | 1 |  | 0
12 | S-01.01 | Zakup i montaż - łuk PE Dz125/30 SDR17 | szt. | 1 |  | 0
13 | S-01.01 | Zakup i montaż - łuk PE Dz125/22 SDR17 | szt. | 2 |  | 0
14 | S-01.01 | Zakup i montaż - trójnik redukcyjny PEHD PE100 Dz400/110 SDR17 | szt. | 1 |  | 0
15 | S-01.01 | Zakup i montaż - trójnik redukcyjny PEHD PE100 Dz125/90 SDR17 | szt. | 2 |  | 0
16 | S-01.01 | Oznakowanie trasy rurociągu na słupku stalowym + tabliczka | kpl. | 3 |  | 0
|  | RAZEM 1.3 Kształtki, armatura |  |  |  | 0
|  | RAZEM 1 BUDOWA SIECI WODOCIĄGOWEJ DO PĘTLI SWOJCZYCE - ZAKRES GMINY WROCŁAW |  |  |  | 0
|  | RAZEM kosztorys |  |  |  | 0