## MKT
PRZEDMIAR ROBÓT/KOSZTORYS OFERTOWY
1711_02_Branża Teletechniczna- budowa miejskich kanałów technologicznych
Lp. | Nr spec. technicz. | Wyszczególnienie elementów rozliczeniowych | Jednostka | Ilość | Cena jedn. | Wartość
1 | 2 | 3 | 4 | 5 | 6 | 7
1 |  | Sieć MKT - ciągi
1 | D-01.03.04A | Budowa kanalizacji kablowej pierwotnej z rur RHDPEk-S 110 w wykopie wykonanym mechanicznie w gruncie kat. III o liczbie warstw 2; liczbie rur 2; liczbie otworów 4 | m | 814 |  | 0
2 | D-01.03.04A | Mechaniczne wciąganie rur kanalizacji wtórnej w otwór wolny - rury śr. 40 mm na bębnach (1 szt.) + wiązka mikrorur 7x10/1,0 | m | 814 |  | 0
3 | D-01.03.04A | Budowa kanalizacji kablowej pierwotnej z rur RHDPEk-S 110 w wykopie wykonanym mechanicznie w gruncie kat. III o liczbie otworów 7 | m | 1184 |  | 0
4 | D-01.03.04A | Mechaniczne wciąganie rur kanalizacji wtórnej w otwór wolny - rury śr. 40 mm na bębnach (1 szt.) + wiązka mikrorur 7x10/1,0 | m | 1184 |  | 0
5 | D-01.03.04A | Wykonanie przepustów o długości do 60 m pod przeszkodami terenowymi metodą płucząco-wierconą sterowaną w gruncie kat. III - rury 4x RHDPEp 110 | m | 334.5 |  | 0
6 | D-01.03.04A | Mechaniczne wciąganie rur kanalizacji wtórnej w otwór wolny - rury śr. 40 mm na bębnach (1 szt.) + wiązka mikrorur 7x10/1,0 | m | 334.5 |  | 0
7 | D-01.03.04A | Wykonanie przepustów o długości do 60 m pod przeszkodami terenowymi metodą płucząco-wierconą sterowaną w gruncie kat. III - rury 7x RHDPEp 110 | m | 233.5 |  | 0
8 | D-01.03.04A | Mechaniczne wciąganie rur kanalizacji wtórnej w otwór wolny - rury śr. 40 mm na bębnach (1 szt.) + wiązka mikrorur 7x10/1,0 | m | 233.5 |  | 0
9 | D-01.03.04A | Budowa kanalizacji kablowej pierwotnej z rur 1xRHDPEk-S 110 w wykopie wykonanym mechanicznie w gruncie kat. III o liczbie warstw 1; liczbie rur 1; liczbie otworów 1 | m | 122.5 |  | 0
10 | D-01.03.04A | Budowa kanalizacji kablowej pierwotnej z rur RHDPEK-S 110 w wykopie wykonanym mechanicznie w gruncie kat. III o liczbie warstw 1; liczbie rur 2; liczbie otworów 2 - ciąg MKT wykopy otwarte | m | 170 |  | 0
11 | D-01.03.04A | Budowa kanalizacji kablowej pierwotnej z rur RHDPEk-S 110 w wykopie wykonanym mechanicznie w gruncie kat. III o liczbie warstw 2; liczbie rur 2; liczbie otworów 4 | m | 22.5 |  | 0
12 | D-01.03.04A | Wykonanie przepustów o długości do 60 m pod przeszkodami terenowymi metodą płucząco-wierconą sterowaną w gruncie kat. III - rury HDPE o śr. 2x110 mm | m | 96 |  | 0
13 | D-01.03.04A | Wprowadzenie nowej kanalizacji kablowej do istniejących studni kablowych | wprowadz. | 24 |  | 0
14 | D-01.03.04A | Badanie szczelności zmontowanych odcinków, do 2 km, kanalizacja wtórna, sprężarka | odcinek | 2 |  | 0
15 | D-01.03.04A | Badanie szczelności zmontowanych odcinków wraz z kalibracją, do 2 km, kanalizacja wtórna - mikrokanalizacja, sprężarka | odcinek | 2 |  | 0
|  | RAZEM 1 Sieć MKT - ciągi |  |  |  | 0
2 |  | Sieć MKT -studnie kablowe
16 | D-01.03.04A | Budowa studni kablowych prefabrykowanych rozdzielczych SKR-1 w gruncie kategorii III, rama i pokrywa ciężka | szt. | 2 |  | 0
17 | D-01.03.04A | Budowa studni kablowych prefabrykowanych rozdzielczych SKO-2g w gruncie kategorii III rama i pokrywa ciężka | szt. | 19 |  | 0
18 | D-01.03.04A | Budowa studni kablowych prefabrykowanych SKO-4g w gruncie kategorii III | szt. | 10 |  | 0
19 | D-01.03.04A | Budowa studni kablowych prefabrykowanychSKO-6g w gruncie kategorii III | szt. | 43 |  | 0
20 | D-01.03.04A | Montaż elementów mechanicznej ochrony przed ingerencją osób nieuprawnionych w istniejących studniach kablowych - montaż pokryw dodatkowych z listwami, rama ciężka lub podwójna lekka | szt. | 74 |  | 0
|  | RAZEM 2 Sieć MKT -studnie kablowe |  |  |  | 0
3 |  | Sieć KSU - ciągi
21 | D-01.03.04A | Budowa kanalizacji kablowej pierwotnej z rur 1xRHDPEk-S 110 w wykopie wykonanym mechanicznie w gruncie kat. III o liczbie warstw 1; liczbie rur 1; liczbie otworów 1 | m | 29 |  | 0
22 | D-01.03.04A | Budowa kanalizacji kablowej pierwotnej z rur RHDPEK-S 110 w wykopie wykonanym mechanicznie w gruncie kat. III o liczbie warstw 1; liczbie rur 2; liczbie otworów 2 | m | 1844.5 |  | 0
23 | D-01.03.04A | Budowa kanalizacji kablowej pierwotnej z rur RHDPEk-S 110 w wykopie wykonanym mechanicznie w gruncie kat. III o liczbie warstw 1; liczbie rur 3; liczbie otworów 3 | m | 125.5 |  | 0
24 | D-01.03.04A | Budowa kanalizacji kablowej pierwotnej z rur RHDPEk-S 110 w wykopie wykonanym mechanicznie w gruncie kat. III o liczbie warstw 2; liczbie rur 2; liczbie otworów 4 | m | 15 |  | 0
25 | D-01.03.04A | Budowa kanalizacji kablowej pierwotnej z rur RHDPEK-S 110 w wykopie wykonanym mechanicznie w gruncie kat. III o liczbie warstw 3; liczbie rur 2; liczbie otworów 5 | m | 13.5 |  | 0
26 | D-01.03.04A | Budowa kanalizacji kablowej pierwotnej z rur RHDPEk-S 110 w wykopie wykonanym mechanicznie w gruncie kat. III o liczbie warstw 2; liczbie rur 4; liczbie otworów 8 | m | 5 |  | 0
27 | D-01.03.04A | Wykonanie przepustów o długości do 60 m pod przeszkodami terenowymi metodą płucząco-wierconą sterowaną w gruncie kat. III - rury HDPE o śr. 2x110 mm | m | 535 |  | 0
28 | D-01.03.04A | Wykonanie przepustów o długości do 60 m pod przeszkodami terenowymi metodą płucząco-wierconą sterowaną w gruncie kat. III - rury HDPE o śr. 3x110 mm | m | 190.5 |  | 0
29 | D-01.03.04A | Wykonanie przepustów o długości do 60 m pod przeszkodami terenowymi metodą płucząco-wierconą sterowaną w gruncie kat. III - rury HDPE o śr. 4x110 mm | m | 44.5 |  | 0
30 | D-01.03.04A | Wykonanie przepustów o długości do 60 m pod przeszkodami terenowymi metodą płucząco-wierconą sterowaną w gruncie kat. III - rury HDPE o śr. 5x110 mm | m | 29 |  | 0
31 | D-01.03.04A | Wykonanie przepustów o długości do 60 m pod przeszkodami terenowymi metodą płucząco-wierconą sterowaną w gruncie kat. III - rury HDPE o śr. 6x110 mm | m | 20 |  | 0
32 | D-01.03.04A | Budowa kanalizacji kablowej pierwotnej z rur 1xRHDPEk-F 110 w wykopie wykonanym mechanicznie w gruncie kat. III o liczbie warstw 1; liczbie rur 1; liczbie otworów 1 | m | 187.5 |  | 0
33 | D-01.03.04A | Budowa kanalizacji kablowej pierwotnej z rur RHDPEK-S 110 w wykopie wykonanym mechanicznie w gruncie kat. III o liczbie warstw 1; liczbie rur 2; liczbie otworów 2 | m | 2 |  | 0
34 | D-01.03.04A | Budowa kanalizacji kablowej pierwotnej z rur RHDPEk-F 110 w wykopie wykonanym mechanicznie w gruncie kat. III o liczbie warstw 1; liczbie rur 3; liczbie otworów 3 | m | 11 |  | 0
35 | D-01.03.04A | Budowa kanalizacji kablowej pierwotnej z rur RHDPEk-F 110 w wykopie wykonanym mechanicznie w gruncie kat. III o liczbie warstw 2; liczbie rur 2; liczbie otworów 4 | m | 1.5 |  | 0
36 | D-01.03.04A | Budowa kanalizacji kablowej pierwotnej z rur RHDPEK-F 110 w wykopie wykonanym mechanicznie w gruncie kat. III o liczbie warstw 3; liczbie rur 2; liczbie otworów 5 | m | 2 |  | 0
37 | D-01.03.04A | Budowa kanalizacji kablowej pierwotnej z rur 1xRHDPEk-F 75 w wykopie wykonanym mechanicznie w gruncie kat. III o liczbie warstw 1; liczbie rur 1; liczbie otworów 1 | m | 360 |  | 0
38 | D-01.03.04A | Budowa kanalizacji kablowej pierwotnej z rur 1xRHDPEk-F 50 w wykopie wykonanym mechanicznie w gruncie kat. III o liczbie warstw 1; liczbie rur 1; liczbie otworów 1 | m | 120.5 |  | 0
|  | RAZEM 3 Sieć KSU - ciągi |  |  |  | 0
4 |  | Sieć MKT -studnie kablowe
39 | D-01.03.04A | Budowa studni kablowych prefabrykowanych rozdzielczych SKO-1g w gruncie kategorii III, rama i pokrywa ciężka | szt. | 7 |  | 0
40 | D-01.03.04A | Budowa studni kablowych prefabrykowanych rozdzielczych SKR-1 w gruncie kategorii III, rama i pokrywa ciężka | szt. | 19 |  | 0
41 | D-01.03.04A | Budowa studni kablowych prefabrykowanych rozdzielczych SKO-2g w gruncie kategorii III rama i pokrywa ciężka | szt. | 20 |  | 0
42 | D-01.03.04A | Budowa studni kablowych prefabrykowanych SKO-4g w gruncie kategorii III | szt. | 12 |  | 0
|  | RAZEM 4 Sieć MKT -studnie kablowe |  |  |  | 0
5 |  | Zabezpieczenie sieci istniejących MKT / KSU
43 |  | Budowa ław betonowych o szerokości 0.50 m | m | 96.5 |  | 0
|  | RAZEM 5 Zabezpieczenie sieci istniejących MKT / KSU |  |  |  | 0
6 |  | Demontaż sieci istniejących MKT / KSU
44 | D-01.03.04 | Mechaniczna rozbiórka studni kablowych przy przebudowie | szt. | 17 |  | 0
45 | D-01.03.04 | Demontaż kanalizacji kablowej pierwotnej z rur z tworzyw sztucznych; utylizacja | m | 382.5 |  | 0
|  | RAZEM 6 Demontaż sieci istniejących MKT / KSU |  |  |  | 0
|  | RAZEM kosztorys |  |  |  | 0