## sterowanie zwrotnic
PRZEDMIAR ROBÓT /KOSZTORYS OFERTOWY
1704.5_ Budowa instalacji sterowania i ogrzewania zwrotnic trawmajowych , zasilanie smarownic
Lp. | Nr spec. technicz. | Wyszczególnienie elementów rozliczeniowych | Jednostka | Ilość | Cena jedn. | Wartość
1 | 2 | 3 | 4 | 5 | 6 | 7
1 |  | Sterowanie i ogrzewanie zwrotnic rozjazdów
1 | 1904.5 | System sterowania zwrotnic tramwajowych kompletny obejmujący szafę sterowania TSC3 pojedynczą, napęd najazdowy elektrohydrauliczny TSH 106LC, skrzynkę ziemną napędu TSH 106LC, napęd zjazdowy mechanicz- ny TSM 070, skrzynkę ziemną napędu TSM 070, sygnalizator stanu zwrot- nicy 3-komorowy, grzałki 900W, 3000mm 1pol. 650VDC, skrzynkę bez- piecznikową z gniazdem na bezp., zestaw kabli do sterowania i ogrzewa- nia, osprzęt torowy dedykowany do systemów sterowania, ograniczniki przepięć PROXAR-IV 1,0kV DC zestaw | kpl. | 3 |  | 0
2 | 1904.5 | Fundamenty prefabrykowane betonowe o objętości w wy- kopie do 0.25 m3 pod szafę kontrolną | szt. | 3 |  | 0
3 | 1904.5 | Montaż słupów dla sygnalizatrów 3 komorowych | szt. | 3 |  | 0
4 | 1904.5 | Montaż sygnalizatorów 3 komorowych | kpl. | 3 |  | 0
5 | 1904.5 | Montaż sygnalizacji elektrycznej samoczynnej na słupie trakcyjnym | kpl. | 3 |  | 0
6 | 1904.5 | Montaż czujnika temperatury | szt. | 3 |  | 0
|  | RAZEM 1 Sterowanie i ogrzewanie zwrotnic rozjazdów |  |  |  | 0
2 |  | Smarownice
7 | 1904.5 | Smarownica torowa zasilanie z sieci trakcyjnej poprzez przetwornicę 600V/ 24VDC, układ sterowania, pompa smaru, pojemnik na smar 10 kg, smar 13 kg, przewody smarowe, wiercenie w szynach 12 otworów smarowych, przewody osłonowe, (orurowanie) kasety przytorowe, szkolenie oraz mon- taż | kpl. | 10 |  | 0
8 | 1904.5 | Fundamenty prefabrykowane betonowe o objętości w wy- kopie do 0.25 m3 pod szafę kontrolną | szt. | 10 |  | 0
9 | 1904.5 | Serwis smarownicy obsługującej jeden łuk torowy wraz z wymianą materia- łów eksploatacyjnych oraz uzupełnieniem smaru do smarowania szyn | kpl. | 10 |  | 0
|  | RAZEM 2 Smarownice |  |  |  | 0
3 |  | Zasilanie i okablowanie
10 | 1904.5 | Montaż rozłącznika trakcyjnego dedykowanego napowietrznego 300A; 1000V DC na sieć trakcyjną kompletnego z napędem ręcznym z wstawką izolacyjną | szt. | 4 |  | 0
11 | 1904.5 | Montaż skrzynki bezpiecznikowej na słupie (5 bezpieczników) | szt. | 2 |  | 0
12 | 1904.5 | Montaż skrzynki bezpiecznikowej na słupie (2 bezpieczniki) | szt. | 2 |  | 0
13 | 1904.5 | Montaż bezpieczników trakcyjnych na słupach stalowych | szt. | 13 |  | 0
14 | 1904.5 | Kopanie rowów dla kabli w sposób ręczny w gruncie kat. IV | m3 | 204.16 |  | 0
15 | 1904.5 | Nasypanie warstwy piasku na dnie rowu kablowego o szerokości do 0,6 m x 2 warstwy po 10cm | m | 51.04 |  | 0
16 | 1904.5 | Montaż rur osłonowych fi 110 na słupie | m | 39 |  | 0
17 | 1904.5 | Ułożenie rur osłonowych fi 110 | m | 1032 |  | 0
18 | 1904.5 | Ułożenie rur osłonowych fi 110mm | m | 96 |  | 0
19 | 1904.5 | Ułożenie rur osłonowych fi 110mm | m | 148 |  | 0
20 | 1904.5 | Ułożenie rur osłonowych fi 75mm | m | 76 |  | 0
21 | 1904.5 | Ułożenie rur osłonowych fi 50mm | m | 140 |  | 0
22 | 1904.5 | Budowa studni kablowych prefabrykowanych rozdzielczych SKR-2 dwuelementowych | stud. | 3 |  | 0
23 | 1904.5 | Budowa studni kablowych prefabrykowanych rozdzielczych SK-2 dwuele- mentowych | stud. | 15 |  | 0
24 | 1904.5 | Budowa studni kablowych prefabrykowanych rozdzielczych SK-1 dwuele- mentowych | stud. | 6 |  | 0
25 | 1904.5 | Zasypywanie rowów dla kabli wykonanych ręcznie | m3 | 204.16 |  | 0
26 | 1904.5 | Układanie kabli o masie do 0.5 kg/m w rurach | m | 783 |  | 0
27 | 1904.5 | Zarobienie na sucho końca kabla 1-żyłowego o przekroju żył do 50 mm2 na napięcie do 1 kV o izolacji i powłoce z tworzyw sztucznych | szt. | 26 |  | 0
28 | 1904.5 | Montaż przewodów o przekroju do 70 mm2 na uchwytach dystansowych na konstrukcjach nośnych. 1 przewód w torze | m | 30 |  | 0
29 | 1904.5 | Zarobienie na sucho końca kabla 1-żyłowego o przekroju żył do 50 mm2 na napięcie do 1 kV o izolacji i powłoce z tworzyw sztucznych | szt. | 8 |  | 0
30 | 1904.5 | Układanie przewodów 50 mm2 w torowiskach | m | 30 |  | 0
31 | 1904.5 | Zarobienie na sucho końca kabla 1-żyłowego o przekroju żył do 50 mm2 na napięcie do 1 kV o izolacji i powłoce z tworzyw sztucznych | szt. | 8 |  | 0
32 | 1904.5 | Montaż uszynienia szafy sterowniczej. Długość łączników do 10 m. | szt. | 13 |  | 0
33 | 1904.5 | Zarobienie na sucho końca kabla 1-żyłowego o przekroju żył do 50 mm2 na napięcie do 1 kV o izolacji i powłoce z tworzyw sztucznych | szt. | 13 |  | 0
34 | 1904.5 | Sprawdzenie i pomiar obwodu elektrycznego prądu stałego | pomiar | 13 |  | 0
35 | 1904.5 | Badania i pomiary uszynienia | szt. | 13 |  | 0
36 | 1904.5 | Sprawdzenie prawidłowości podłączenia przewodu uziemiającego | szt | 13 |  | 0
37 | 1904.5 | Prace regulacyjne (uruchomienie) | kpl. | 13 |  | 0
|  | RAZEM 3 Zasilanie i okablowanie |  |  |  | 0
4 |  | Demontaże
38 | 1904.5 | Przekopy kontrolne | m3 | 1.6 |  | 0
39 | 1904.5 | Kopanie rowów dla kabli w sposób ręczny w gruncie kat. IV - odkopanie kabla | m3 | 6.4 |  | 0
40 | 1904.5 | Demontaż szafy sterowniczej | szt. | 1 |  | 0
41 | 1904.5 | Demontaż napędu najazdowego | szt. | 1 |  | 0
42 | 1904.5 | Demontaż napędu zjazdowego | szt. | 1 |  | 0
43 | 1904.5 | Demontaż sygnalizatorów 3-komorowych | kpl. | 1 |  | 0
44 | 1904.5 | Demontaż kabli o masie do 3.0 kg/m z rur, pustaków lub kanałów zamknię- tych | m | 100 |  | 0
45 | 1904.5 | Demontaż rur osłonowych fi 110 i fi 75 | m | 100 |  | 0
46 | 1904.5 | Demontaż rur osłonowych fi 110 ze słupa | m | 8 |  | 0
47 | 1904.5 | Demontaż studni kablowych prefabrykowanych rozdzielczych SK-2 | stud. | 2 |  | 0
48 | 1904.5 | Demontaż studni kablowych prefabrykowanych rozdzielczych SK-1 | stud. | 2 |  | 0
49 | 1904.5 | Zasypywanie rowów dla kabli wykonanych ręcznie | m3 | 9.6 |  | 0
50 | 1904.5 | Transport złomu samochodem skrzyniowym z załadunkiem i wyładunkiem ręcznym | t | 2.8 |  | 0
|  | RAZEM 4 Demontaże |  |  |  | 0
|  | RAZEM kosztorys |  |  |  | 0