## Zbiornik bezodpływ
PRZEDMIAR ROBÓT/KOSZTORYS OFERTOWY
1710/03_Branża Sanitarna- przebudowa zbiornika bezodpływowego_Zakres Gminy Wrocław
Lp. | Nr spec. technicz. | Wyszczególnienie elementów rozliczeniowych | Jednostka | Ilość | Cena jedn. | Wartość
1 | 2 | 3 | 4 | 5 | 6 | 7
1 |  | PRZEBUDOWA ZBIORNIKA BEZODPŁYWOWEGO - ZAKRES GMINA WROCŁAW
1 | S-01.02 | Rozbiórka istniejącego kanału kanalizacji deszczowej DN100 wraz z załadunkiem, wywozem i kosztem zagospodarowania mat. z rozbiórki; w poz. należy ująć niezbedne roboty ziemne | m | 2 |  | 0
2 | S-01.02 | Demontaż istniejącego zbiornika bezodpływowego wraz z niezbędnymi robotami ziemnymi i kosztem zagospodarowania mat. z rozbiórki | kpl | 1 |  | 0
3 | S-02.01 | Studnia rewizyjna DN1000 z betonu o klasie C35/35, XA1 z typowych elementów prefabrykowanych łączonych na uszczelki, wraz z wykopami, umocnieniem ścian wykopu, podwieszeniem istniejącego uzbrojenia, podsypką/podbudową, obsypką, zasypką gruntem z dowozu, z zagęszczeniem wykopu, wywozem na składowisko i kosztem zagospodarowania nadmiaru gruntu z wykopu, próbą szczelności. | szt | 1 |  | 0
4 | S-02.01 | Kaskada studni z kształtek DN160/160 ( trójnik, rura spustowa, kolana, krócce) wraz z wykonaniem umocnienia z betonu C12/15 | kpl | 1 |  | 0
|  | RAZEM 1 PRZEBUDOWA ZBIORNIKA BEZODPŁYWOWEGO - ZAKRES GMINA WROCŁAW |  |  |  | 0
|  | RAZEM kosztorys |  |  |  | 0