## Pakiety
AG/ZP - 01/2024		Załącznik nr 3a
Opis przedmiotu zamówienia

1.	Przedmiotem zamówienia jest: sukcesywna dostawa sprzętu jednorazowego użytku dla Szpitala w Międzychodzie
2.	Zamówienie obejmuje 14 pakietów/części
3.	Zamawiający dopuszcza składanie ogert częściowych na dowolna ilośc pakieów/części.

PAKIET 1
Lp.	Asortyment	J.m	Ilość na 24 m-ce
1.	2.	3.	4.
1.	Zgłębnik żołądkowy Ch 24 x 1250 mm powierzchnia zmatowiona, wyposażone we wkładki redukcyjne Luer oraz zatyczki	Szt.	20
2.	Zgłębnik żołądkowy Ch 22 x 1250 mm powierzchnia zmatowiona, wyposażone we wkładki redukcyjne Luer oraz zatyczki	Szt.	20
3.	Zgłębnik żołądkowy Ch 20 x 1250 mm powierzchnia zmatowiona, wyposażone we wkładki redukcyjne Luer oraz zatyczki	Szt.	20
4.	Zgłębnik żołądkowy Ch 18 x 1250 mm powierzchnia zmatowiona, wyposażone we wkładki redukcyjne Luer oraz zatyczki	Szt.	100
5.	Zgłębnik żołądkowy Ch 16 x 1250 mm powierzchnia zmatowiona, wyposażone we wkładki redukcyjne Luer oraz zatyczki	Szt.	50
6.	Zgłębnik żołądkowy Ch 10 x 1250 mm powierzchnia zmatowiona, wyposażone we wkładki redukcyjne Luer oraz zatyczki	Szt.	10
7.	Zgłębnik żołądkowy Ch 06 x 800 mm powierzchnia zmatowiona, wyposażone we wkładki redukcyjne Luer oraz zatyczki	Szt.	1
8.	Kanka do odbytu jednorazowego użytku, sterylna CH16 dł. 400	Szt.	2
9.	Zgłębnik żołądkowy silikonowy Ch 10 dł. 70 cm	Szt.	5
10.	Zgłębnik żołądkowy silikonowy Ch 12 dł. 120 cm	Szt.	5
11.	Zgłębnik żołądkowy silikonowy Ch 14 dł. 120 cm	Szt.	40
12.	Zgłębnik żołądkowy silikonowy Ch 16 dł. 120 cm	Szt.	100
13.	Zgłębnik żołądkowy silikonowy Ch 18 dł. 120 cm	Szt.	90
14.	Jednorazowy worek do lewatywy o pojemności 1750ml, wykonany z PCV, skalowany, wyposażony w dren o długości min. 120 cm zakończony miękkim końcem z 1 otworem bocznym. Posiadający zacisk przesuwny na drenie. Sterylny, z zatyczką na drenie.	Szt.	80
Poz. 1-7 Zgłębnik żołądkowy, powierzchnia zmatowiona, posiadający dwa otwory boczne, bez otworu centralnego, wykonane z PCV o jakości medycznej i twardości ok. 76 Sha

	PAKIET 2
Lp.	Asortyment	J.m	Ilość na 24 m-ce
1.	2.	3.	4.
1.	Elektroda do czasowej stymulacji serca zagięta rozmiar 7	Op.	10
2.	Elektroda do czasowej stymulacji serca zagięta rozmiar 6	Op.	10
3.	Zestaw do przezskórnego wprowadzania elektrod endokawitarnych o rozmiarze 7F lub cewnika do tętnicy płucnej o rozmiarze 7F/6F zawierający: kaniule z odpowiednim do elektrody lu cewnika rozmiarze z portem samouszczelniającym się zaworem hemostatycznym (adapter typu Tuohy-Borst) i integralnym ramieniem bocznym umożliwiającym podanie płynów i leków oraz możliwość stabilizacji kaniuli na wysokości portu szwem chirurgicznym przy skórze; „koszulka” osłonka zabezpieczająca elektrodę lub cewnik na całej zewnętrznej długości założenia; igłę i prowadnicę typu J; rozszerzadło; strzykawkę o pojemności 5 ml; wykonany z materiałów spełniających normy CE; w opakowaniu blisterowym z odrywaną tylna ścianką, jałowe.	Op.	5
4.	Zestaw do przezskórnego wprowadzania elektrod endokawitarnych o rozmiarze 6F lub cewnika do tętnicy płucnej o rozmiarze 7F/6F zawierający: kaniule z odpowiednim do elektrody lu cewnika rozmiarze z portem samouszczelniającym się zaworem hemostatycznym (adapter typu Tuohy-Borst) i integralnym ramieniem bocznym umożliwiającym podanie płynów i leków oraz możliwość stabilizacji kaniuli na wysokości portu szwem chirurgicznym przy skórze; „koszulka” osłonka zabezpieczająca elektrodę lub cewnik na całej zewnętrznej długości założenia; igłę i prowadnicę typu J; rozszerzadło; strzykawkę o pojemności 5 ml; wykonany z materiałów spełniających normy CE; w opakowaniu blisterowym z odrywaną tylna ścianką, jałowe.	Op.	5

	PAKIET 3
Lp.	Asortyment	J.m	Ilość na 24 m-ce
1.	2.	3.	4.
1.	Elektroda przyssawkowa podsercowa do EKG	Szt.	5
2.	Gruszka gumowa do EKG	Szt.	1
3.	Ustniki do spirometrii dla dorosłych do aparatu MICRO MEDICAL	Op 50 szt.	50
4.	Papier do spirometru MICRO MEDICAL 109x7	Szt.	120
5.	Szkiełka podstawowe cięte /a' 50 szt./ 76x26x1 mm	Op.	10
6.	Szkiełka podstawowe cięte z polem do opisu /a' 50 szt./ 25,4x76,2mm 1,0 mm-1,2 mm	Op.	40
7.	Cytofix 150 ml - utrwalacz cytologiczny	Szt.	45
8.	Szpatułki drewniane j.u. osobno pakowane - sterylne /op zbiorcze a' 100 szt./	Op.	80
9.	Żel do EKG / 0,5 l /	Szt.	15
10.	Żel do USG / 0,5 l /	Szt.	740
11.	Pasta Every / a' 160g /	Szt.	2
12.	Zestaw laryngologiczny dla dorosłych, jednorazowy, jałowy, do badania ucha, gardła i nosa: zawiera wziernik uszny, wziernik nosowy i szpatułkę.	Zest.	2300
13.	Zestaw laryngologiczny dla dzieci, jednorazowy, jałowy, do badania ucha, gardła i nosa: zawiera wziernik uszny, wziernik nosowy i szpatułkę.	Zest.	50
14.	Jednorazowe lusterko medyczne krtaniowe sterylne pakowane w pojedyncze pakiety papierowo-foliowe, długość lusterka ok. 138mm, średnica 19mm	Szt.	50
15.	Szyny palcowe 200x15 mm	Szt.	200
16.	Szyny palcowe 200x20 mm	Szt.	560
17.	Szyny palcowe 200x30 mm	Szt.	50
18.	Jednorazowy lancet – igiełka wyjmowana po ukruszeniu z główki plastikowej typu Droplet, do nakłuwania skóry i naczyń powierzchniowych celem pobrania kropli krwi z opuszka palca do badania na poziom cukru z krwi obwodowej	Op. a 100 szt.	60
19.	Nożyczki do przecinania zaciskaczy do pępowiny	Szt.	10
20.	Golarka medyczna (pojedyncze ostrze wykonane ze stali nierdzewnej pokryte platyną oraz teflonem, wyposażona w specjalnie zaprojektowany grzebień zapobiegający zapychaniu się ostrza, konstrukcja rączki umożliwiająca jej odłamanie po zakończenie golenia, każda golarka zapakowana indywidualnie w tekturowa osłonkę) długość ostrza 1,0 x szerokość 4,3 x głębokość 0,01cm.	Szt.	2500
21.	Myjka rękawica rozmiar 23 x 16 cm (+/- 0,5cm). Prostokątna, nasączona środkiem myjącym o neutralnym pH 5,5 aktywowanym pod wpływem wody. Na opakowaniu napis w języku polskim.	Szt.	20500
22.	Szczotki chirurgiczne do mycia rąk o wymiarach 80x45x40 (+/- 2,5mm) któe zapewniają odpowiednią powierzchnię myjącą, z jednej strony miekkie włosie wykonane z polietylenu, z drugiej zaś 100% gąbka poliuretanowa, w komplecie z pilniczkiem. Pakowane po 30szt. w opakowaniu służacym jako dozownik do szczotek.	Szt.	4500
23.	Miska nerkowata jednorazowego użytku o pojemności ok. 700-750ml	Szt.	12000
24.	Basen płaski jednorazowego użytku o pojemności ok. 2 l	Szt.	200
25.	Kaczka nerkowata jednorazowego użytku o pojemności ok. 1000 ml	Szt.	10
26.	Ostrza wymienne chirurgiczne nr 10 / a' 100 szt. /	Op.	12
27.	Ostrza wymienne chirurgiczne nr 11 / a' 100 szt. /	Op.	20
28.	Ostrza wymienne chirurgiczne nr 12 / a' 100 szt. /	Op.	46
29.	Ostrza wymienne chirurgiczne nr 15 / a' 100 szt. /	Op.	24
30.	Ostrza wymienne chirurgiczne nr 20 / a' 100 szt. /	Op.	6
31.	Ostrza wymienne chirurgiczne nr 22 / a' 100 szt. /	Op.	5
32.	Ostrza wymienne chirurgiczne nr 23 / a' 100 szt. /	Op.	2
33.	Ostrza wymienne chirurgiczne nr 24 / a' 100 szt. /	Op.	12
34.	Ostrze z rączką j.u. Nr 15, opakowanie /a 10 szt./ sztywny blister folia-folia	Op.	160
35.	Ostrze z rączką j.u. Nr 10, opakowanie /a 10 szt./ sztywny blister folia-folia	Op.	96
36.	Ostrze z rączką j.u. Nr 11, opakowanie /a 10 szt./ sztywny blister folia-folia	Op.	96
37.	Ostrze z rączką j.u. Nr 20, opakowanie /a 10 szt./ sztywny blister folia-folia	Op.	5
38.	Jednorazowa miska ogólnego zastosowania 3 l	Szt.	720
39.	Nakłuwacz bezpieczny jednorazowego użytku, aktywowany przez przycisk służący do pobierania kropli krwi z opuszka palca. Dwusprężynowy mechanizm (spirale metalowe), zapewniające lepszą precyzję igły. Op. a 200 szt.	Op.	48
40.	Zestaw do podawania diet dojelitowych - typy Amika Pump Set VarioLine ENFiT	Szt.	200
Wymogi do poz. 18 w/w Pakietu Zamawiający dopuszcza tylko i wyłączenie lancet z uchwytem plastikowym, w postaci cieniutkiej igiełki; nie dopuszcza lancetu w formie blaszki metalowej zaostrzonej na końcu.

	PAKIET 4
Lp.	Asortyment	J.m	Ilość na 24 m-ce
1.	2.	3.	4.
1.	Zestaw do systemu Medrat Stellant CT D(do kontrastu do tomografii komputerowej) : wkład o przebadanej stbilności mikrobiologicznej na 12 h stosowania, o pojemności 200ml (2 szt.), złącze szybkiego napełniania oraz złącze niskiego ciśnienia z trójnikiem.	Szt.	400
2.	Dren jednorazowej podaży kontrastu pacjentowi kompatybilny z w/w zestawem	Szt.	2500

	PAKIET 5
Lp.	Asortyment	J.m	Ilość na 24 m-ce
1.	2.	3.	4.
1.	Bezpieczny zestaw do punkcji opłucnej (dedykowany również do punkcji osierdzia i otrzewnej) składający się z igły Veressa ograniczającej ryzyko omyłkowego nakłucia płuca (poprzez sygnalizację za pomocą zielonego wskaźnika), cewnika wykonanego z poliuretanu, widocznego w rtg, z możliwością utrzymania w pacjencie do 29 dni,, zakończonego układem z automatycznymi zastawkami jednokierunkowymi (bez konieczności regulacji przepływu za pomocą kraników), posiadający możliwość przełączenia w tryb drenażu z pominięciem zastawek, strzykawki luer lock 60ml, worka do drenażu 2000ml z kranikiem spustowym, skalpela do nacięcia skóry z zatrzaskowym zabezpieczeniem ostrza przed zakłuciem. Rozmiar 9Ch	Zest.	5
2.	Rozmiar 12Ch	Szt.	10
3.	Uzupełniający zestaw do przezskórnej tracheotomii metodą Griggsa oparty na użyciu peana, zawierający skalpel, kaniulę z igłą i strzykawką do identyfikacji tchawicy, prowadnicę Seldingera, rozszerzadło oraz rurkę tracheostomijną z wbudowanym przewodem do odsysania z przestrzeni podgłośniowej z mankietem niskociśnieniowym, posiadającą sztywny samoblokujący się mandryn z otworem na prowadnicę Seldingera. Pakowany na jednej, sztywnej tacy umożliwiającej szybkie otwarcie zestawu. Rozmiar: 7,0mm,	Zest.	8
4.	Rozmiar: 8,0mm,	Szt.	12
5.	Rozmiar: 9,0mm	Szt.	8
6.	Rurka tracheostomijna z regulowanym położeniem kołnierza posiadająca mechanizm blokujący umożliwiający przesuwanie kołnierza wzdłuż osi rurki oraz obracanie o kąt 360 stopni, z miękkim, cienkościennym mankietem niskociśnieniowym oraz systemem ograniczania wzrostu ciśnienia wewnątrz mankietu typu Soft Seal z balonikiem kontrolnym wyraźnie wskazującym na wypełnienie mankietu, wykonana z silikonu i PCW – półprzeźroczysta, z oznaczeniem rozmiaru rurki, rodzaju i średnicy mankietu na baloniku kontrolnym i zakresem zmiennej długości podanym na kołnierzu. Rozmiar 7	Szt.	1
7.	Opis j/w Rozmiar 8	Szt.	1
8.	Opis j/w Rozmiar 9	Szt.	1
9.	Rurka intubacyjna z odsysaniem znad mankietu Rozmiar 7,0	Szt.	20
10.	Rurka intubacyjna z odsysaniem znad mankietu Rozmiar 7,5	Szt.	20
11.	Rurka intubacyjna z odsysaniem znad mankietu Rozmiar 8	Szt.	20
12.	Rurka intubacyjna z odsysaniem znad mankietu Rozmiar 8,5	Szt.	20
13.	Rurka intubacyjna z odsysaniem znad mankietu Rozmiar 9	Szt.	1
14.	Łącznik bezigłowy z drenem min. 8 cm z obrotowym kołnierzem Luer Lock	Szt.	1
15.	Kranik 3-drożny z przedłużaczem z dł. min 13 cm	Szt.	150

	PAKIET 6
Lp.	Asortyment	J.m	Ilość na 24 m-ce
1.	2.	3.	4.
1.	Igła do wykonywania blokad obwodowych w rozmiarze 22G x 50 mm, z wykorzystaniem stymulatora, widoczna w USG, pokryta warstwą polimerową. Elementy echogeniczne tworzące strukturę trzech płaszczyzn, stykających się pod kątem 90o, umożliwiające odbicie wiązki ultrasonograficznej od trzech powierzni, co gwarantuje widoczność końcówki igły również pod dużym kątem wprowadzania Stryktura echogeniczna rozmieszczona równomiernie ( 360o) wokół igły, w dwóch segmentach po 10mm, na pierwszych 20mm. Elastyczny dren do podawania leku zakończony złączem LuerLock.	Szt.	30
2.	Opis jak w/w w rozmiarze 22G x 80mm	Szt.	100
3.	Opis jak w/w w rozmiarze 21G x 100mm	Szt.	30
4.	Igła do wykonywania blokad powięziowych w rozmiarze 22G x 80mm widoczna w USG. Elementy echogeniczne tworzące strukturę trzech płaszczyzn, stykających się pod kątem 90o, umożliwiające odbicie wiązki ultrasonograficznej od trzech powierzni, co gwarantuje widoczność końcówki igły również pod dużym kątem wprowadzania. Stryktura echogeniczna rozmieszczona równomiernie ( 360o) wokół igły, w dwóch segemntach po 10mm, na pierwszych 20mm. Elastyczny dren do podawania leku zakończony złączem LuerLock.	Szt.	10
5.	Opis jak w/w w rozmiarze 21G x 110mm	Szt.	10
6.	Igła do znieczuleń podpajęczynówkowych z atraumatyczną końcówką w kształcie ostrołuku, z podłużnym oczkiem wypływu leku, z efektem szkła powiększającego, z prowadnicą ściśle dopasowaną do rozmiaru igły, uchwt kodowany kolorem z naniesioną informacją o rozmiarze w G i w mm. Rozmiar 27G o długości 90mm.	Szt.	100
7.	Opis jak w Rozmiar 27G o długości 103mm	Szt.	20

	PAKIET 7
Lp.	Asortyment	J.m	Ilość na 24 m-ce
1.	2.	3.	4.
1.	Servo Duo Guard to filtr antybakteryjny i antywirusowy jednorazowego / użytku. W jego obudowie znajduje się wysokiej jakości / filtr HEPA chroniący przed bakteriami/wirusami oraz filtr elektrostatyczny. / Waga < 55 g; / Objętość wewnętrzna 170 ml; / Długość = 110 mm, maksymalna średnica = 78 mm / Przeznaczony do pracy przez 48 h	Szt.	12
2.	Przyłącze/adapter jednorazowego użytku do układów oddechowych pacjenta, konstrukcja przyłącza minimalizuje występowanie w przyłączu martwych przestrzeni poprzez oddzielanie przepływu wdechowego i wydechowego, przyłącze z możliwością regulacji kąta nachylenia w miejscu mocowania końcówek donosowych i maseczek, rurki adapteru karbowane	Szt.	10
3.	Czapeczki jednorazowego użytku, wykonane z poliamidu, elastyczne, umożliwiające przymocowanie rzepów tasiemek w dowolnym punkcie czapeczki, wyposażone w rzep pozwalający na umocowanie adaptera/generatora i tasiemki pozwalające na mocowanie końcówek donosowych i maseczek. Tasiemki nie przymocowane do czapeczki umożliwijące dowolne mocowanie. Rozmiary: XS, S, M, L, XL, XXL, XXXL	Szt.	16
4.	Silikonowe maseczki oddechowe do zamocowania przy adapterze/przyłączu, przystosowane rozmiarami dla noworodków o wadze 500g wagi ciała. Rozmiary S, M, L, XL	Szt.	16
5.	Silikonowe końcówki donosowe do zamocowania przy adapterze/przyłączu przystosowane rozmiarami dla noworodków od 500g wagi ciała, strona końcówki skierowana do pacjenta wyprofilowana owalnie, wypustki donosowe bardzo miękkie, taliowane. Rozmiary: XS, S, M, L, XL	Szt.	10
6.	Jednorazowy układ oddechowy do respiratora producent Getinge średnica 10 mm / Układ wyposażony w dwie linie o różnych kolorach (wdech i wydech) / Linia wdechowa posiada spiralna grzałkę, linia wydechowa pułapkę wodną / W komplecie dren proksymalny oraz posiadająca wejście do podawania surfaktantu, umożliwia szybkie połączenie respiratora bez użycia przejściówek / Adapter zasilania grzałki z trójkątnym wcięciem, dwa porty do podłączenia czujnika temperatury z zastosowaniem nawilżacza MR850 f-my Fisher&Paykel / Komora z automatycznym pobieraniem wody / Możliwość utrzymania do 7 dni	Szt.	4

	PAKIET 8
Lp.	Asortyment	J.m	Ilość na 24 m-ce
1.	2.	3.	4.
1.	Sterylny pokrowiec na ramię C: -wymiary 100x220cm -wykonany z mocnej, przezroczystej folii PE -dodatkowo dwie taśmy lepne służące do zamocowania osłony.	Szt.	400

	PAKIET 9
Lp.	Asortyment	J.m	Ilość na 24 m-ce
1.	2.	3.	4.
1.	Rękawy papierowo-foliowe: • gramatura papieru 60-70 g/m² / • grubość folii 52µm, długość 200 m / • folia 6-warstwową / • zgrzew fabryczny min. 3-kanałowy, jednolity dla każdego rozmiaru / • wskaźniki sterylizacji S/EO/ umieszczone na linii zgrzewu fabrycznego pod folią, umieszczone informacje o kolorze wskaźników przed i po procesie sterylizacji opisane w języku polskim / • kierunek otwierania umieszczony na papierze od strony folii na linii zgrzewu fabrycznego / • piktogram umieszczony na linii zgrzewu fabrycznego oznaczający, że opakowanie jest jednorazowego użytku / • każda rolka rękawa zabezpieczona folią wraz z etykietą produktu zawierająca m.in. informacje o rozmiarze, nr LOT, dacie ważności, umożliwiająca archiwizacje opakowania medycznego / • oznaczenie normy ISO 11607- 1 oraz EN 868-2,3,5 na linii zgrzewu fabrycznego, / • znak CE umieszczony tylko na opakowaniu zbiorczym zgodnie z Ustawą o Wyrobach Medycznych, napisy w j. polskim / Rozmiar szerokość 5 cm	Rolka	10
2.	Opis j/w. szerokość: 7,5 cm	Rolka	12
3.	Opis j/w. Szerokość:12 cm	Rolka	36
4.	Opis j/w. Szerokość:15 cm	Rolka	20
5.	Opis j/w. Szerokość: 20 cm	Rolka	15
6.	Opis j/w. szerokość: 25cm	Rolka	15
7.	Opis j/w. Szerokość: 30 cm	Rolka	28
8.	Opis j/w. Szerokość: 35 cm	Rolka	1
9.	Opis j/w. Szerokość: 40 cm	Rolka	1
10.	Papier do sterylizacji miękki,krepowany biały 750x750	Arkusz	900
11.	Papier do sterylizacji miękki,krepowany zielony 750x750	Arkusz	900
12.	Papier do sterylizacji miękki,krepowany zielony 1200 x 1200	Arkusz	600
13.	Papier do sterylizacji miękki,krepowany biały 1200 x 1200	Arkusz	1700
14.	Taśma ze wskaźnikiem sterylizacji parowej szerokość 19mm x 55m	Krążek	100
15.	Testy klasy 5-integratory parowe z przesuwalną substancją wskaźnikową oraz polem odczytu w postaci dwóch okienek. Opakowanie 100 sztuk.	Szt.	2300
16.	Ampułkowy test biologiczny do kontroli sterylizacji parowej. Ostateczny odczyt po 24 godz. Opakowanie 100 szt.	Op.	3
17.	Jednorazowy pakiet testowy Bowie Dick w formie gotowego zestawu składający się z karty testowej umieszczonej pomiędzy arkuszami specjalnego papieru i pianki. Zmiana zabarwienia z żółtego na czarny na całej powierzchni. Informacje w języku polskim zawarte na karcie testowej oraz na etykiecie.	Szt.	1000
18.	Etykiety dwukrotnie przylepne ze wskaźnikiem sterylizacji parą wodną. Komplet zawierający 12 rolek w kolorze: zielonym, niebieskim, czerwonym lub żółtym po 750 sztuk etykiet oraz wałek z tuszem. Kompatybilne z metkownicą trzyrzędową alfanumeryczną	Rolka	35
19.	Metkownica trzyrzędowa alfanumeryczna do naklejania etykiet samoprzylepnych z możliwością zapisu liter i cyfr, z rolką tuszującą	Szt.	2
20.	Etykiety samoprzylepne do kontenera wkładane od boku. Rozmiar 67x38mm. Opakowanie 500 sztuk.	Op.	12
21.	Wałek zapasowy z tuszem do metkownicy 3-rzędowej	Szt.	1
22.	Test kontroli mycia w myjkach maszynowych Wash -Chek x100 szt.	Op.	30
23.	Test do kontroli ilości białka Pro-Clean x 25 szt.	Op.	2
24.	Włóknina do sterylizacji, zielona/niebieska SMS 120x120 cm	Szt.	1600
	*Dopuszcza się w rozmiarach różnicę +/- 5 cm
PAKIET 10
Lp.	Asortyment	J.m	Ilość na 24 m-ce
1.	2.	3.	4.
1.	Kleszcze biopsyjne (wielorazowe): Szczypce obrotowe biopsyjne, miseczki owalne, umożliwiają głębszą biopsję, bez igły. Kleszcze gastroskopowe dł. 160-170 cm	Szt.	1
2.	Kleszcze biopsyjne (wielorazowe): Szczypce obrotowe biopsyjne, miseczki owalne, umożliwiają głębszą biopsję, bez igły. Kleszcze kolonoskopowe dł. 230 cm	Szt.	1
3.	Zestaw jednorazowy do opaskowania żylaków przełyku zawierający 6 lub7 podwiązek wykonanych z materiału hypoalergicznego. Podwiązki zamontowane w sposób nieograniczajacy pola widzenia, wyposażony w giętki dren, przeznaczony do irygacji miejsca obliteracji, przyłączony do głowicy, zestaw z mechaniczną i dźwiękową sygnalizacją momentu uwolnienia podwiązki	Szt.	8
4.	Kleszcze biopsyjne jednorazowego użytku teflonowe, łyżeczki owalne. Długość narzędzia 1600 mm, średnica osłonki 2,3mm, otwarcie łyżeczek kleszczy 6,6 mm, długość szczęk 4,2mm. Kleszcze zabezpieczone gumową nasadka ochronną.	Szt.	1300
5.	Kleszcze biopsyjne jednorazowego użytku teflonowe, łyżeczki owalne. Długość narzędzia 2300mm, średnica osłonki 2,3mm, otwarcie łyżeczek kleszczy 6,6 mm, długość szczęk 4,2mm. Kleszcze zabezpieczone gumową nasadka ochronną.	Szt.	200

	PAKIET 11
Lp.	Asortyment	J.m	Ilość na 24 m-ce
1.	2.	3.	4.
1.	Jednorazowy wkład do kontrastu do badania metodą tomografii komputerowej, kompatybilny ze strzykawką Medrat Stellant.	Szt.	720

	PAKIET 12
Lp.	Asortyment	J.m	Ilość na 24 m-ce
1.	2.	3.	4.
1.	Jednorazowy stapler okrężny o średnicy 28mm, 31mm o długości trzonu 22cm, z łamanym kowadełkiem po oddaniu strzału dla zwiększonego bezpieczeństwa podczas wyciągania staplera przez nowo utworzone zespolenie, minimalna liczba zszywek 18szt, stapler ze zszywkami tytanowymi wykonanymi z drutu obustronnie spłaszczonego. Przeznaczony do taknki grubej(4,8mm przed zamknięciem, 2,0mm po zamknięciu) i normalnej (3,5mm przed zamknięciem ,1,5mm po zamknięciu)	Szt.	30
2.	Jednorazowy stapler liniowy zamykający 90mm i 60mm z podwójną linią tytanowych zszywek o wyskości 4,8mm przed zamknięciem.	Szt.	24
3.	Stapler jednorazowy, liniowy z nożem kilkukrotnego użytku podczas jednego zabiegu, / ładowalny o długości 80 mm, wyposażony w ładunek do tkanki grubej, z / jednorazowym nożem w każdym ładunku i spłaszczonymi na całej długości zszywkami / ułożonymi naprzemiennie w dwóch podwójnych rzędach. Wysokość zszywek przed / zamknięciem 4,8 mm i 3,8mm , po zamknieciu 2 mm i 1,5mm. Rękojeść staplera antypoślizgowa, / gumowana.	Szt.	45
4.	Uniwersalny jednorazowy stapler endoskopowy przeznaczony do ładunków prostych i artykulacyjnych o długościach 30, 45, 60mm, z możliwością aktywacji ładunków do 25 razy podczas jednego zabiegu, o średnicy trzonu 12mm, z możliwością rotacji o 360° i 11 pozycjami artykulacji ładunku. Mechanizm otwierania ładunku za pomocą uchwytu i bocznego obustronnego suwaka, długości trzonu 16 cm	Szt.	15
5.	Ładunek do staplera laparoskopowego, zamykająco-tnący, z nożem w ładunku, umieszczający 6 rzędów tytanowych zszywek (3 + 3), o długości linii szwów 60 mm, sztywne kowadełko w celu poprawy kompresji, posiadający możliwość zginania w obie strony o 45°, o wysokości zszywek przed zamknięciem 3,0mm; 3,5mm; 4,0mm, przeznaczony do tkanki średnio-grubej . Ładunek kompatybilny z automatycznym systemem staplerowym oraz staplerem laparoskopowym uniwersalnym .	Szt.	24
6.	Ładunek do staplera liniowego zamykającego 60mm i 90mm z podwójną linią tytanowych zszywek o wyskości 4,8mm przed zamknięciem.	Szt.	24
7.	Ładunek do staplera tnąco-zamykającego z nożem w ładunku o długości lini szwu 70-80mm i wyskością zszywki 3,8mm lub 4,8mm przed zamknięciem i 2mm lub 1,5mm po zamknięciu	Szt.	30

	PAKIET 13
Lp.	Asortyment	J.m	Ilość na 24 m-ce
1.	2.	3.	4.
1.	Nóż harmoniczny z technologią adaptacji do tkanki, bransze zakrzywiowe 15 mm, średnica ramienia 5 mm, długość ramienia 23 cm, kompatybilne z generatorem GEN 11	Op.	2
2.	Nóż harmoniczny z technologią adaptacji do tkanki, bransze zakrzywiowe 15 mm, średnica ramienia 5 mm, długość ramienia 36 cm kompatybilne z generatorem GEN 11	Op.	4

	PAKIET 14
Lp.	Asortyment	J.m	Ilość na 24 m-ce
1.	2.	3.	4.
1.	Łyżki jednorazowe do wideolaryngoskopu McGRATH MAC - rozmiar 3 Produkt zapakowany jałowo.	Szt.	150
2.	Łyżki jednorazowe do wideolaryngoskopu McGRATH MAC - rozmiar 4 Produkt zapakowany jałowo.	Szt.	150
	RAZEM:	X	X