## Arkusz1
NAZWA WYKONAWCY (należy uzupełnić) |  | KOSZTORYS OFERTOWY - złącznik nr 2
Modernizacja drogi powiatowej nr 2309C Murczyn - Białożewin od km 0+000 do km 1+910
Lp. | Opis robót | Jedn. miary | ilość jednostek | cena jedn. netto | wartość netto
1 | Frezowanie nawierzchni bitumicznej na włączeniach, przy zjazdach i miejscach wskazanych na ciągu głównym wraz z transportem destruktu na miejsce składowe Zamawiającego na terenie budowy 150 m2 | m2 | 35 | 0 | 0
2 | Przełożenie nawierzchni zjazdów z płyt betonowych JUMBO w celu dostosowania ich wysokości do nowo ułożonej nawierzchni (posesji 42) 6 x 1,5 = 9 m2 x 3 = 27 m2 | m2 | 27 | 0 | 0
3 | Wykonanie warstwy wyrównawczej z betonu asfaltowego AC16W KR3-4 o śr. grubości 4 cm wraz z oczyszczeniem nawierzchni, skropieniem emulsją asfaltową w ilości 0,5 kg/1m2 i transportem mieszanki do miejsca wbudowania (od km 0+850 do km 1+910 )=1060 x 5,1 m = 5406 m2 | m2 | 5406 | 0 | 0
4 | Wykonanie warstwy wyrównawczej z betonu asfaltowego AC16W KR3-4 o śr. grubości 4 cm wraz z oczyszczeniem nawierzchni, skropieniem emulsją asfaltową w ilości 0,5 kg/1m2 w miejscach wskazanych przez Zamawiającego na odcinku od km 0+000 do km 0+850 i transportem mieszanki do miejsca wbudowania | Mg | 50 | 0 | 0
5 | Wykonanie warstwy ścieralnej z betonu asfaltowego AC11S KR3-4 o śr. gr. 5 cm wraz z oczyszczeniem nawierzchni, skropieniem emulsją asfaltową w ilości 0,5 kg/1m2 i transportem mieszanki do miejsca wbudowania 1910 m x 5,1 m) = 9741,00 | m2 | 9741 | 0 | 0
6 | Wykonanie warstwy ścieralnej z betonu asfaltowego AC11S KR3-4 o śr. gr. 5 cm wraz z oczyszczeniem nawierzchni, skropieniem emulsją asfaltową w ilości 0,5 kg/1m2 i transportem mieszanki do miejsca wbudowania (na włączeniach, zjazdach) 62+10+200 | m2 | 272 | 0 | 0
7 | Ścięcie poboczy na szerokości 1,0 m wraz z odwozem urobku na miejsce składowe Wykonawcy (grubość nanosu od 10 cm do 15 cm) Razem 1910 m x 2 = 3820 mb | m2 | 3820 | 0 | 0
8 | Wykonanie poboczy z kruszywa łamanego 0-31,5 mm stabilizowanego mechanicznie o śr. grubości 10 cm po zagęszczeniu i na szerokości 0,7 m (3820 mb x 0,75 m = 2865 m2) | m2 | 2865 | 0 | 0
9 | Odtworzenie (odmulenie) rowów w miejscach wskazanych przez Zamawiającego na średnią gł. 0,7 m wraz z odwozem urobku na miejsce składowe Wykonawcy | m | 400 | 0 | 0
10 | Odtworzenie oznakowania poziomego w technologii grubowarstwowej hemoutwardzalnej (P-13,P-4 | m2 | 10 | 0 | 0
|  |  |  | NETTO | 0
| Miejscowość ….......................data…................... |  |  | Vat23% | 0
|  |  |  | BRUTTO | 0
…....................................
podpis

## Arkusz2
pozycja 1 | DW17 m
przy świetlicy zjazd 20
gminna do DW251 6 m
gminna w wiosce do Jadownik 6
do DP2337C 5
frezowanie zjazd korga 20 m
pozycja 12 | Wjazd DW251 gł. 5, 62m2
wjazd Gminna łącznik gł. 2 10m2
gminna do jadownik gł. 12 204