## Przedmiar
PRZEDMIAR ROBÓT - Część 2
Budowa chodnika w ciągu drogi powiatowej nr 1906C Dziunin - Mrocza od km 13+002 do km 13+390
Lp. | Poz. kat. | Nazwa i opis pozycji | Jedn. | Ilość
Obliczenia
1 | 2 | 3 | 4 | 5
I. ROBOTY PRZYGOTOWAWCZE
1 |  | Roboty pomiarowe w terenie równinnym | km | 0.388
2 |  | Karczowanie pni po wycince drzew - średnica 2,0 m | szt. | 9
3 |  | Karczowanie krzewów średniej gęstości (wywóz i utylizacja po stronie Wykonawcy)
|  | ha: 0.0001*388,0*2,5 | ha | 0.1
II. CHODNIK
4 |  | Roboty ziemne - zdjęcie warstwy humusu o grubości 15 cm (wywóz, miejsce składowania i utylizacja po stronie Wykonawcy)
|  | m³: 0,15*388,0*2,5 | m³ | 146
5 |  | Roboty ziemne - dowóz materiału zagęszczalnego o wskaźniku różnoziarnistości > 5
|  | m³: 388,0*3,0*0,6 | m³ | 698
6 |  | Profilowanie i zagęszczenie dna wykopu
|  | m²: 388,0*2,5 | m² | 970
7 |  | Ułożenie warstwy odsączającej z piasku o wodoprzepuszczalności min. 8m/dobę i gr.15 cm | m² | 970
8 |  | Ułożenie obrzeża betonowego 8x25 cm na ławie betonowej z betonu C12/15 (0.04 m³/mb)
|  | mb: 388,0*2+2,0 | mb | 778
9 |  | Ułożenie nawierzchni z kostki betonowej szarej o grubości 6 cm na podsypce cementowo-piaskowej 1:4 o gr. 4 cm | m² | 778
III. ROBOTY WYKOŃCZENIOWE
10 |  | Roboty ziemne - uzupełnienie materiałem zagęszczalnym o wskaźniku różnoziarnistości > 5 pobocza
|  | m³: 1,0*388,0*0,5 | m³ | 194