## Kosztorys uproszczony
Rodos 7.0.17.7 [13804]
Robocizna
Montaż 40 kamer CCTV w czteropoziomowym budynku, montaż serwera w szafie rack, monitorów podglądowych , konfiguracja i uruchomienie systemu CCTV.
Nr | Podstawa | Opis robót | Jm | Ilość | Norma robocizny | Czas łaczny | Stawka rg w zł | Wartośc
1 | 2 | 3 | 4 | 5 | 6 | 7 | 8 | 9
Zadanie 1 Inwentaryzacja istniejącego okablowania strukturalnego :
1 | KNR AT-10 0104/02 | Montaż na kablu 4-parowym modułu ekranowanego RJ45 MMC w okablowaniu strukturalnym MMC | szt | 76 | 0.08 | 6.08
2 | KNNR 5 1307/01 | Sprawdzenie i pomiary obwodów sygnalizacyjnych | pomiar | 38 | 0.34 | 12.92
3 | KNR EM-01 0111/04 | Przygotowanie i założenie etykiety opisowej | szt | 38 | 0.02 | 0.76
Zadanie 2 Zakończenie istniejących 38 kabli puszką z gniazdem RJ45 (należy przewidzieć możliwość przesunięcia (każdej) kamery do dwóch metrów – konieczność montażu tego kabla w korycie instalacyjnym;
4 | KNNR 4 2322/10 | Montaż elementów systemu alarmowego - puszki łączącej NATYNKOWEJ | szt | 38 | 0.38 | 14.44
5 | KNR AT-10 0105/04 | Dodatek za montaż ramki MMC w okablowaniu strukturalnym MMC | szt | 38 | 0.025 | 0.95
6 | KNNR 5 0110/04.1 | Montaż listew elektroinstalacyjnych z PCW (naściennych, przypodłogowych i ściennych) przykręcanych do podłoża ceglanego | m | 76 | 0.442 | 33.592
7 | KNR AT-10 0102/01 | Układanie odcinków poziomych pojedynczego kabla miedzianego do 8mm do gniazda użytkownika, w okablowaniu strukturalnym MMC | m | 76 | 0.0172 | 1.3072
Zadanie 3 - Montaż jednej dodatkowej kamery zewnętrznej (instalacja do niej nie jest przygotowana) – Do wykonania okablowanie i ułożenie korytek instalacyjnych – 45 metrów; Dwa przewierty – przez ścianę wewnętrzną ok. 30 cm i przez ścianę na zewnątrz. Ściana ok. 1m. Wysokość korytarza i pomieszczeń – ok. 4,3 m
8 | KNNR 5 0110/04.1 | Montaż listew elektroinstalacyjnych z PCW (naściennych, przypodłogowych i ściennych) przykręcanych do podłoża ceglanego | m | 45 | 0.442 | 19.89
9 | KNR AT-10 0102/01 | Układanie odcinków poziomych pojedynczego kabla miedzianego do 8mm do gniazda użytkownika, w okablowaniu strukturalnym MMC | m | 45 | 0.0172 | 0.774
10 | KNR 4-03 1004/11 | Mechaniczne przebijanie otworów długości do 30cm w ścianach lub stropach betonowych dla rur o średnicy do 25mm | otworów | 2 | 1.0626 | 2.1252
11 | KNR 4-03 1004/16 | Mechaniczne przebijanie otworów długości do 40cm w ścianach lub stropach betonowych dla rur o średnicy do 25mm Krotnośc x3 | otworów | 1 | 5.6133 | 5.6133
12 | KNR AT-10 0104/02 | Montaż na kablu 4-parowym modułu ekranowanego RJ45 MMC w okablowaniu strukturalnym MMC | szt | 2 | 0.08 | 0.16
13 | KNNR 4 2322/10 | Montaż elementów systemu alarmowego - puszki łączącej natynkowej | szt | 1 | 0.38 | 0.38
14 | KNR AT-10 0105/04 | Dodatek za montaż ramki MMC w okablowaniu strukturalnym MMC | szt | 1 | 0.025 | 0.025
15 | KNR AL-01 0501/02 | Montaż zewnętrznej kamery TVU | szt | 1 | 9.25 | 9.25
Zadanie 4 Montaż jednej dodatkowej kamery wewnętrznej (instalacja do niej nie jest przygotowana) – Do wykonania okablowanie i ułożenie korytek instalacyjnych – 20 metrów; Dwa przewierty – przez ścianę wewnętrzną ok. 30 cm Wysokość korytarza i pomieszczeń – ok. 4,3 m
16 | KNNR 5 0110/04.1 | Montaż listew elektroinstalacyjnych z PCW (naściennych, przypodłogowych i ściennych) przykręcanych do podłoża ceglanego | m | 20 | 0.442 | 8.84
17 | KNR AT-10 0102/01 | Układanie odcinków poziomych pojedynczego kabla miedzianego do 8mm do gniazda użytkownika, w okablowaniu strukturalnym MMC | m | 20 | 0.0172 | 0.344
18 | KNR 4-03 1004/11 | Mechaniczne przebijanie otworów długości do 30cm w ścianach lub stropach betonowych dla rur o średnicy do 25mm | otworów | 2 | 1.0626 | 2.1252
19 | KNR AT-10 0104/02 | Montaż na kablu 4-parowym modułu ekranowanego RJ45 MMC w okablowaniu strukturalnym MMC | szt | 2 | 0.08 | 0.16
20 | KNNR 4 2322/10 | Montaż elementów systemu alarmowego - puszki łączącej | szt | 1 | 0.38 | 0.38
21 | KNR AT-10 0105/04 | Dodatek za montaż ramki MMC w okablowaniu strukturalnym MMC | szt | 1 | 0.025 | 0.025
22 | KNR AL-01 0501/01 | Montaż wewnętrznej kamery TVU | szt | 1 | 3.36 | 3.36
Zadanie 5 Kamery zewnętrzne pomalować na RAL 1015
23 | Kalkulacja indywidualna | Malowanie kamer | szt |  |  | 0 |  | 0
Zadanie 6 Montaż szafy rack 19’’ w serwerowni szafa rack wisząca 12u z wyposażeniem : serwer, switch , UPS
24 | KNR AT-10 0115/12 | Montaż szafki dystrybucyjnej 19" wiszącej o masie do 40kg w okablowaniu strukturalnym MMC | kpl | 1 | 0.58 | 0.58
25 | KNR AL-01 0112/01 | Montaż zasilacza | szt | 1 | 1.81 | 1.81
26 | KNR AT-10 0115/07 | Montaż urządzenia aktywnego w szafie dystrybucyjnej stojącej w okablowaniu strukturalnym MMC - switch | kpl | 1 | 0.27 | 0.27
27 | KNR SEK-05-08T 0107/02 | Montaż akumulatorów 12V | szt | 1 | 0.25 | 0.25
28 | KNR AL-01 0701/01 | Montaż standardowego zestawu PC z oprogramowaniem systemowym - serwer | szt | 1 | 33.7 | 33.7
Zadanie 7 Montaż monitora podglądowego 43”
29 | KNR 5-08 0701/20 | Przykręcenie do gotowego podłoża ścian konstrukcji wsporczych o ciężarze do 18kg - do 4 mocowań | szt | 1 | 0.7438 | 0.7438
30 | KNR AL-01 0501/03 | Montaż monitora TVU | szt | 1 | 1.93 | 1.93
31 | Kalkulacja indywidualna | Wzmacnienie ścianki GK | kpl | 1 |  | 0
32 | KNR AL-01 0505/02 | Dodatki za utrudnienia przy montażu elementów systemu TVU na wysokości powyżej 4m | szt | 1 | 0.21 | 0.21
Zadanie 8 • Montaż 4 switchy w szafach na poszczególnych poziomach budynku
33 | KNR AT-10 0115/07 | Montaż urządzenia aktywnego w szafie dystrybucyjnej stojącej w okablowaniu strukturalnym MMC - switch | kpl | 4 | 0.27 | 1.08
Zadanie 9 • Montaż 1 patchpanela , switcha , serwera w szafie rack na portierni
34 | KNR AT-10 0115/02 | Montaż panela porządkującego MMC w szafie dystrybucyjnej stojącej w okablowaniu strukturalnym MMC | kpl | 1 | 0.44 | 0.44
35 | KNR AT-10 0115/07 | Montaż urządzenia aktywnego w szafie dystrybucyjnej stojącej w okablowaniu strukturalnym MMC - switch | kpl | 4 | 0.27 | 1.08
36 | KNR AL-01 0701/01 | Montaż standardowego zestawu PC z oprogramowaniem systemowym - serwer | szt | 1 | 33.7 | 33.7
Zadanie 10 • Montaż i uruchomienie komputera do zarządzania i obsługi systemu CCTV na portierni.
37 | KNR AL-01 0701/01 | Montaż standardowego zestawu PC z oprogramowaniem systemowym - serwer | szt | 1 | 33.7 | 33.7
Zadanie 11 • Instalacja i konfiguracja oprogramowania dedykowanego do systemu CCTV
38 | KNR AL-01 0506/01 | Uruchomienie linii transmisji wizji systemu TVU | linię | 40 | 1.85 | 74
Zadanie 12 • Szkolenie użytkowników dostarczanego systemu w wymiarze co najmniej 6 godzin (3 szkolenia po 2 godziny, max. 3 osoby w grupie) w terminie uzgodnionym z Zamawiającym
39 | Kalkulacja indywidualna | Szkolenie | rg | 6 | 1 | 6
|  | Razem k.b. | [5 empty] | 0
|  | Podatek VAT 23% | [5 empty] | 0
|  | Ogółem | [5 empty] | 0

## Materiały
Rodos 7.0.17.7 [13804]
Zestawienie materiałów
Montaż 40 kamer CCTV w czteropoziomowym budynku, montaż serwera w szafie rack, monitorów podglądowych , konfiguracja i uruchomienie systemu CCTV.
Lp | Nazwa | Jm | Ilość | Cena | Wartość netto
1 | 2 | 3 | 4 | 5 | 6
1 | Adapter natynkowy | szt | 38
2 | Oprogramowanie zarządzające 40 licencji kamerowyc | szt | 40
3 | Etykiety opisowe | szt | 40
4 | Kabel okablowania strukturalnego miedziany MMC | m | 71.5
5 | Kołki rozporowe plastykowe | szt | 380.7
6 | Uchwyt pod tv | szt | 1
7 | Listwy elektroinstalacyjne wdk 20x20 | m | 146.64
8 | Łączniki listw | szt | 95.88
9 | Moduł ekranowany RJ45 STP MMC | kpl | 80
10 | Monior 43cale | szt | 1
11 | Monitor 27cale | szt | 1
12 | Ramka MMC( płytka keystone) | szt | 40
13 | Serwer/rejestrator kompletny z dyskami | kpl | 1
14 | Szafy dystrybucyjne wiszące 19" MMC | kpl | 1
15 | Urządzenia aktywne – switch | kpl. | 1
16 | Kamera zewnętrzna | szt | 2
17 | Kamera wewnętrzna | szt | 38
18 | Zasilacz UPS | kpl | 1
| Razem |  |  |  | 0
| Materiały pomocnicze 2% |  |  |  | 0
| Razem |  |  |  | 0