## Arkusz1
| Przedmiot zamówienia | J.m. | ilość | Cena jednostkowa netto | Wartość netto | Stawka VAT | Wartość VAT | Wartość brutto | Nazwa, producent i nr katalogowy oferowanego produktu
część 1
1 | Stół laboratoryjny wyspowy o wymiarze 3100x1500x900/1700mm (szer. x gł. x wys.) (rzut nr 1 - poz.1 ) w składzie: Blat z żywicy fenolowej gr. 19mm Konstrukcja nośna stołu, typu rama A z profili stalowych o przekroju 30x30mm grubości min. 2mm, malowana proszkowo farbami epoksydowymi, na stopkach regulacyjnych umożliwiających wypoziomowanie stołu w zakresie min. 25mm. Nadstawka o wym. 3000x300x800mm, montowana do blatu stołu. Kolumna nadstawki z profilu stalowego o przekroju min. 100x50mm (kolumny zewnętrzne), min. 100x100mm (kolumna środkowa), malowana proszkowo farbami epoksydowymi. W każdej kolumnie 3 gniazdka elektryczne (łącznie 12 gniazdek elektrycznych 230V), w jednej dodatkowo włącznik oświetlenia. Półka dolna i górna z żywicy fenolowej gr. 19mm. Oświetlenie typu taśma led pod jedną półką (do ustalenia z Zamawiającym/Użytkownikiem czy będzie do półka dolna czy górna). Oświetlenie zarówno na jedną jak i drugą stronę stołu. Szafki wykonane z płyty meblowej dwustronnie laminowanej gr. min 18mm, oklejonej obrzeżem ABS 2mm. : -6 szt. x kontener mobilny na czterech kółkach jezdnych (w tym dwa z hamulcem) o wymiarach 450x500x800mm (1xszuflada z pełnym wysuwem i dociągiem, 1xdrzwi, 1xpółka) | szt. | 1 |  | 0 |  | 0 | 0
2 | Stół laboratoryjny przyścienny o wymiarze 4700x600x900mm (szer. x gł. x wys.) (rzut nr 1 - poz. 2) w składzie: Blat z żywicy fenolowej gr. 19mm Konstrukcja nośna stołu, typu rama A z profili stalowych o przekroju 30x30mm grubości min. 2mm, malowana proszkowo farbami epoksydowymi, na stopkach regulacyjnych umożliwiających wypoziomowanie stołu w zakresie min. 25mm. Szafki wykonane z płyty meblowej dwustronnie laminowanej gr. min 18mm, oklejonej obrzeżem ABS 2mm. : -2szt. x szafka podwieszana do konstrukcji o wymiarze 600x500x620mm (3xszuflada z pełnym wysuwem i dociągiem) -2szt. x szafka podwieszana do konstrukcji o wymiarze 900x500x620mm (2xdrzwi, 1xpółka) -5 szt. x szafka wisząca o wym. 890x320x720mm (2xdrzwi, 2xpółka) | szt. | 1 |  | 0 |  | 0 | 0
3 | Stół laboratoryjny przyścienny antywibracyjny o wymiarze 800x800x900mm (rzut nr 1 - poz. 3) (szer. x gł. x wys.) w składzie: Blat z żywicy fenolowej gr. 19mm Konstrukcja nośna stołu, typu rama A z profili stalowych o przekroju 30x30mm grubości min. 2mm, malowana proszkowo farbami epoksydowymi, na wibroizolatorach. -1szt. x kontener mobilny na czterech kółkach jezdnych (w tym dwa z hamulcem) o wymiarach 600x500x800mm (3xszuflada z pełnym wysuwem i dociągiem) | szt. | 1 |  | 0 |  | 0 | 0
4 | Stół laboratoryjny przyścienny z wycięciem o wymiarze 5240/6410/1800x800/600/600x900 mm (szer. x gł. x wys.) (rzut nr 1 - poz. 4) w składzie: Blat z żywicy fenolowej gr. 19mm (wycięcie blatu pod słup między oknami) Konstrukcja nośna stołu, typu rama A z profili stalowych o przekroju 30x30mm grubości min. 2mm, malowana proszkowo farbami epoksydowymi, na stopkach regulacyjnych umożliwiających wypoziomowanie stołu w zakresie min. 25mm. -2szt. x zlew ceramiczny o wymiarze zewnętrznym 400x400mm (komora o wymiarze 350x350mm) -1szt. x umywalka mała o wymiarze zewnętrznym 210x450mm (+/-50mm) -1szt. x bateria laboratoryjna ciepła/zimna woda. Bateria pokryta powłoką chemoodporną -1 x montaż baterii w blacie do umywalki – bateria w posiadaniu Zamawiającego Szafki wykonane z płyty meblowej dwustronnie laminowanej gr. min 18mm, oklejonej obrzeżem ABS 2mm. : - 4 szt. x szafka podwieszana do konstrukcji o wymiarze 600x600x620mm ( 3xszuflada z pełnym wysuwem i dociągiem) -2szt. x szafka narożna „ślepa” podwieszana do konstrukcji o wymiarze 1200x600x620mm (1xdrzwi, 1xpółka) -1szt. x szafka podwieszana do konstrukcji o wymiarze 800x600x620mm (2xdrzwi, 1xpółka) -1szt. x szafka podwieszana do konstrukcji umywalkowa o wymiarze 300x500x620mm (1xdrzwi) -1szt. x szafka podwieszana do konstrukcji zlewowa o wymiarze 900x500x620mm (2xdrzwi) | szt. | 1 |  | 0 |  | 0 | 0
5 | Szafa o wymiarze 1000x420x2220mm (rzut nr 1 - poz. 5) Szafa 6OH z drzwiami rozwieranymi dwuskrzydłowymi. Wykonana z płyty dwustronnie laminowanej. Korpus mocowany jest za pomocą złączy mimośrodowych minifix gwarantujących wielokrotny montaż i demontaż mebla. Tył z białej płyty HDF o grubości 3 mm, reszta korpusu z płyty dwustronnie laminowanej o grubości 18 mm, oklejonej obrzeżem ABS 2 mm. Drzwi płytowe, dwuskrzydłowe. Każde skrzydło zawieszone na 3 zewnętrznych samodomykających zawiasach puszkowych o kącie rozwarcia 110 stopni. Zamek patentowy jednoryglowy z 2 kluczami. W środku 5 półek ruchomych. | szt. | 3 |  | 0 |  | 0 | 0
6 | Stół laboratoryjny przyścienny o wymiarze 1880x750x900mm (szer. x gł. x wys.) (rzut nr 2 - poz. 1)w składzie: Blat z żywicy fenolowej gr. 19mm Konstrukcja nośna stołu, typu rama A z profili stalowych o przekroju 30x30mm grubości min. 2mm, malowana proszkowo farbami epoksydowymi, na stopkach regulacyjnych umożliwiających wypoziomowanie stołu w zakresie min. 25mm. -2szt. x zlew ceramiczny o wymiarze zewnętrznym 400x400mm (komora o wymiarze 350x350mm) -1szt. x bateria laboratoryjna ciepła/zimna woda. Bateria pokryta powłoką chemoodporną -1 x montaż baterii na fotokomórkę w blacie – bateria w posiadaniu Zamawiającego Szafki wykonane z płyty meblowej dwustronnie laminowanej gr. min 18mm, oklejonej obrzeżem ABS 2mm. : -1szt. x szafka podwieszana do konstrukcji zlewowa o wymiarze 800x500x620mm (2xdrzwi) | szt. | 1 |  | 0 |  | 0 | 0
7 | Stół laboratoryjny przyścienny o wymiarze 2610/2060x590/600x900mm (szer. x gł. x wys.) (rzut nr 2 - poz. 2) w składzie: Blat z żywicy fenolowej gr. 19mm Konstrukcja nośna stołu, typu rama A z profili stalowych o przekroju 30x30mm grubości min. 2mm, malowana proszkowo farbami epoksydowymi, na stopkach regulacyjnych umożliwiających wypoziomowanie stołu w zakresie min. 25mm Szafki wykonane z płyty meblowej dwustronnie laminowanej gr. min 18mm, oklejonej obrzeżem ABS 2mm. : -2 szt. x kontener mobilny na czterech kółkach jezdnych (w tym dwa z hamulcem) o wymiarach 400x500x800mm (4xszuflada z pełnym wysuwem i dociągiem) -1 szt. x kontener mobilny na czterech kółkach jezdnych (w tym dwa z hamulcem) o wymiarach 900x500x800mm (2xszuflada z pełnym wysuwem i dociągiem, 2xdrzwi, 1xpółka) | szt. | 1 |  | 0 |  | 0 | 0
8 | Metalowa szafa na chemikalia o wymiarze 1020x435x2000mm (rzut nr 2 - poz. 4) Szafa z blachy stalowej gr 1- 1.2mm malowanej proszkowo. Drzwi szafy pełne osadzone są na 3 mocnych zawiasach zewnętrznych, zamykane zamkiem kluczowym z pokrętłem, z 3- punktowym systemem ryglowania. Szafa wyposażona w wannę ociekową na chemikalia. W górnej części szafy zamontowany króciec umożliwiający podłączenie do szafy wentylacji zewnętrznej. Wewnątrz szafy umieszczone listwy zaczepowe, na których zawieszone winny być za pomocą stalowych ceowników 4 przestawne pełne półki z obrzeżami wokół. Waga 110-130kg. Dane techniczne: - Stabilna zgrzewana konstrukcja - Szafa dostarczana w całości, bez potrzeby montażu - Każda półka o nośności 70kg, przestawna co 25mm - Zamek z 2 kluczami - Stopki poziomujące - Korpus i front szary RAL 7035 | szt. | 1 |  | 0 |  | 0 | 0
UWAGI: 1. KOLORYSTYKA poz. 1-7 DO UZGODNIENIA Z ZAMAWIAJĄCYM 2. Wskazane wymiary mebli mają charakter szacunkowy oraz stanowią jedynie podstawę do wyceny przedmiotu zamówienia przez Wykonawcę i mogą się nieznacznie różnić od rzeczywistych, wynikających z wymiarowania pomieszczenia. Wykonawca po wyborze jego oferty jako najkorzystniejszej, będzie zobowiązany do odbycia wizji lokalnej w celu osobistego zwymiarowania mebli w miejscu docelowym, w siedzibie Zamawiającego w terminie uzgodnionym z Zamawiającym, lecz nie później niż 7 dni roboczych od dnia podpisania umowy. Wykonawcy nie przysługują żadne roszczenia wynikające z różnic wymiarów rzeczywistych (dokonanych przez Wykonawcę) a szacunkowych (wskazanych w formularzu cenowym). 3.Zamawiający wymaga aby przedmiot umowy spełniał normy : 1) meble laboratoryjne do przechowywania - PN-EN 14727:2006 2) armatura laboratoryjna, meble laboratoryjne - atest higieniczny wydany przez uprawnioną jednostkę 3) stelaże mebli - dot. odporności powłoki na działanie rozpylonej obojętnej solanki zgodnie z PN-EN ISO 9227:2017-06 oraz dot. oznaczenia grubości powłoki wg PN-EN ISO 2808:2808 4. Wykonawca dokona podłączenia elementów wyposażenia do instalacji elektrycznej, zlewów do instalacji wodno-kanalizacyjnej i sprawdzenia szczelności układu. 5. Wykonawca przekaże Zamawiającemu deklarację Zgodności CE dla wszystkich elementów/urządzeń oferowanego wyposażenia laboratoryjnego zasilanych energią elektryczną. 6. Armatura laboratoryjna stosowana w meblach i urządzeniach, musi być przystosowana do wymagań odpowiednich mediów (gazy, woda, sprężone powietrze, próżnia itp.) stosowanych podczas prac w laboratoriach. 7. Wszystkie metalowe elementy wyposażenia laboratoryjnego muszą być niepalne oraz odporne na korozję i uszkodzenia powłoki lakierniczej. 8. Zamawiający (na etapie realizacji zamówienia) zastrzega sobie możliwość wglądu do wszystkich dokumentów (w tym stosownych norm, atestów i świadectw).
[5 empty] | 0 |  |  | 0
| Przedmiot zamówienia | J.m. | ilość | Cena jednostkowa netto | Wartość netto | Stawka VAT | Wartość VAT | Wartość brutto | Nazwa, producent i nr katalogowy oferowanego produktu
część 2
1 | Krzesło laboratoryjne wysokie ze stopkami Opis krzesła: Wymiary (szer x wys) siedziska 460 x 420, oparcia 400 x 290 [mm; +/- 20 mm] Regulacja wysokości siedziska za pomocą podnośnika pneumatycznego o skoku 140mm w zakresie 600-740 [mm] Podstawa krzesła o średnicy 580mm, wykonana z poliamidu wzmacnianego włóknem szklanym. Chromowany podnóżek o średnicy 450mm na wysokości 250mm od powierzchni ziemi. Mechanizm CPT łączący siedzisko z oparciem, umożliwiający regulację kąta nachylenia oparcia do siedziska, pozwalający podnosić oparcie, oraz dopasować odległość w jakiej znajduje się oparcie od siedziska. Możliwość montażu kompletu kół. Kolor czarny Zdjęcie poglądowe | szt. | 16 |  | 0 |  | 0 | 0
[5 empty] | 0 |  |  | 0
Dokument musi być opatrzony przez osobę lub osoby uprawnione do reprezentowania Wykonawcy kwalifikowanym podpisem elektronicznym lub podpisem zaufanym lub elektronicznym podpisem osobistym.