## MON23.8
Model | MON23.8
Element konfiguracji | Monitor Wymagania minimalne
Ekran
Przekątna min. 23,8”
Typ ekranu: płaski
Matryca
Rozdzielczość: min.1920x1080
rodzaj matrycy: LED, IPS
powłoka matrycy matowa
Czas reakcji: max. 5 ms
Jasność: min. 250 cd/m2
Częstotliwość odświeżania ekranu: min. 60 Hz
Liczba wyświetlanych kolorów: min. 16,7 mln
Kąt widzenia w poziomie/pionie: 178/178 stopni
Kontrast statyczny: min.1000:1
Złącza (wbudowane)
minimum 1szt. x HDMI
minimum 1szt. x DisplayPort
Pozostałe cechy monitora
Obrotowy ekran (PIVOT)
Regulacja wysokości (Height)
Regulacja kąta pochylenia (Tilt)
Regulacja kąta obrotu (Swivel)
Możliwość montażu na ścianie - VESA 100 x 100 mm
Zasilanie
Pobór mocy podczas spoczynku: max. 0,5W
Technologie ochrony
Redukcja migotania (Flicker free)
Filtr światła niebieskiego
Dołączone akcesoria
Kabel zasilający
Kabel HDMI
Ilość | 20 szt.

## MON27
Model | MON27
Element konfiguracji | Monitor Wymagania minimalne
Ekran
Przekątna min. 27”
Typ ekranu: płaski
Matryca
Rozdzielczość: min. 2560 x 1440
rodzaj matrycy: LED, IPS
powłoka matrycy matowa
Czas reakcji: max. 5 ms
Jasność: min. 350 cd/m2
Częstotliwość odświeżania ekranu: min. 75 Hz
Liczba wyświetlanych kolorów: min. 16,7 mln
Kąt widzenia w poziomie/pionie: 178/178 stopni
Kontrast statyczny: min.1000:1
Złącza (wbudowane)
minimum 1szt. x HDMI
minimum 1szt. x DisplayPort
Pozostałe cechy monitora
Obrotowy ekran (PIVOT)
Regulacja wysokości (Height)
Regulacja kąta pochylenia (Tilt)
Regulacja kąta obrotu (Swivel)
Możliwość montażu na ścianie - VESA 100 x 100 mm
Wbudowane głośniki
Zasilanie
Pobór mocy podczas spoczynku: max. 0,5W
Technologie ochrony
Redukcja migotania (Flicker free)
Filtr światła niebieskiego
Dołączone akcesoria
Kabel zasilający
Kabel HDMI
Kolor
Czarny lub srebrny
Ilość | 10 szt.

## KS-01
Model | KS-01
Element konfiguracji | Komputer Wymagania minimalne
Procesor
obsługujący min. (rdzenie/wątki): 6/12 o wydajności co najmniej 12,337 według rankingu passmark-cpumarkt z dn. 2022-02-01 znajdującego się na stronie http://www.cpubenchmark.net/cpu_list.php, (załącznik A)
Płyta główna | Zaprojektowana i wyprodukowana na zlecenie producenta komputera, dedykowana dla danego urządzenia, wyposażona w (minimum):
PCI-e x16 - 1 szt.
PCI-e x1 - 1 szt.
SATA III - 1 szt.
Pamięć operacyjna
min. 8GB (DDR4 2666 MHz)
Dysk twardy
SSD o pojemności min. 256 GB, M.2 PCIe.
Napęd optyczny
nagrywarka DVD+/-RW wewnętrzny
Karta graficzna
Zintegrowana
Porty/złącza (wbudowane)
Min. 2szt. X USB 3.1 Gen. 1 (USB 3.0)
Min. 2szt. X USB 2.0
Wyjście audio - 1 szt.
RJ-45 (LAN) - 1 szt.
VGA (D-sub) - 1 szt.
HDMI - 1 szt.
Wyjście słuchawkowe/wejście mikrofonowe - 1 szt.
wbudowany fabrycznie moduł Wi-Fi (802.11 a/b/g/n/ac)
Wbudowany fabrycznie moduł Bluetooth
Wyposażenie dodatkowe
klawiatura i mysz
kabel zasilający
Bezpieczeństwo
Możliwość zabezpieczenia linką (np. port Kensington Lock)
Wbudowany układ szyfrowania TPM
Oprogramowanie
Zainstalowany system operacyjny (zgodnie z załącznikiem C) z kluczem wpisanym w biosie komputera
Oprogramowanie do aktualizacji sterowników: Oprogramowanie producenta oferowanego sprzętu umożliwiające automatyczna weryfikacje i instalację sterowników oraz oprogramowania dołączanego przez producenta w tym również wgranie najnowszej wersji BIOS. Oprogramowanie musi automatycznie łączyć się z centralna bazą sterowników i oprogramowania producenta, sprawdzać dostępne aktualizacje i zapewniać zbiorczą instalację wszystkich sterowników i aplikacji bez ingerencji użytkownika.
Zasilacz
max. 280W
Obudowa
typu Small Form Factor
Dodatkowe informacje
Komputer powinien być oznaczony niepowtarzalnym numerem seryjnym umieszczonym na obudowie, oraz musi być wpisany na stałe w BIOS.
Funkcja blokowania wejścia do BIOS oraz blokowania startu systemu operacyjnego, (gwarantujący utrzymanie zapisanego hasła nawet w przypadku odłączenia wszystkich źródeł zasilania i podtrzymania BIOS).
Możliwość ustawienia portów USB w trybie -no BOOT-, czyli podczas startu komputer nie wykrywa urządzeń bootujących typu USB, natomiast po uruchomieniu systemu operacyjnego porty USB są aktywne.
Gwarancja producenta realizowana przez autoryzowany serwis producenta lub wykonawcy zapewniająca dostarczenie sprawnego sprzętu zastępczego po zgłoszeniu awarii na warunkach opisanych w umowie. Gwarancja musi oferować przez cały okres: usługi serwisowe świadczone w miejscu instalacji urządzenia oraz możliwość szybkiego zgłaszania usterek przez portal internetowy- dostępność wsparcia technicznego przez 24 godziny 7 dni w tygodniu przez cały rok (w języku polskim w dni robocze)- dostęp do portalu technicznego producenta, który umożliwi zamawianie części zamiennych i/lub wizyt technika serwisowego, mający na celu przyśpieszenie procesu diagnostyki i skrócenia czasu usunięcia usterki- w przypadku wystąpienia usterki wsparcie techniczne ma rozwiązywać problemy z fabrycznie zainstalowanym oprogramowaniem.
Ilość | 10 szt.

## KS-02
Model | KS-02
Element konfiguracji | Komputer Wymagania minimalne
Procesor
obsługujący min. (rdzenie/wątki): 6/12 o wydajności co najmniej 12,337 według rankingu passmark-cpumarkt z dn. 2022-02-01 znajdującego się na stronie http://www.cpubenchmark.net/cpu_list.php, (załącznik A)
Płyta główna | Zaprojektowana i wyprodukowana na zlecenie producenta komputera, dedykowana dla danego urządzenia, wyposażona w (minimum):
PCI-e x16 - 1 szt.
PCI-e x1 - 1 szt.
SATA III - 1 szt.
Pamięć operacyjna
min. 16GB (DDR4 2666 MHz)
Dysk twardy
SSD o pojemności min. 512 GB, M.2 PCIe.
Napęd optyczny
nagrywarka DVD+/-RW wewnętrzny
Karta graficzna
Zintegrowana
Porty/złącza (wbudowane)
Min. 2szt. X USB 3.1 Gen. 1 (USB 3.0)
Min. 2szt. X USB 2.0
Wyjście audio - 1 szt.
RJ-45 (LAN) - 1 szt.
VGA (D-sub) - 1 szt.
HDMI - 1 szt.
Wyjście słuchawkowe/wejście mikrofonowe - 1 szt.
wbudowany fabrycznie moduł Wi-Fi (802.11 a/b/g/n/ac)
Wbudowany fabrycznie moduł Bluetooth
Wyposażenie dodatkowe
klawiatura i mysz
kabel zasilający
Bezpieczeństwo
Możliwość zabezpieczenia linką (np. port Kensington Lock)
Wbudowany układ szyfrowania TPM
Oprogramowanie
Zainstalowany system operacyjny (zgodnie z załącznikiem C) z kluczem wpisanym w biosie komputera
Oprogramowanie do aktualizacji sterowników: Oprogramowanie producenta oferowanego sprzętu umożliwiające automatyczna weryfikacje i instalację sterowników oraz oprogramowania dołączanego przez producenta w tym również wgranie najnowszej wersji BIOS. Oprogramowanie musi automatycznie łączyć się z centralna bazą sterowników i oprogramowania producenta, sprawdzać dostępne aktualizacje i zapewniać zbiorczą instalację wszystkich sterowników i aplikacji bez ingerencji użytkownika.
Zasilacz
max. 280W
Obudowa
typu Small Form Factor
Dodatkowe informacje
Komputer powinien być oznaczony niepowtarzalnym numerem seryjnym umieszczonym na obudowie, oraz musi być wpisany na stałe w BIOS.
Funkcja blokowania wejścia do BIOS oraz blokowania startu systemu operacyjnego, (gwarantujący utrzymanie zapisanego hasła nawet w przypadku odłączenia wszystkich źródeł zasilania i podtrzymania BIOS).
Możliwość ustawienia portów USB w trybie -no BOOT-, czyli podczas startu komputer nie wykrywa urządzeń bootujących typu USB, natomiast po uruchomieniu systemu operacyjnego porty USB są aktywne.
Gwarancja producenta realizowana przez autoryzowany serwis producenta lub wykonawcy zapewniająca dostarczenie sprawnego sprzętu zastępczego po zgłoszeniu awarii na warunkach opisanych w umowie. Gwarancja musi oferować przez cały okres: usługi serwisowe świadczone w miejscu instalacji urządzenia oraz możliwość szybkiego zgłaszania usterek przez portal internetowy- dostępność wsparcia technicznego przez 24 godziny 7 dni w tygodniu przez cały rok (w języku polskim w dni robocze)- dostęp do portalu technicznego producenta, który umożliwi zamawianie części zamiennych i/lub wizyt technika serwisowego, mający na celu przyśpieszenie procesu diagnostyki i skrócenia czasu usunięcia usterki- w przypadku wystąpienia usterki wsparcie techniczne ma rozwiązywać problemy z fabrycznie zainstalowanym oprogramowaniem.
Ilość | 10 szt.

## KS-03
Model | KS-03
Element konfiguracji | Komputer Wymagania minimalne
Procesor
obsługujący min. (rdzenie/wątki): 8/16 o wydajności co najmniej 17,114 według rankingu passmark-cpumarkt z dn. 2022-02-01 znajdującego się na stronie http://www.cpubenchmark.net/cpu_list.php, (załącznik A)
Płyta główna | Zaprojektowana i wyprodukowana na zlecenie producenta komputera, dedykowana dla danego urządzenia, wyposażona w (minimum):
PCI-e x16 - 1 szt.
PCI-e x1 - 1 szt.
SATA III - 1 szt.
Pamięć operacyjna
min. 16GB (DDR4 2666 MHz)
Dysk twardy
SSD o pojemności min. 512 GB, M.2 PCIe.
Napęd optyczny
nagrywarka DVD+/-RW wewnętrzny
Karta graficzna
Zintegrowana
Porty/złącza (wbudowane)
Min. 2szt. X USB 3.1 Gen. 1 (USB 3.0)
Min. 2szt. X USB 2.0
Wyjście audio - 1 szt.
RJ-45 (LAN) - 1 szt.
VGA (D-sub) - 1 szt.
HDMI - 1 szt.
Wyjście słuchawkowe/wejście mikrofonowe - 1 szt.
wbudowany fabrycznie moduł Wi-Fi (802.11 a/b/g/n/ac)
Wbudowany fabrycznie moduł Bluetooth
Wyposażenie dodatkowe
klawiatura i mysz
kabel zasilający
Bezpieczeństwo
Możliwość zabezpieczenia linką (np. port Kensington Lock)
Wbudowany układ szyfrowania TPM
Oprogramowanie
Zainstalowany system operacyjny (zgodnie z załącznikiem C) z kluczem wpisanym w biosie komputera
Oprogramowanie do aktualizacji sterowników: Oprogramowanie producenta oferowanego sprzętu umożliwiające automatyczna weryfikacje i instalację sterowników oraz oprogramowania dołączanego przez producenta w tym również wgranie najnowszej wersji BIOS. Oprogramowanie musi automatycznie łączyć się z centralna bazą sterowników i oprogramowania producenta, sprawdzać dostępne aktualizacje i zapewniać zbiorczą instalację wszystkich sterowników i aplikacji bez ingerencji użytkownika.
Zasilacz
max. 280W
Obudowa
typu Small Form Factor
Dodatkowe informacje
Komputer powinien być oznaczony niepowtarzalnym numerem seryjnym umieszczonym na obudowie, oraz musi być wpisany na stałe w BIOS.
Funkcja blokowania wejścia do BIOS oraz blokowania startu systemu operacyjnego, (gwarantujący utrzymanie zapisanego hasła nawet w przypadku odłączenia wszystkich źródeł zasilania i podtrzymania BIOS).
Możliwość ustawienia portów USB w trybie -no BOOT-, czyli podczas startu komputer nie wykrywa urządzeń bootujących typu USB, natomiast po uruchomieniu systemu operacyjnego porty USB są aktywne.
Gwarancja producenta realizowana przez autoryzowany serwis producenta lub wykonawcy zapewniająca dostarczenie sprawnego sprzętu zastępczego po zgłoszeniu awarii na warunkach opisanych w umowie. Gwarancja musi oferować przez cały okres: usługi serwisowe świadczone w miejscu instalacji urządzenia oraz możliwość szybkiego zgłaszania usterek przez portal internetowy- dostępność wsparcia technicznego przez 24 godziny 7 dni w tygodniu przez cały rok (w języku polskim w dni robocze)- dostęp do portalu technicznego producenta, który umożliwi zamawianie części zamiennych i/lub wizyt technika serwisowego, mający na celu przyśpieszenie procesu diagnostyki i skrócenia czasu usunięcia usterki- w przypadku wystąpienia usterki wsparcie techniczne ma rozwiązywać problemy z fabrycznie zainstalowanym oprogramowaniem.
Ilość | 10 szt.

## AiO23,8
Model | AIO23.8
Element konfiguracji | Komputer AiO Wymagania minimalne
Ekran
przekątna min. 23,8 cali
Rozdzielczość minimum 1920x1080
typ ekranu: Matowy, LED, WVA
Procesor
obsługujący min. (rdzenie/wątki): 6/12 o wydajnosci co najmniej 10,083 według rankingu passmark-cpumarkt z dn. 2022-02-01 znajdującego się na stronie http://www.cpubenchmark.net/cpu_list.php, (załącznik A)
Pamięć operacyjna
min. 8GB (DDR4 2666 MHz)
Dysk twardy
SSD o pojemności min. 256 GB, M.2 PCI-e
Karta graficzna
Zintegrowana
Porty/złącza (wbudowane)
Min. 2szt. x USB 3.1 Gen. 1 (USB 3.0)
Min. 2szt. x USB 2.0
Wyjście słuchawkowe/wejście mikrofonowe - 1 szt.
DisplayPort lub HDMI - 1szt.
RJ-45 (LAN) - 1 szt.
Czytnik kart pamięci - 1 szt.
Wbudowana kamera internetowa o rozdzielczości min. 0,9Mpix
Wbudowany fabrycznie moduł Wi-Fi (802.11 a/b/g/n/ac)(lub lepszy)
Wbudowany fabrycznie moduł Bluetooth
Karta muzyczna
Zintegrowana
Wbudowany mikrofon
Wbudowane głośniki stereo
Wyposażenie dodatkowe
klawiatura
mysz
kabel zasilający
Bezpieczeństwo
Możliwość zabezpieczenia linką (np. port Kensington Lock)
Wbudowany układ szyfrowania TPM
Oprogramowanie
Zainstalowany system operacyjny (zgodnie z załącznikiem C) z kluczem wpisanym w biosie komputera
Oprogramowanie do aktualizacji sterowników: Oprogramowanie producenta oferowanego sprzętu umożliwiające automatyczna weryfikacje i instalację sterowników oraz oprogramowania dołączanego przez producenta w tym również wgranie najnowszej wersji BIOS. Oprogramowanie musi automatycznie łączyć się z centralna bazą sterowników i oprogramowania producenta, sprawdzać dostępne aktualizacje i zapewniać zbiorczą instalację wszystkich sterowników i aplikacji bez ingerencji użytkownika.
Zasilacz
dedykowany do komputera
Dodatkowe informacje
Komputer powinien być oznaczony niepowtarzalnym numerem seryjnym umieszczonym na obudowie, oraz musi być wpisany na stałe w BIOS.
Funkcja blokowania wejścia do BIOS oraz blokowania startu systemu operacyjnego, (gwarantujący utrzymanie zapisanego hasła nawet w przypadku odłączenia wszystkich źródeł zasilania i podtrzymania BIOS).
Możliwość ustawienia portów USB w trybie -no BOOT-, czyli podczas startu komputer nie wykrywa urządzeń bootujących typu USB, natomiast po uruchomieniu systemu operacyjnego porty USB są aktywne.
Gwarancja producenta realizowana przez autoryzowany serwis producenta lub wykonawcy zapewniająca dostarczenie sprawnego sprzętu zastępczego po zgłoszeniu awarii na warunkach opisanych w umowie. Gwarancja musi oferować przez cały okres: usługi serwisowe świadczone w miejscu instalacji urządzenia oraz możliwość szybkiego zgłaszania usterek przez portal internetowy- dostępność wsparcia technicznego przez 24 godziny 7 dni w tygodniu przez cały rok (w języku polskim w dni robocze)- dostęp do portalu technicznego producenta, który umożliwi zamawianie części zamiennych i/lub wizyt technika serwisowego, mający na celu przyśpieszenie procesu diagnostyki i skrócenia czasu usunięcia usterki- w przypadku wystąpienia usterki wsparcie techniczne ma rozwiązywać problemy z fabrycznie zainstalowanym oprogramowaniem.
Kolor
Czarny
Ilość | 10 szt.

## LAP15-01
Model | LAP15-01
Element konfiguracji | Notebook 15,6 Wymagania minimalne
Ekran
przekątna 15,6"
1920 x 1080 (Full HD)
Typ ekranu: Matowy, WVA
Procesor
obsługujący min. (rdzenie/wątki): 4/8 o wydajnosci co najmniej 10,158 według rankingu passmark-cpumarkt z dn. 2022-02-01 znajdującego się na stronie http://www.cpubenchmark.net/cpu_list.php, (załącznik A)
Pamięć operacyjna
min. 8 GB (DDR4, 3200MHz)
Dysk twardy
SSD o pojemności min. 256 GB M.2 PCIe
Karta graficzna
Zintegrowana
Porty/złącza (wbudowane)
USB 3.1 Gen 1 - min. 2szt.
USB Typu-C - 1 szt.
HDMI - 1szt.
Wbudowany czytnik kart pamięci - 1szt.
RJ-45 (LAN) - 1 szt.
Wyjście słuchawkowe/wejście mikrofonowe - 1 szt.
Wbudowany fabrycznie moduł Bluetooth
Wbudowany fabrycznie moduł Wi-Fi 5 (lub lepszy)
Wbudowana kamera internetowa o rozdzielczości min. 0,9 MPix
Karta muzyczna
Zintegrowana
Wbudowany mikrofon
Wbudowane głośniki
Klawiatura
Układ klawiatury: Qwerty (International)
Wydzielona klawiatura numeryczna
Podświetlana
Urządzenia wskazujące
wbudowany wielodotykowy, intuicyjny touchpad.
Bateria
min. 3-komorowa
Oprogramowanie
Zainstalowany system operacyjny (zgodnie z załącznikiem C) z kluczem wpisanym w biosie komputera
Oprogramowanie do aktualizacji sterowników: Oprogramowanie producenta oferowanego sprzętu umożliwiające automatyczna weryfikacje i instalację sterowników oraz oprogramowania dołączanego przez producenta w tym również wgranie najnowszej wersji BIOS. Oprogramowanie musi automatycznie łączyć się z centralna bazą sterowników i oprogramowania producenta, sprawdzać dostępne aktualizacje i zapewniać zbiorczą instalację wszystkich sterowników i aplikacji bez ingerencji użytkownika.
Bezpieczeństwo
Możliwość zabezpieczenia linką (np. port Kensington Lock)
Wbudowany układ szyfrowania TPM
Zasilacz
Dedykowany do laptopa
Waga
1,7kg (dopuszczalna tolerancja +/- 15% )
Wyposażenie dodatkowe
Torba dostosowana do wielkości laptopa.
Dodatkowe informacje
Gwarancja producenta realizowana przez autoryzowany serwis producenta lub wykonawcy zapewniająca dostarczenie sprawnego sprzętu zastępczego po zgłoszeniu awarii na warunkach opisanych w umowie. Gwarancja musi oferować przez cały okres: usługi serwisowe świadczone w miejscu instalacji urządzenia oraz możliwość szybkiego zgłaszania usterek przez portal internetowy- dostępność wsparcia technicznego przez 24 godziny 7 dni w tygodniu przez cały rok (w języku polskim w dni robocze)- dostęp do portalu technicznego producenta, który umożliwi zamawianie części zamiennych i/lub wizyt technika serwisowego, mający na celu przyśpieszenie procesu diagnostyki i skrócenia czasu usunięcia usterki- w przypadku wystąpienia usterki wsparcie techniczne ma rozwiązywać problemy z fabrycznie zainstalowanym oprogramowaniem.
Ilość | 10 szt.

## LAP15-02
Model | LAP15-02
Element konfiguracji | Notebook 15,6 Wymagania minimalne
Ekran
przekątna 15,6"
1920 x 1080 (Full HD)
Typ ekranu: Matowy, LED, WVA
Procesor
obsługujący min. (rdzenie/wątki): 4/8 o wydajnosci co najmniej 10,158 według rankingu passmark-cpumarkt z dn. 2022-02-01 znajdującego się na stronie http://www.cpubenchmark.net/cpu_list.php, (załącznik A)
Pamięć operacyjna
min. 16 GB (DDR4, 2666MHz)
Dysk twardy
SSD o pojemności min. 512 GB M.2 PCIe
Karta graficzna
Zintegrowana
Porty/złącza (wbudowane)
USB 3.1 Gen 1 - min. 2szt.
USB Typu-C - 1 szt.
HDMI - 1szt.
Wbudowany czytnik kart pamięci - 1szt.
RJ-45 (LAN) - 1 szt.
Wyjście słuchawkowe/wejście mikrofonowe - 1 szt.
Wbudowany fabrycznie moduł Bluetooth
Wbudowany fabrycznie moduł Wi-Fi 5 (lub lepszy)
Wbudowana kamera internetowa o rozdzielczości min. 0,9 MPix
Karta muzyczna
Zintegrowana
Wbudowany mikrofon
Wbudowane głośniki
Klawiatura
Układ klawiatury: Qwerty (International)
Wydzielona klawiatura numeryczna
Podświetlana
Urządzenia wskazujące
wbudowany wielodotykowy, intuicyjny touchpad.
Bateria
min. 3-komorowa
Oprogramowanie
Zainstalowany system operacyjny (zgodnie z załącznikiem C) z kluczem wpisanym w biosie komputera
Oprogramowanie do aktualizacji sterowników: Oprogramowanie producenta oferowanego sprzętu umożliwiające automatyczna weryfikacje i instalację sterowników oraz oprogramowania dołączanego przez producenta w tym również wgranie najnowszej wersji BIOS. Oprogramowanie musi automatycznie łączyć się z centralna bazą sterowników i oprogramowania producenta, sprawdzać dostępne aktualizacje i zapewniać zbiorczą instalację wszystkich sterowników i aplikacji bez ingerencji użytkownika.
Bezpieczeństwo
Możliwość zabezpieczenia linką (np. port Kensington Lock)
Wbudowany układ szyfrowania TPM
Zasilacz
Dedykowany do laptopa
Waga
1,65kg (dopuszczalna tolerancja +/- 15% )
Wyposażenie dodatkowe
Torba dostosowana do wielkości laptopa.
Dodatkowe informacje
Gwarancja producenta realizowana przez autoryzowany serwis producenta lub wykonawcy zapewniająca dostarczenie sprawnego sprzętu zastępczego po zgłoszeniu awarii na warunkach opisanych w umowie. Gwarancja musi oferować przez cały okres: usługi serwisowe świadczone w miejscu instalacji urządzenia oraz możliwość szybkiego zgłaszania usterek przez portal internetowy- dostępność wsparcia technicznego przez 24 godziny 7 dni w tygodniu przez cały rok (w języku polskim w dni robocze)- dostęp do portalu technicznego producenta, który umożliwi zamawianie części zamiennych i/lub wizyt technika serwisowego, mający na celu przyśpieszenie procesu diagnostyki i skrócenia czasu usunięcia usterki- w przypadku wystąpienia usterki wsparcie techniczne ma rozwiązywać problemy z fabrycznie zainstalowanym oprogramowaniem.
Ilość | 10 szt.

## LAP15-03
Model | LAP15-03
Element konfiguracji | Notebook 15,6 Wymagania minimalne
Ekran
przekątna 15,6"
1920 x 1080 (Full HD)
Typ ekranu: Matowy, WVA
Procesor
obsługujący min. (rdzenie/wątki): 4/8 o wydajnosci co najmniej 10,617 według rankingu passmark-cpumarkt z dn. 2022-02-01 znajdującego się na stronie http://www.cpubenchmark.net/cpu_list.php, (załącznik A)
Pamięć operacyjna
min. 16 GB (DDR4, 2666MHz)
Dysk twardy
SSD o pojemności min. 512 GB M.2 PCIe
Karta graficzna
o wydajności co najmniej 2870 według rankingu passmark-gpumarkt z dn. 2022-02-01 znajdującego się na stronie https://www.videocardbenchmark.net/gpu_list.php (załącznik B), pamięć karty graficznej 2 GB GDDR5 (pamięć własna).
Porty/złącza (wbudowane)
USB 3.1 Gen 1 - min. 1szt.
USB 2.0 - min. 1szt.
USB Typu-C - 1 szt.
HDMI - 1szt.
Wbudowany czytnik kart pamięci - 1szt.
RJ-45 (LAN) - 1 szt.
Wyjście słuchawkowe/wejście mikrofonowe - 1 szt.
Wbudowany fabrycznie moduł Bluetooth
Wbudowany fabrycznie moduł Wi-Fi 5 (lub lepszy)
Wbudowana kamera internetowa o rozdzielczości min. 0,9 MPix
Karta muzyczna
Zintegrowana
Wbudowany mikrofon
Wbudowane głośniki
Klawiatura
Układ klawiatury: Qwerty (International)
Wydzielona klawiatura numeryczna
Podświetlana
Urządzenia wskazujące
wbudowany wielodotykowy, intuicyjny touchpad.
Bateria
min. 3-komorowa
Oprogramowanie
Zainstalowany system operacyjny (zgodnie z załącznikiem C) z kluczem wpisanym w biosie komputera
Oprogramowanie do aktualizacji sterowników: Oprogramowanie producenta oferowanego sprzętu umożliwiające automatyczna weryfikacje i instalację sterowników oraz oprogramowania dołączanego przez producenta w tym również wgranie najnowszej wersji BIOS. Oprogramowanie musi automatycznie łączyć się z centralna bazą sterowników i oprogramowania producenta, sprawdzać dostępne aktualizacje i zapewniać zbiorczą instalację wszystkich sterowników i aplikacji bez ingerencji użytkownika.
Bezpieczeństwo
Możliwość zabezpieczenia linką (np. port Kensington Lock)
Wbudowany układ szyfrowania TPM
Zasilacz
Dedykowany do laptopa
Waga
1,7 kg (dopuszczalna tolerancja +/- 15% )
Wyposażenie dodatkowe
Torba dostosowana do wielkości laptopa.
Dodatkowe informacje
Gwarancja producenta realizowana przez autoryzowany serwis producenta lub wykonawcy zapewniająca dostarczenie sprawnego sprzętu zastępczego po zgłoszeniu awarii na warunkach opisanych w umowie. Gwarancja musi oferować przez cały okres: usługi serwisowe świadczone w miejscu instalacji urządzenia oraz możliwość szybkiego zgłaszania usterek przez portal internetowy- dostępność wsparcia technicznego przez 24 godziny 7 dni w tygodniu przez cały rok (w języku polskim w dni robocze)- dostęp do portalu technicznego producenta, który umożliwi zamawianie części zamiennych i/lub wizyt technika serwisowego, mający na celu przyśpieszenie procesu diagnostyki i skrócenia czasu usunięcia usterki- w przypadku wystąpienia usterki wsparcie techniczne ma rozwiązywać problemy z fabrycznie zainstalowanym oprogramowaniem.
Ilość | 10 szt.

## LAP14-01
Model | LAP14-01
Element konfiguracji | Notebook 14" Wymagania minimalne
Ekran
przekątna 14"
1920 x 1080 (Full HD)
Typ ekranu: Matowy, IPS
Procesor
obsługujący min. (rdzenie/wątki): 4/8 o wydajnosci co najmniej 10,158 według rankingu passmark-cpumarkt z dn. 2022-02-01 znajdującego się na stronie http://www.cpubenchmark.net/cpu_list.php, (załącznik A)
Pamięć operacyjna
min. 8 GB (DDR4, 3200MHz)
Dysk twardy
SSD o pojemności min. 256 GB M.2 PCIe
Karta graficzna
Zintegrowana
Porty/złącza (wbudowane)
USB 3.1 Gen 1 - min. - 2szt.
USB Typu-C - 1 szt.
HDMI - 1szt.
Wbudowany czytnik kart pamięci - 1szt.
RJ-45 (LAN) - 1 szt.
Wyjście słuchawkowe/wejście mikrofonowe - 1 szt.
Wbudowany fabrycznie moduł Bluetooth
Wbudowany fabrycznie moduł Wi-Fi 5 (lub lepszy)
Wbudowana kamera internetowa o rozdzielczości min. 0,9 MPix
Karta muzyczna
Zintegrowana
Wbudowany mikrofon
Wbudowane głośniki
Klawiatura
Układ klawiatury: Qwerty (International)
Podświetlana
Urządzenia wskazujące
wbudowany wielodotykowy, intuicyjny touchpad.
Bateria
min. 3-komorowa
Oprogramowanie
Zainstalowany system operacyjny (zgodnie z załącznikiem C) z kluczem wpisanym w biosie komputera
Oprogramowanie do aktualizacji sterowników: Oprogramowanie producenta oferowanego sprzętu umożliwiające automatyczna weryfikacje i instalację sterowników oraz oprogramowania dołączanego przez producenta w tym również wgranie najnowszej wersji BIOS. Oprogramowanie musi automatycznie łączyć się z centralna bazą sterowników i oprogramowania producenta, sprawdzać dostępne aktualizacje i zapewniać zbiorczą instalację wszystkich sterowników i aplikacji bez ingerencji użytkownika.
Bezpieczeństwo
Możliwość zabezpieczenia linką (np. port Kensington Lock)
Wbudowany układ szyfrowania TPM
Zasilacz
Dedykowany do laptopa
Waga
1,41kg (dopuszczalna tolerancja +/- 15% )
Wyposażenie dodatkowe
Torba dostosowana do wielkości laptopa.
Dodatkowe informacje
Gwarancja producenta realizowana przez autoryzowany serwis producenta lub wykonawcy zapewniająca dostarczenie sprawnego sprzętu zastępczego po zgłoszeniu awarii na warunkach opisanych w umowie. Gwarancja musi oferować przez cały okres: usługi serwisowe świadczone w miejscu instalacji urządzenia oraz możliwość szybkiego zgłaszania usterek przez portal internetowy- dostępność wsparcia technicznego przez 24 godziny 7 dni w tygodniu przez cały rok (w języku polskim w dni robocze)- dostęp do portalu technicznego producenta, który umożliwi zamawianie części zamiennych i/lub wizyt technika serwisowego, mający na celu przyśpieszenie procesu diagnostyki i skrócenia czasu usunięcia usterki- w przypadku wystąpienia usterki wsparcie techniczne ma rozwiązywać problemy z fabrycznie zainstalowanym oprogramowaniem.
Ilość | 10 szt.

## LAP14-02
Model | LAP14-02
Element konfiguracji | Notebook 14" Wymagania minimalne
Ekran
przekątna 14"
1920 x 1080 (Full HD)
Typ ekranu: Matowy, IPS
Procesor
obsługujący min. (rdzenie/wątki): 4/8 o wydajnosci co najmniej 10,158 według rankingu passmark-cpumarkt z dn. 2022-02-01 znajdującego się na stronie http://www.cpubenchmark.net/cpu_list.php, (załącznik A)
Pamięć operacyjna
min. 16 GB (DDR4, 3200MHz)
Dysk twardy
SSD o pojemności min. 512 GB M.2 PCIe
Karta graficzna
Zintegrowana
Porty/złącza (wbudowane)
USB 3.1 Gen 1 - min. - 2szt.
USB Typu-C - 1 szt.
HDMI - 1szt.
Wbudowany czytnik kart pamięci - 1szt.
RJ-45 (LAN) - 1 szt.
Wyjście słuchawkowe/wejście mikrofonowe - 1 szt.
Wbudowany fabrycznie moduł Bluetooth
Wbudowany fabrycznie moduł Wi-Fi 5 (lub lepszy)
Wbudowana kamera internetowa o rozdzielczości min. 0,9 MPix
Karta muzyczna
Zintegrowana
Wbudowany mikrofon
Wbudowane głośniki
Klawiatura
Układ klawiatury: Qwerty (International)
Podświetlana
Urządzenia wskazujące
wbudowany wielodotykowy, intuicyjny touchpad.
Bateria
min. 3-komorowa
Oprogramowanie
Zainstalowany system operacyjny (zgodnie z załącznikiem C) z kluczem wpisanym w biosie komputera
Oprogramowanie do aktualizacji sterowników: Oprogramowanie producenta oferowanego sprzętu umożliwiające automatyczna weryfikacje i instalację sterowników oraz oprogramowania dołączanego przez producenta w tym również wgranie najnowszej wersji BIOS. Oprogramowanie musi automatycznie łączyć się z centralna bazą sterowników i oprogramowania producenta, sprawdzać dostępne aktualizacje i zapewniać zbiorczą instalację wszystkich sterowników i aplikacji bez ingerencji użytkownika.
Bezpieczeństwo
Możliwość zabezpieczenia linką (np. port Kensington Lock)
Wbudowany układ szyfrowania TPM
Zasilacz
Dedykowany do laptopa
Waga
1,41kg (dopuszczalna tolerancja +/- 15% )
Wyposażenie dodatkowe
Torba dostosowana do wielkości laptopa.
Dodatkowe informacje
Gwarancja producenta realizowana przez autoryzowany serwis producenta lub wykonawcy zapewniająca dostarczenie sprawnego sprzętu zastępczego po zgłoszeniu awarii na warunkach opisanych w umowie. Gwarancja musi oferować przez cały okres: usługi serwisowe świadczone w miejscu instalacji urządzenia oraz możliwość szybkiego zgłaszania usterek przez portal internetowy- dostępność wsparcia technicznego przez 24 godziny 7 dni w tygodniu przez cały rok (w języku polskim w dni robocze)- dostęp do portalu technicznego producenta, który umożliwi zamawianie części zamiennych i/lub wizyt technika serwisowego, mający na celu przyśpieszenie procesu diagnostyki i skrócenia czasu usunięcia usterki- w przypadku wystąpienia usterki wsparcie techniczne ma rozwiązywać problemy z fabrycznie zainstalowanym oprogramowaniem.
Ilość | 10 szt.

## LAP14-03
Model | LAP14-03
Element konfiguracji | Notebook 14" Wymagania minimalne
Ekran
przekątna 14"
1920 x 1080 (Full HD)
Typ ekranu: Matowy, IPS
Procesor
obsługujący min. (rdzenie/wątki): 4/8 o wydajnosci co najmniej 12,333 według rankingu passmark-cpumarkt z dn. 2022-02-01 znajdującego się na stronie http://www.cpubenchmark.net/cpu_list.php, (załącznik A)
Pamięć operacyjna
min. 16 GB (DDR4, 3200MHz)
Dysk twardy
SSD o pojemności min. 512 GB M.2 PCIe
Karta graficzna
o wydajności co najmniej 3746 według rankingu passmark-gpumarkt z dn. 2022-02-01 znajdującego się na stronie https://www.videocardbenchmark.net/gpu_list.php (załącznik B), pamięć karty graficznej 2 GB GDDR5 (pamięć własna).
Porty/złącza (wbudowane)
USB 3.1 Gen 1 - min. - 2szt.
USB Typu-C - 1 szt.
HDMI - 1szt.
Wbudowany czytnik kart pamięci - 1szt.
RJ-45 (LAN) - 1 szt.
Wyjście słuchawkowe/wejście mikrofonowe - 1 szt.
Wbudowany fabrycznie moduł Bluetooth
Wbudowany fabrycznie moduł Wi-Fi 5 (lub lepszy)
Wbudowana kamera internetowa o rozdzielczości min. 0,9 MPix
Karta muzyczna
Zintegrowana
Wbudowany mikrofon
Wbudowane głośniki
Klawiatura
Układ klawiatury: Qwerty (International)
Podświetlana
Urządzenia wskazujące
wbudowany wielodotykowy, intuicyjny touchpad.
Bateria
min. 3-komorowa
Oprogramowanie
Zainstalowany system operacyjny (zgodnie z załącznikiem C) z kluczem wpisanym w biosie komputera
Oprogramowanie do aktualizacji sterowników: Oprogramowanie producenta oferowanego sprzętu umożliwiające automatyczna weryfikacje i instalację sterowników oraz oprogramowania dołączanego przez producenta w tym również wgranie najnowszej wersji BIOS. Oprogramowanie musi automatycznie łączyć się z centralna bazą sterowników i oprogramowania producenta, sprawdzać dostępne aktualizacje i zapewniać zbiorczą instalację wszystkich sterowników i aplikacji bez ingerencji użytkownika.
Bezpieczeństwo
Możliwość zabezpieczenia linką (np. port Kensington Lock)
Wbudowany układ szyfrowania TPM
Zasilacz
Dedykowany do laptopa
Waga
1,44 kg (dopuszczalna tolerancja +/- 15% )
Wyposażenie dodatkowe
Torba dostosowana do wielkości laptopa.
Dodatkowe informacje
Gwarancja producenta realizowana przez autoryzowany serwis producenta lub wykonawcy zapewniająca dostarczenie sprawnego sprzętu zastępczego po zgłoszeniu awarii na warunkach opisanych w umowie. Gwarancja musi oferować przez cały okres: usługi serwisowe świadczone w miejscu instalacji urządzenia oraz możliwość szybkiego zgłaszania usterek przez portal internetowy- dostępność wsparcia technicznego przez 24 godziny 7 dni w tygodniu przez cały rok (w języku polskim w dni robocze)- dostęp do portalu technicznego producenta, który umożliwi zamawianie części zamiennych i/lub wizyt technika serwisowego, mający na celu przyśpieszenie procesu diagnostyki i skrócenia czasu usunięcia usterki- w przypadku wystąpienia usterki wsparcie techniczne ma rozwiązywać problemy z fabrycznie zainstalowanym oprogramowaniem.
Ilość | 10 szt.

## UW4-1
Model | UW4-1
Typ | Urządzenie Wielofunkcyjne
Element konfiguracji | Wymagania minimalne
Technologia druku | Laserowa, monochromatyczna
Format | A4
Podajnik papieru | Podajnik standardowy - 250 arkuszy; Podajnik ręczny - 1 arkusz; ADF - 50 arkuszy
Szybkość druku mono | 30 str./min
Rozdzielczość druku | 2400 x 600 dpi
Rozdzielczość skanowania | 1200 x 1200 dpi
Szybkość kopiowania | 30 str./min
Interfejsy | USB, Wi-Fi, LAN, AirPrint
Dodatkowe Informacje | Wbudowany automatycny druk dwustronny (dupleks); Funkcja Faksu; Wbudowany podajnik dokumentów skanera ADF; Wbudowany Wyświetlacz; Możliwość drukowania bezpośrednio ze smartfonów i tabletów
Dołączone akcesoria | Kabel zasilający; Toner startowy
Wymiary maksymalne | Szerokość: 411 mm; Wysokość: 319 mm; Głębokość: 399 mm; Waga: 11,9 kg
Ilość | 10 szt.