## spec. asort.-cenowa
Załącznik nr 2 do postępowania KA-CZL-DZP.261.2.21.2024
SPECYFIKACJA ASORTYMENTOWO - CENOWA
Zamawiający wymaga, aby wszystkie ruchome części zamków i klamek były metalowe, nie dopuszcza się wyrobów "plastikowych".
Lp. | Asortyment |  | Nazwa producenta oraz nazwa handlowa/ nr katalogowy asortymentu* | Ilość | J.m. | Cena jednostkowa netto (PLN) | Wartość netto (PLN) (kol. 4 x 6) | Stawka VAT (%) | Kwota VAT (PLN) (kol. 7 x 8) | Wartość brutto (PLN) (kol. 7 + 9)
1 | 2 |  | 3 | 4 | 5 | 6 | 7 | 8 | 9 | 10
1 | wkład zamka patent odporności na atak klasy C, spełnia normę PN-EN 1303:2015-07 , KT ITB KW-WQ-02 do stosowania we wszystklch rodzajów zamków wpuszczanych , powłoka nikiel lub mosiądz + 4klucze, profil handlowy - nacinany, jednostronny | 30/30 |  | 5 | szt. |  | 0 |  | 0 | 0
2 |  | 30/35 |  | 50 | szt. |  | 0 |  | 0 | 0
3 |  | 30/40 |  | 5 | szt. |  | 0 |  | 0 | 0
4 |  | 30/45 |  | 5 | szt. |  | 0 |  | 0 | 0
5 |  | 30/50 |  | 5 | szt. |  | 0 |  | 0 | 0
6 |  | 35/35 |  | 20 | szt. |  | 0 |  | 0 | 0
7 |  | 35/40 |  | 5 | szt. |  | 0 |  | 0 | 0
8 |  | 35/45 |  | 5 | szt. |  | 0 |  | 0 | 0
9 |  | 35/50 |  | 5 | szt. |  | 0 |  | 0 | 0
10 |  | 40/40 |  | 2 | szt. |  | 0 |  | 0 | 0
11 |  | 40/45 |  | 2 | szt. |  | 0 |  | 0 | 0
12 |  | 45/45 |  | 2 | szt. |  | 0 |  | 0 | 0
13 | Wkład zamka patent klasy C j/w jednostronna gałka | 30/35 |  | 20 | szt. |  | 0 |  | 0 | 0
14 |  | 35/50 |  | 5 | szt. |  | 0 |  | 0 | 0
15 | "Półwkład" zamka patent klasy C WP 102 |  |  | 2 | szt. |  | 0 |  | 0 | 0
16 | Wkład zamka bębenkowy WT 1 do zamków nawierzchiowych ≠ drzwi 32 - 64 mm, otwór na bębenek 30 mm |  |  | 10 | szt. |  | 0 |  | 0 | 0
17 | Klamka drzwiowa z szyldem płaskim na wkład ze sprężyną powrotną trzpień 8 mm do drzwi ≠ 34 - 65 mm o roztawie: | 60 |  | 5 | szt. |  | 0 |  | 0 | 0
18 |  | 72 |  | 50 | szt. |  | 0 |  | 0 | 0
19 |  | 90 |  | 5 | szt. |  | 0 |  | 0 | 0
20 | Klamka drzwiowa z szyldem okrągłym ze sprężyną powrotną + tarczka na wkład trzpień 8 mm satyna |  |  | 50 | szt. |  | 0 |  | 0 | 0
21 | Klamka drzwiowa z szyldem do drzwi ALU PPOŻ ze sprężyną powrotną wkładka patentowa szer szyldu 32 mm, obustronna klamka |  |  | 10 | szt. |  | 0 |  | 0 | 0
22 | Jednostronny pochwyt L/R |  |  | 5 | szt. |  | 0 |  | 0 | 0
23 | Klamka drzwiowa z szyldem do drzwi ALU/PCV ze sprężyną powrotną szer szyldu 25 mm | obustronna klamka |  | 5 | szt. |  | 0 |  | 0 | 0
24 |  | jednostronny pochwyt L/R |  | 5 | szt. |  | 0 |  | 0 | 0
25 | Klamka okienna jedno ramienna z bolcem 7 mm, biała, okna PCV |  |  | 20 | szt. |  | 0 |  | 0 | 0
26 | Zestaw antypaniczny dormakaba PHA 1202 z ryglowaniem dwupunktowym (w ościeżnicę i do podłogi), w wersji tzw. Crossbar, czyli z poprzeczną belką do naciśnięcia |  |  | 2 | szt. |  | 0 |  | 0 | 0
27 | Zestaw antypaniczny dormakaba PHA 1102 z ryglowaniem jednopunktowym, w wersji tzw. Crossbar, czyli z poprzeczną belką do naciśnięcia |  |  | 2 | szt. |  | 0 |  | 0 | 0
28 | Zamek drzwiowy wpuszczany zapadkowo-zasuwowy z płynną zmianą L/P ≠ zamka 15 mm , blachy czołowej 20 mm + zaczep równoramienny | 60/50 |  | 10 | szt. |  | 0 |  | 0 | 0
29 |  | 72/50 |  | 50 | szt. |  | 0 |  | 0 | 0
30 |  | 90/50 |  | 10 | szt. |  | 0 |  | 0 | 0
31 |  | 72/55 |  | 10 | szt. |  | 0 |  | 0 | 0
32 |  | 72/60 |  | 10 | szt. |  | 0 |  | 0 | 0
33 | Zamek drzwiowy wpuszczany zapadkowo-zasuwowy WC 72/50 |  |  | 5 | szt. |  | 0 |  | 0 | 0
34 | Zamek drzwiowy nawierzchniowy bębenkowy, ≠skrzydła 32÷64 mm | LOB TB 51 |  | 5 | szt. |  | 0 |  | 0 | 0
35 |  | LOB TB 61 |  | 5 | szt. |  | 0 |  | 0 | 0
36 | Kłódka spełnia normę PN-EN 12320: 2013 klasa atestu 4 odporność na korozję 4 (np. Iryd) |  |  | 5 | szt. |  | 0 |  | 0 | 0
37 | Kłódka | spełnia normę PN-EN 12320: 2013 gr pałąka 8 mm "oko pałąka" 50 x 30 mm± 3mm |  | 5 | szt. |  | 0 |  | 0 | 0
38 |  | gr pałąka 12 mm "oko pałąka" 25 x 20 mm± 5mm |  | 5 | szt. |  | 0 |  | 0 | 0
39 |  | spełnia normę PN-EN 12320: 2013 gr pałąka 8 mm "oko pałąka" 30 x 30 mm ± 3mm |  | 5 | szt |  | 0 |  | 0 | 0
40 | Klucz surowiec | pasujący do wkładek LOB TB 51 |  | 200 | szt. |  | 0 |  | 0 | 0
41 |  | pasujący do wkładek LOB Dragon |  | 100 | szt. |  | 0 |  | 0 | 0
42 |  | do wkładek "gerda" |  | 100 | szt |  | 0 |  | 0 | 0
43 | Odbuj drzwiowy podłogowy - posiadający osłonę zabezpieczająca przed uszkodzeniem drzwi - okien, - mieszczący się w wymiaracch wys 35 ÷ 50 mm, ø 25 ÷ 40 mm |  |  | 50 | szt. |  | 0 |  | 0 | 0
44 | Odbuj drzwiowy ścienny - wykonany z materiału elastycznego i bezwonnego - zabezpieczającego przed uszkodzeniem drzwi - okna, - sposób montażu klej/kołek rozporowy |  |  | 50 | szt. |  | 0 |  | 0 | 0
Łącznie: |  |  | 7: 0; 9: 0; 10: 0
* W kol. 3 Wykonawca w niniejszej kolumnie winen wpisać obligatoryjnie dane zaoferowanego asortymentu spełniającego wymagania Zamawiającego, poprzez podanie nazwy producenta, nazwy handlowej oferowanego asortymentu i/lub podanie numeru katalogowego umożliwiającego jednoznaczną identyfikację zaoferowanego asortymentu. W przypadku podania tylko producenta przedmiotu proszę o link oferowanego towaru. W przypadku braku możliwości jednoznacznej identyfikacji zaoferowanego asortymentu oferta zostanie odrzucona jako niezgodna z Zapytaniem ofertowym.