## Arkusz1
Pieczęć Wykonawcy
RDC.26.15.2024.ŁSz
KOSZTORYS OFERTOWY
Składając ofertę na wykonanie zamówienia o wartości nie przekraczającej równowartości kwoty 130 000 zł na:
„Remont wejścia do budynku RDW Chojnice ul. Gdańska 110”
| Nr poz. | Podstawa | Opis robót | Jm | Ilość | Cena jedn. Netto | Wartość netto
| 1. | 2. | 3. | 4. | 5. | 6. | 7 = [kol.5xkol.6]
Roboty rozbiórkowe
| 1. | KNR 4-01 1306/01 | Demontaż balustrad schodowych i balkonowych oraz konstrukcji schodów i świetlików stalowych 2*2 | szt. | 4
| 2. | KNR 4-01 0212/03 | Rozbiórka elementów konstrukcji betonowych zbrojonych schody schody (1,2+0,3)*4*0,15+(1+0,3*2)*2,12*0,15+(0,6*0,3*3)*3,23*0,15 | m3 | 1.67
| 3. | KNR 2-31 0810/02 | Rozebranie nawierzchni z kostki brukowej na podsypce cementowo-piaskowej Dopłata 0,5x 50% 0,6*3,4+3,8*1,9+3,2*3,4 | m2 | 20.14
| 4. | KNR 2-31 0803/03 | Mechaniczne rozebranie nawierzchni z mieszanek mineralno-bitumicznych o grubości 3 cm Dopłata 0,5x 50% 97,1+9,1+38,7+55,9+0,6-20,14 | m2 | 181.26
| 5. | KNR 2-31 0803/04 | Mechaniczne rozebranie nawierzchni z mieszanek mineralno-bitumicznych - za każdy dalszy 1 cm grubości Dopłata 1,5x 50% 97,1+9,1+38,7+55,9+0,6-20,14 | m2 | 181.26
| 6. | KNR 2-31 0802/07 | Mechaniczne rozebranie podbudowy z kruszywa kamiennego o grubości 15 cm Dopłata 0,5x 50% 97,1+9,1+38,7+55,9+0,6-20,14 | m2 | 181.26
| 7. | KNR 2-31 0802/08 | Mechaniczne rozebranie podbudowy z kruszywa kamiennego - za każdy dalszy 1 cm grubości Dopłata 7,5x 50% 97,1+9,1+38,7+55,9+0,6-20,14 | m2 | 181.26
| 8. | KNR 4-01 0108/11 | Wywiezienie gruzu spryzmowanego samochodami samowyładowczymi na odległość do 1 km schody (1,2+0,3)*4*0,15+(1+0,3*2)*2,12*0,15+(0,6*0,3*3)*3,23*0,15 = 1,67 m3 kostka brukowa (0,6*3,4+3,8*1,9+3,2*3,4)/2 = 10,07 m3 asfalt ((97,1+9,1+38,7+55,9+0,6-20,14)*0,06)/2 = 5,438 m3 | m3 | 17.178
| 9. | KNR 4-01 0108/12 | Wywiezienie gruzu spryzmowanego samochodami samowyładowczymi - za każdy następny 1 km schody (1,2+0,3)*4*0,15+(1+0,3*2)*2,12*0,15+(0,6*0,3*3)*3,23*0,15 = 1,67 m3 kostka brukowa (0,6*3,4+3,8*1,9+3,2*3,4)/2 = 10,07 m3 asfalt ((97,1+9,1+38,7+55,9+0,6-20,14)*0,06)/2 = 5,438 m3 | m3 | 17.178
| 10. | Analiza własna | Utylizacja materiału z robiórki - gruz betonowy schody (1,2+0,3)*4*0,15+(1+0,3*2)*2,12*0,15+(0,6*0,3*3)*3,23*0,15 = 1,67 m3 kostka brukowa (0,6*3,4+3,8*1,9+3,2*3,4)/2 = 10,07 m3 | m3 | 11.74
| 11. | Analiza własna | Utylizacja materiału z robiórki - asfalt asfalt ((97,1+9,1+38,7+55,9+0,6-20,14)*0,06)/2 = 5,438 m3 | m3 | 5.438
Zagospodarowanie terenu
| 12. | KNR 2-01 0301/02 | Ręczne roboty ziemne z transportem urobku samochodami samowyładowczymi na odległość do 1 km (kat. Gruntu III) fundamenty pod balustradę 0,35*0,35*0,8*14 | m3 | 1.372
| 13. | KNR 2-02 1101/01 | Podkłady betonowe na podłożu gruntowym fundamenty pod balustradę 0,35*0,35*0,1*14 | m3 | 0.172
| 14. | KNR 2-02 0204/01 | Stopy fundamentowe prostokątne żelbetowe, o objętości do 0,5 m3 - z zastosowaniem pompy do betonu 0,25*0,25*0,8*14 | m3 | 0.7
| 15. | KNR 2-02 0290/01 | Przygotowanie i montaż zbrojenia elementów budynków i budowli - pręty gładkie o śr. 6 mm 3*0,7*14*0,00022 | t | 0.006
| 16. | KNR 2-02 0290/02 | Przygotowanie i montaż zbrojenia elementów budynków i budowli - pręty żebrowane o śr. 12 mm 0,7*4*14*0,00088 | t | 0.034
| 17. | KNR 2-31 0402/04 | Ława pod krawężniki betonowa z oporem 0,4*0,3*(3,6+1,26+4,71+4,05+8,49+4,03+0,57+2,5+1,57*2) | m3 | 3.882
| 18. | KNR 2-31 0402/05 | Ława pod krawężniki - dodatek za wykonanie ławy betonowej na łukach o promieniu do 40 m 0,4*0,3*(1,57*2) | m3 | 0.377
| 19. | KNR 2-31 0402/03 | Ława pod krawężniki betonowa zwykła 0,25*0,2*(4,96+7+0,97+4,71+1,92+1,92+4,05-0,9+1,92+1,92+8,49+1,92+1,92+3,95+1,92*5+2*4+2*4+2*3 +1,57+1,57+1,57+1,41) | m3 | 4.124
| 20. | KNR 2-31 0402/05 | Ława pod krawężniki - dodatek za wykonanie ławy betonowej na łukach o promieniu do 40 m 0,25*0,2*(1,57+1,57+1,57+1,41) | m3 | 0.306
| 21. | KNR 2-31 0403/03 | Krawężniki betonowe wystające o wymiarach 15x30 cm na podsypce cementowo-piaskowej 3,6+1,26+4,71+4,05+8,49+4,03+0,57+2,5+1,57*2 | m | 32.35
| 22. | KNR 2-31 0403/07 | Krawężniki betonowe - dodatek za ustawienie na łukach o promieniu do 10 m 1,57*2 | m | 3.14
| 23. | KNR 2-31 0407/05 | Obrzeża betonowe o wymiarach 30x8 cm na podsypce cementowo-piaskowej z wypełnieniem spoin zaprawą cementową 4,96+7+0,97+4,71+1,92+1,92+4,05-0,9+1,92+1,92+8,49+1,92+1,92+3,95+1,92*5+2*4+2*4+2*3+1,57+1,5 7+1,57+1,41 | m | 82.47
| 24. | KNR 2-31 0407/06 | Obrzeża betonowe - dodatek za ustawienie na łukach o promieniu do 10 m 1,57+1,57+1,57+1,41 | m | 6.12
| 25. | KNR 2-31 0103/04 | Mechaniczne profilowanie i zagęszczenie podłoża pod warstwy konstrukcyjne nawierzchni w gruncie kat. I-IV 97,1+9,1+38,7 | m2 | 144.9
| 26. | KNR 2-31 0105/03 | Podsypka piaskowa z zagęszczeniem mechanicznym - 3 cm grubości warstwy po zagęszczeniu 97,1+9,1+38,7 | m2 | 144.9
| 27. | KNR 2-31 0105/04 | Podsypka piaskowa z zagęszczeniem mechanicznym - za każdy dalszy 1 cm grubości warstwy po zagęszczeniu Dopłata 22x 97,1+9,1 | m2 | 106.2
| 28. | KNR 2-31 0105/04 | Podsypka piaskowa z zagęszczeniem mechanicznym - za każdy dalszy 1 cm grubości warstwy po zagęszczeniu Dopłata 12x 38,7 | m2 | 38.7
| 29. | KNR 2-31 0105/04 | Podsypka piaskowa z zagęszczeniem mechanicznym - za każdy dalszy 1 cm grubości warstwy po zagęszczeniu Dopłata 30x ścieżki 1,89*(4,63+2+4,05+2+8,33+2+2) | m2 | 47.269
| 30. | KNR 2-31 0114/05 | Podbudowa z kruszywa łamanego - warstwa dolna o grubości po zagęszczeniu 15 cm | m2 | 38.7
| 31. | KNR 2-31 0114/07 | Podbudowa z kruszywa łamanego - warstwa górna o grubości po zagęszczeniu 8 cm | m2 | 38.7
| 32. | KNR 2-31 0511/03 | Nawierzchnie z kostki brukowej betonowej o grubości 8 cm na podsypce cementowo-piaskowej - szara | m2 | 38.7
| 33. | KNR 2-31 0511/02 | Nawierzchnie z kostki brukowej betonowej o grubości 6 cm na podsypce cementowo-piaskowej - szara | m2 | 97.1
| 34. | KNR 2-31 0511/02 | Nawierzchnie z kostki brukowej betonowej o grubości 6 cm na podsypce betnowej - grafitowa | m2 | 9.1
| 35. | KNR 4-01 0211/10 | Osadznie kotew wklejanych do montażu balustrad 14*4 | szt. | 56
| 36. | KNR 2-02 1207/03 | Balustrady z stali nierdzewnej SCH1.1-B1 (0,3+0,98+0,3) SCH1.1-B2 (0,3+0,98+0,3) SCH1.2-B1 (0,3+1,25+0,3) SCH1.2-B2 (0,3+1,25+0,3) SCH1.3-B1 (0,3+1,25+0,3) SCH1.3-B2 (0,3+0,98+0,33) SCH1.4-B1 (1,38+1,7+0,3) | m | 13.7
| 37. | Analiza własna | Zakup i dostawa ziemi urodzajnej 55,9*0,3 | m3 | 16.77
| 38. | KNR 2-21 0218/01 | Rozścielenie ziemi urodzajnej ręczne z przerzutem na terenie płaskim 55,9*0,3 | m3 | 16.77
| 39. | KNR 2-21 0403/01 | Wykonanie trawników dywanowych siewem na terenie płaskim przy uprawie mechanicznej na gruncie kat. I-II bez nawożenia | ha | 0.006
| 40. | KNR 2-21 0301/01 | Sadzenie drzew i krzewów liściastych form naturalnych na terenie płaskim w gruncie kat. I-II bez zaprawy dołów; średnica/głębokość : 0.3 m - hortensja wielkolistna wys 70 cm | szt. | 2
| 41. | KNR 2-21 0331/01 | Sadzenie krzewów żywopłotowych w rowach o szerokości do 45 cm w gruncie kat. I-II bez zaprawy rowów | szt. | 40
Wartość netto
Podatek VAT 23%
Wartość brutto
__________________ dnia __ .__ .2024 r. __________________________________ (podpis Wykonawcy/ Pełnomocnika)