## Table 1
PRZEBUDOWA DROGI POWIATOWEJ NR 1331D UJEŹDZIEC WIELKI (W TERENIE ZABUDOWANYM) etap I
Lp. | Podstawa | Opis | Jedn.obm. | Ilość | Cena jedn. | Wartość
1 |  | Roboty budowlane
1.1 |  | Roboty przygotowawcze
1 d.1. 1 | KNR 2-01 0119-01 | Roboty pomiarowe przy liniowych robotach ziemnych - trasa kolei w terenie równinnym | km | 0.56
1.2 |  | Roboty rozbiórkowe
2 d.1. 2 | KNR-W 5-10 0323-01 | Cięcie nawierzchni z mas mineralno-asfaltowych na głę- bokość 6 cm - mechanicznie | m | 11
3 d.1. 2 | KNR AT-03 0102-01 | Roboty remontowe - frezowanie nawierzchni bitumicznej o gr. do 4 cm z wywozem materiału z rozbiórki na odl. do 1 km | m2 | 3139
4 d.1.2 | KNR AT-03 0106-01 | rozbiórka nawierzchni istniejących zjazdów, chodników, zatok | m2 | 593.500
5 d.1.2 | KNR AT-03 0107-01 | Mechaniczna rozbiórka obrzeży i ścieków | m | 305.000
1.3 |  | Roboty ziemne pod projektowane jezdnie, wzmocnienie podłoża
4 d.1. 3 | KNR-W 2-01 0201-18 | Roboty ziemne wykonywane koparkami przedsiębiernymi o pojemności łyżki 2.50 m3 w gruncie kat. IV z trans- portem urobku samochodami samowyładowczymi na od- ległość do 1 km | m3 | 1683.223
5 d.1. 3 | KNR 2-01 0214-03 | Nakłady uzupełniające za każde dalsze rozpoczęte 0.5 km transportu ponad 1 km samochodami samowyładow- czymi Krotność = 10 | m3 | 1683.223
6 d.1. 3 | kalk. własna | Utylizacja | kpl. | 1
7 d.1. 3 | KNR 2-31 0109-03 + KNR 2-31 0109-02 | stabilizacja podłoża Rm 2,5 MPa 15 cm | m2 | 3904.12
8 d.1. 3 | KNR 2-31 0109-03 + KNR 2-31 0109-04 | Stabilizacja podłoża Rm 1,5 MPa 10 cm | m2 | 137.8
1.4 |  | Odwodnienie
9 d.1. 4 | KNR-W 2-01 0201-10 | Roboty ziemne wykonywane koparkami przedsiębiernymi o pojemności łyżki 0.60 m3 w gruncie kat. I-II z trans- portem urobku samochodami samowyładowczymi na od- ległość do 1 km | m3 | 13.32
10 d.1. 4 | KNR 2-18 0501-01 | Kanały rurowe - podłoża z materiałów sypkich o grubości 10 cm | m2 | 9
11 d.1. 4 | KNR 2-28 0503-02 | Rury kanalizacyjne z tworzyw sztucznych - o śr. nom. 200 mm, włączenie do istniejącego kanału za pomocą wkładki "in situ" | m | 15
12 d.1. 4 | KNR-W 2-18 0524-02 | Studzienki ściekowe uliczne betonowe o śr. 500 mm z osadnikiem bez syfonu | szt. | 3
13 d.1. 4 | KNR-W 2-18 0524-02 | Studzienki ściekowe uliczne betonowe o śr. 500 mm z osadnikiem bez syfonu-remont istniejących wpustów | szt. | 8
14 d.1. 4 | KNR 2-28 0501-09 | Obsypka rurociągu i studnii stabilizacją Rm 1,5MPa-do wysokości dołu podbudowy z kruszywa | m3 | 7.68
15 d.1. 4 | kalk. wł | czyszczenie istniejącej kanalizacji, wpustów, i przepus- tów | kpl | 1
16 d.1. 4 | KNR 2-31 0605-06 | Przepusty rurowe pod zjazdami - rury o śr. 40 cm pehd sn8 | m | 8
1.5 |  | Regulacja pionowa urządzeń podziemnych
17 d.1. 5 | KNR 2-31 1406-04 | Regulacja pionowa studzienek dla zaworów wodociągowych i gazowych | szt. | 12
1.6 |  | Projektowana nawierzchnia jezdni, zatoki,chodników i zjazdów
18 d.1. 6 | KNR 2-31 0103-05 | Mechaniczne profilowanie i zagęszczenie podłoża pod warstwy konstrukcyjne nawierzchni.- wyrównanie istniejącej podbudowy pod warstwy bitumiczne wraz z dowozem kruszywa | m2 | 4523.92
19 d.1. 6 | KNR 2-31 0114-01 | Podbudowa z kruszywa naturalnego - warstwa dolna o grubości po zagęszczeniu 20 cm | m2 | 3637.6
20 d.1. 6 | KNR 2-31 0114-02 + KNR 2-31 0114-01 | Podbudowa z kruszywa naturalnego - warstwa dolna o grubości po zagęszczeniu 15 cm Krotność = -5 | m2 | 174
21 d.1. 6 | KNR 2-31 0114-01 + KNR 2-31 0114-02 | Podbudowa z kruszywa naturalnego - warstwa dolna o grubości po zagęszczeniu 24 cm | m2 | 130.1
22 d.1. 6 | KNR 2-31 0310-05 + KNR 2-31 0310-06 | Nawierzchnia z mieszanek mineralno-bitumicznych grysowych - warstwa ścieralna asfaltowa - grubość po za- gęszczeniu 4 cm | m2 | 3754.6
23 d.1. 6 | KNR 2-31 0310-01 + KNR 2-31 0310-02 | Nawierzchnia z mieszanek mineralno-bitumicznych grysowych - warstwa wiążąca asfaltowa - grubość po za- gęszczeniu 8 cm | m2 | 3139
24 d.1. 6 | KNR 2-31 0108-02 | Wyrównanie istniejącej podbudowy mieszanką mineralno-asfaltową z wbudowaniem mechanicznym -progi i wy- niesione przejście | t | 10.5
25 d.1. 6 | KNR 2-31 0310-01 + KNR 2-31 0310-02 | Nawierzchnia z mieszanek mineralno-bitumicznych grysowych - warstwa wiążąca asfaltowa - grubość po za- gęszczeniu 5 cm | m2 | 540.6
26 d.1. 6 | KNR AT-03 0304-03 | Nawierzchnia z kostki brukowej betonowej gr. 8 cm układana mechanicznie na podsypce cementowo-piaskowej | m2 | 174
27 d.1. 6 | KNR AT-03 0304-03 | Nawierzchnia z kostki brukowej betonowej gr. 8 cm układana mechanicznie na podsypce cementowo-piaskowej- grafitowa | m2 | 130.1
1.7 |  | Pobocza
28 d.1. 7 | KNNR 6 0113- 05 | Warstwa górna podbudowy z frezu/kruszywa | m2 | 304.5
1.8 |  | Elementy drogowe
29 d.1. 8 | KNNR 6 0403- 03 | Krawężniki betonowe wystające oraz zaniżone i leżące a także oporniki beonowe z wykonaniem ław betonowych na podsypce cementowo-piaskowej | m | 348
30 d.1. 8 | KNNR 6 0606- 04 | Ścieki z elementów betonowych 16x16 cm na ławie betonowej | m | 851
31 d.1. 8 | KNNR 6 0404- 05 | Obrzeża betonowe o wymiarach 30x8 cm na podsypce cementowo-piaskowej, spoiny wypełnione zaprawą cementową na ławie betonowej | m | 59
1.9 |  | Roboty wykończeniowe
32 d.1. 9 | KNR-W 2-01 0510-01 + KNR-W 2-01 0510-02 | Humusowanie z obsianiem terenów przy grubości warstwy humusu 10 cm | m2 | 550
33 d.1. 9 | kalk. własna | Dokumentacja powykonawcza wraz z geodezyjną inwentaryzacją powykonawczą | kpl | 1
1.1 |  | Oznakowanie docelowe
34 d.1. 10 | KNR 2-31 0702-01 | Słupki do znaków drogowych z rur stalowych o śr. 50 mm | szt. | 6
35 d.1. 10 | KNR 2-31 0702-01 | Słupki do znaków drogowych z rur stalowych o śr. 50 mm-demontaż | szt. | 6
36 d.1. 10 | KNR 2-31 0702-01 | Słupki do znaków drogowych z rur stalowych o śr. 50 mm-przeniesienie oznakowania | szt. | 2
37 d.1. 10 | KNR 2-31 0703-01 | Przymocowanie tablic znaków drogowych zakazu, nakazu, ostrzegawczych, informacyjnych o powierzchni do 0.3 m2 | szt. | 18
38 d.1. 10 | KNR AT-04 0210-01 | Urządzenia bezpieczeństwa ruchu - punktowe elementy odblaskowe (PEO) najezdniowe naklejane | szt. | 30
39 d.1. 10 | KNR AT-04 0204-01 | Oznakowanie poziome nawierzchni bitumicznych - na zimno, za pomocą mas chemoutwardzalnych grubowars- twowe wykonywane mechanicznie - oznakowanie gładkie | m2 | 28.96
Razem dział: Roboty budowlane
Wartość kosztorysowa robót bez podatku VAT

## Table 3
Lp. | Podstawa | Opis | Jedn.obm. | Ilość | Cena jedn. | Wartość
22 d.1. 6 | KNR 2-31 0310-05 + KNR 2-31 0310-06 | Nawierzchnia z mieszanek mineralno-bitumicznych gry- sowych - warstwa ścieralna asfaltowa - grubość po za- gęszczeniu 4 cm | m2 | 3713.1 | 42.7 | 158549.37
23 d.1. 6 | KNR 2-31 0310-01 + KNR 2-31 0310-02 | Nawierzchnia z mieszanek mineralno-bitumicznych gry- sowych - warstwa wiążąca asfaltowa - grubość po za- gęszczeniu 8 cm | m2 | 3097.5 | 73.9 | 228905.25
24 d.1. 6 | KNR 2-31 0108-02 | Wyrównanie istniejącej podbudowy mieszanką mineral- no-asfaltową z wbudowaniem mechanicznym -progi i wy- niesione przejście | t | 10.5 | 384.88 | 4041.24
25 d.1. 6 | KNR 2-31 0310-01 + KNR 2-31 0310-02 | Nawierzchnia z mieszanek mineralno-bitumicznych gry- sowych - warstwa wiążąca asfaltowa - grubość po za- gęszczeniu 5 cm | m2 | 540.6 | 46.23 | 24991.94
26 d.1. 6 | KNR AT-03 0304-03 | Nawierzchnia z kostki brukowej betonowej gr. 8 cm ukła- dana mechanicznie na podsypce cementowo-piaskowej | m2 | 174 | 92.02 | 16011.48
27 d.1. 6 | KNR AT-03 0304-03 | Nawierzchnia z kostki brukowej betonowej gr. 8 cm ukła- dana mechanicznie na podsypce cementowo-piaskowej- grafitowa | m2 | 130.1 | 96.51 | 12555.95
1.7 |  | Pobocza
28 d.1. 7 | KNNR 6 0113- 05 | Warstwa górna podbudowy z frezu/kruszywa | m2 | 304.5 | 8.1 | 2466.45
1.8 |  | Elementy drogowe
29 d.1. 8 | KNNR 6 0403- 03 | Krawężniki betonowe wystające oraz zaniżone i leżące a także oporniki beonowe z wykonaniem ław betonowych na podsypce cementowo-piaskowej | m | 348 | 75.95 | 26430.6
30 d.1. 8 | KNNR 6 0606- 04 | Ścieki z elementów betonowych 16x16 cm na ławie be- tonowej | m | 851 | 60.05 | 51102.55
31 d.1. 8 | KNNR 6 0404- 05 | Obrzeża betonowe o wymiarach 30x8 cm na podsypce cementowo-piaskowej, spoiny wypełnione zaprawą ce- mentową na ławie betonowej | m | 59 | 38.03 | 2243.77
1.9 |  | Roboty wykończeniowe
32 d.1. 9 | KNR-W 2-01 0510-01 + KNR-W 2-01 0510-02 | Humusowanie z obsianiem terenów przy grubości wars- twy humusu 10 cm | m2 | 550 | 18.49 | 10169.5
33 d.1. 9 | kalk. własna | Dokumentacja powykonawcza wraz z geodezyjną inwen- taryzacją powykonawczą | kpl | 1 | 1500 | 1500
1.1 |  | Oznakowanie docelowe
34 d.1. 10 | KNR 2-31 0702-01 | Słupki do znaków drogowych z rur stalowych o śr. 50 mm | szt. | 6 | 237.46 | 1424.76
35 d.1. 10 | KNR 2-31 0702-01 | Słupki do znaków drogowych z rur stalowych o śr. 50 mm-demontaż | szt. | 6 | 32.91 | 197.46
36 d.1. 10 | KNR 2-31 0702-01 | Słupki do znaków drogowych z rur stalowych o śr. 50 mm-przeniesienie oznakowania | szt. | 2 | 68.26 | 136.52
37 d.1. 10 | KNR 2-31 0703-01 | Przymocowanie tablic znaków drogowych zakazu, naka- zu, ostrzegawczych, informacyjnych o powierzchni do 0.3 m2 | szt. | 18 | 184.4 | 3319.2
38 d.1. 10 | KNR AT-04 0210-01 | Urządzenia bezpieczeństwa ruchu - punktowe elementy odblaskowe (PEO) najezdniowe naklejane | szt. | 30 | 20.15 | 604.5
39 d.1. 10 | KNR AT-04 0204-01 | Oznakowanie poziome nawierzchni bitumicznych - na zimno, za pomocą mas chemoutwardzalnych grubowars- twowe wykonywane mechanicznie - oznakowanie gład- kie | m2 | 28.96 | 73.67 | 2133.48
Razem dział: Roboty budowlane | [5 empty] | 991294.53
Wartość kosztorysowa robót bez podatku VAT | [5 empty] | 991294.53