## Arkusz1
|  | Formularz przedmiotowo-cenowy UKW/DZ-282-ZO-84/2023 | [6 empty] | Załącznik nr 2
| Przedmiot zamówienia | J.m. | ilość | Cena jednostkowa netto | Wartość netto | Stawka VAT | Wartość VAT | Wartość brutto | Nazwa, producent i nr katalogowy oferowanego produktu
Część nr 1
1 | Arduino Mega R3 Mikrokontroler: ATmega2560 / Napięcie zasilania: 5 V (USB) lub 7-12V (zasilacz) Napięcie pinów I/O: 5 V / Zainstalowany Bootloader Układ USB-UART: CH340 lub równoważny / Maksymalna częstotliwość zegara: 16 MHz Pamięć SRAM: 8 kB / Pamięć Flash: 256 kB (8 kB zarezerwowane dla bootloadera) Pamięć EEPROM: 4 kB / Porty I/O: 54 Wyjścia PWM: 15 / Ilość wejść analogowych: 16 (kanały przetwornika A/C) Interfejsy szeregowe: UART, SPI, I2C / Zewnętrzne przerwania / Goldpiny wlutowane w płytkę | szt. | 3
2 | Arduino nano Napięcie zasilania: 5 ÷ 12 V / Napięcia pinów I/O: 5 V Zainstalowany bootloader z Arduino Nano / Mikrokontroler: ATmega328P Maksymalna częstotliwość zegara: 16 MHz / Pamięć SRAM: 2 kB Pamięć Flash: 32 kB (4 kB zarezerwowane dla bootloadera) Pamięć EEPROM: 1 kB / Porty I/O: 14 / Wyjścia PWM: 6 Ilość wejść analogowych: 8 (kanały przetwornika A/C) / Interfejsy szeregowe: UART, SPI, I2C Zewnętrzne przerwania / Złącze USB-C / Goldpiny wlutowane w płytkę | szt. | 5
3 | Płytka ESP32 ESP32-C6 Moduł ESP32-C6-WROOM-1-N4 / Układ ESP32-C6, jednordzeniowy 32-bitowy RISC-V Częstotliwość zegara: do 160 MHz / 4 MB FLASH SPI / 512 KB SRAM / 320 KB ROM WiFi 6 2,4 GHz 802.11 ax / WiFi 2,4 GHz 802.11 b/g/n Tryby WiFi: AP (Access Point), STA (Standalone), AP+STA Obsługuje technologie i zabezpieczenia: TKIP, WEP, CRC, CCMP, WPA/WPA2, WPS Bluetooth 5.0 LE / Radio 802.15.4 dla Zigbee 3.0 i Thread Antena PCB / 1x port Host USB Type-C / 1x port USB Type-C dla USB-UART Interfejsy GPIO, UART, I2C, SPI, ADC, SDIO, USB, I2S, TWAI, LED PWM itp. Wbudowane funkcje Security RSA-3072-based secure boot / AES-128/256-XTS-based flash encryption HMAC / Trusted Execution Environment (TEE) Przyciski Reset i BOOT / Dioda LED RGB WS28B12 Zworka J5 do pomiaru prądu / Zasilanie (opcje wzajemnie się wykluczające) 5 V przez port USB-UART (zalecane) / Listwy pinowe 5V i GND Listwy pinowe 3V3 i GND / Raster goldpinów: 2,54 mm Złącza goldpin do wlutowania w zestawie | szt. | 5
4 | Konwerter poziomów logicznych dwukierunkowy, 4-kanałowy Moduł pozwalający na komunikację pomiędzy systemami wykorzystującymi najpopularniejsze poziomy napięć: 5 V i 3,3 V oraz 1,8 V i 2,8 V. Pracujący w obu kierunkach jednocześnie oraz posiadający cztery kanały. Przykładowy model: SparkFun BOB-12009 | szt. | 10
5 | Klawiatura membranowa 4 przyciskowa na taśmie Ilość przycisków: 4 Wymiary: 107 x 20 x 0,8 mm Długość taśmy: 80 mm Rodzaj złącza: 1x5 pin - żeńskie raster 2,54 | szt. | 2
6 | Analogowy czujnik zmętnienia cieczy Napięcie zasilania: 5 V DC Prąd pracy: do 40 mA Czas reakcji: poniżej 500 ms Odporność izolacji: 100 M / Dwa tryby sygnału wyjściowego: Analogowy: napięcie od 0 V do 4,5 V Cyfrowy: stan niski i wysoki - poziom załączania można regulować za pomocą wbudowanego potencjometru Temperatura pracy: od -30°C do 80°C / Wymiary sondy: 28 x 34 mm / Wymiary modułu: 28 x 38 mm | szt. | 1
7 | Alfanumeryczny wyświetlacz LCD 4x20 znaków Typ: wyświetlacz LCD alfanumeryczny / Wyświetlacz LCD 4 x 20 znaków Kolor znaków: biały / Podświetlenie: niebieskie Napięcie zasilania: 5 V | szt. | 1
8 | Listwy goldpin raster 2.54 (komplet): Listwa męska pojedyncza prosta 1x40 / Listwa męska pojedyncza kątowa 1x40 Listwa męska podwójna prosta 2x40 / Listwa męska podwójna kątowa 2x40 Listwa żeńska pojedyncza prosta 1x40 / Listwa żeńska podwójna prosta 2x40 Listwa żeńska precyzyjna 1x40 / istwa męska precyzyjna 1x40 | szt. | 5
9 | SPOIWO LUTOWNICZE SN60PB40 0,7/100 Średnica: 0.7 mm / Masa: 100 g Skład stopu: Sn60Pb40 / Postać: drut lutowniczy Typ spoiwa do lutowania: miękkiego / Rodzaj spoiwa: ołowiowe Temperatura topnienia: 190 ˚C / Rodzaj topnika: F-SW26, halogenkowy, kalafoniowy, Zawartość topnika: 2.5 % | szt. | 1
10 | Topnik w żelu Zagęszczony topnik kalafoniowy klasy RMA przeznaczony dla montażu SMD w strzykawce o pojemności 14 ml, Czas przydatności do druku to 36 godzin, / Zachowuje kleistość przez 72 godziny, Pracuje prawidłowo na powierzchniach: Ag, Cu, Au, Zn, Cd i SnPb, | szt. | 1
11 | Koszulki termokurczliwe (komplet 100szt. o długości 100mm) Rura 1,5mm / 0.75: 30szt. Rura 2,5mm / 1.25: 30szt. Rura 4mm / 2.0: 20szt. Rura 6mm / 3.0: 10szt. Rura 10mm / 5.0: 6szt. Rura 13mm / 6.5: 4szt. | szt. | 3
12 | Koszulki termokurczliwe z klejem (komplet) Rura 15.0x76 mm – 16 szt. / Rura 13.0x76 mm – 16 szt. Rura 10.0x76 mm – 20 szt. / Rura 8.0x38 mm – 32 szt. Rura 7.0x38 mm – 32 szt. / Rura 5.0x38 mm – 32 szt. Rura 3.0x38 mm – 60 szt. / Rura 2.5x38 mm – 120 szt. | szt. | 3
13 | Wyłącznik obwodu TE Connectivity W28-XQ1A-5 3-1393250-8, 32 V/DC, 5 A Napięcie przełączania: 32 V/DC Maksymalne natężenie przełączania: 5 A | szt. | 5
14 | Dioda laserowa 5mW czerwona 650nm 5V wyświetlająca krzyż Długość fali: 650 nm, / Moc: 5 mW, Pobór prądu: do 40 mA, / Pokrętło do regulacji natężenia świtała, Napięcie zasilania: od 3 V do 5 V, / Wyprowadzenia: przewody ze zdjętą izolacją o długości 13 cm, | szt. | 2
15 | Złącze przemysłowe zakręcane GX16 4-PIN - wtyk z gniazdem Napięcie znamionowe: 220V, / Prąd znamionowy: 2A, Napięcie graniczne napięcia: AC 250V.rms, / Rezystancja izolacji: Max. 1200 Ohm, Rezystancja styku: 20 Ohm, / PIN: 4, Średnica gwintu montażowego: 16mm / 5/8 ", / Całkowita długość: 45 mm / 1,8 cala, Materiał: metal, / Kolor srebrny, | szt. | 5
Razem |  |  |  |  | 0 |  |  | 0
Gwarancja: min. 12 mcy
termin dostawy: 21 dni kal.
|  | J.m. | ilość | Cena jednostkowa netto | Wartość netto | Stawka VAT | Wartość VAT | Wartość brutto | Nazwa, producent i nr katalogowy oferowanego produktu
Część nr 2
1 | kontroler 5 osiowy - InterpCNC V2.2B - karta kontrolera 5 osi USB/RS485 - uchwyt DIN wymiary 150 mm * 112 mm z wspornikiem szyny DIN, / kontroler posiada 5 wyjść dla 5 osi, które mogą być interpolowane lub niezależne. komunikacja przez USB do szybkiej komunikacji w aplikacjach CNC, oraz RS485 MODBUS RTU do zastosowań przemysłowych lub DMX512, kompatybilność z następującym oprogramowaniem do sterowania cyfrowego: LabView (przy użyciu USB lub RS485 MODBUS), GALAAD (zintegrowana jednostka pilotująca CAD/CAM), rozwiązanie sterowania CNC MULTI-CN z profesjonalną automatyzacją. Dane techniczne: Zasilanie od 20 do 28VDC/250mA. Specyfikacja wyjść: wyjścia 1 do 4: Przekaźnik ze stykiem bezpotencjałowym 250 V/10 A / wyjścia 5 do 12: Wyjścia 24 V PNP 350 mA (całkowita liczba wyjść) / wyjścia CK1 do CK5, D1 do D5: wyjście TTL maks. 5 V/20 mA Specyfikacja wejść: wejścia 1 do 16: maks. 0 do 32 V. Wysoki poziom od 3,5 V. Filtr 1,5 kHz. wejście enkodera inkrementalnego TTL lub 2 wejścia szybkiego licznika (podłączenie elektronicznego kółka ręcznego MPG). Wejścia/wyjścia analogowe: 4 Wejścia analogowe AI1 do AI4: 0 do 10 V. Impedancja 1M, rozdzielczość 10 bitów. / 2 wyjścia analogowe AO1 i AO2: 0 do 10 V. Rozdzielczość 10 bitów. Interfejsy komunikacyjne: USB 2.0, / półdupleks RS485, protokół MODBUS RTU / protokół RS485 DMX 512. inne: częstotliwość impulsów sterujących silnikiem: 200KHz / bufor poleceń 32 KB (tj. do 1500 poleceń ruchu) /napięcie zasilania od 12 do 28 V wejście enkodera inkrementalnego: 1 / wyjścia analogowe: 2 (0..10VDC) / funkcje PLC: Tak liczba osi: 5 / częstotliwość impulsów 200 kHz / liczba wejść 16 / liczba wyjść 12. / wejścia analogowe 4 (0..10VDC) | szt. | 1
Razem |  |  |  |  | 0 |  |  | 0
Gwarancja: min. 12 mcy
termin dostawy: 21 dni kal.
Zamawiający dopuszcza podpisanie dokumentów przez osobę lub osoby uprawnione do reprezentowania Wykonawcy kwalifikowanym podpisem elektronicznym lub podpisem zaufanym lub podpisem osobistym (e-dowód).
Pliki podpisywane profilem zaufanym, nie mogą być większe niż 10MB oraz pliki podpisywane w aplikacji eDoApp służącej do składania podpisu osobistego nie mogą być większe niż 5MB
Zamawiający zaleca zapisanie formularza w formacie .pdf
podpis Wykonawcy lub upoważnionego przedstawiciela