## Arkusz1
Lubenia 02.09.2024
Kosztorys Inwestorski
Przebudowa drogi gminnej Lubenia - Słociny
I | Droga gminna Lubenia - Słociny
A | Nawierzchnia
1 | Profilowanie i zagęszczanie mechaniczne podłoża pod warstwy konstrukcyjne nawierzchni w gruncie kategorii II-VI | m2 | 665 |  | 0
2 | Podbudowy z kruszyw łamanych 0/31,5mm , warstwa górna, grubość warstwy po zagęszczeniu 7cm, | m2 | 665 |  | 0
3 | Nawierzchnia z mieszanek mineralno-bitumicznych (warstwa ścieralna), mieszanka asfaltowa, grubość po zagęszczeniu 6 cm, masa grysowa, samochód 5-10 t | m2 | 570 |  | 0
| RAZEM |  |  |  | 0
B | Przepust
1 | Wykonanie przepustu o średnicy 400mm wraz z przyczółkami betonowymi | szt | 1 |  | 0
| RAZEM |  |  |  | 0
C
1 | Remonty cząstkowe nawierzchni bitumicznych | t | 3.36 |  | 0
| RAZEM |  |  |  | 0
RAZEM NETTO |  |  |  |  | 0
vat |  |  |  |  | 0
Razem Brutto |  |  |  |  | 0
Sporządziła:
Zatwierdził
………………………………………………………………………………
Lubenia 02.09.2024r.
Kosztorys Inwestorski
Przebudowa drogi wewnętrznej Straszydle - Stawiska
I | Droga wewnętrzna Straszydle - Stawiska
A | km 0+000 - 0+125
1 | Oczyszczenie nawierzchni drogowych, mechaniczne, nawierzchnia ulepszona (bitum) | m2 | 375 |  | 0
2 | Skropienie nawierzchni drogowej asfaltem | m2 | 375 |  | 0
| Nawierzchnia z mieszanek mineralno-bitumicznych (warstwa wiążąca), mieszanka asfaltowa, grubość po zagęszczeniu 3 cm, masa grysowa, samochód 5-10 t | m2 | 375 |  | 0
3 | Nawierzchnia z mieszanek mineralno-bitumicznych (warstwa ścieralna), mieszanka asfaltowa, grubość po zagęszczeniu 4 cm, masa grysowa, samochód 5-10 t | m2 | 375 |  | 0
| RAZEM |  |  |  | 0
B | km 0+125-0+425
1 | Podbudowy z kruszyw łamanych 0/31,5mm , warstwa górna, grubość warstwy po zagęszczeniu 5 cm, | m2 | 1015 |  | 0
2 | Nawierzchnia z mieszanek mineralno-bitumicznych (warstwa ścieralna), mieszanka asfaltowa, grubość po zagęszczeniu 6 cm, masa grysowa, samochód 5-10 t | m2 | 870 |  | 0
| RAZEM |  |  |  | 0
C | Pobocza
1 | Wykonanie poboczy z kruszywa łamanego śr. gr. 10cm wraz z ścięciem poboczy i mechanicznym zagęszczeniem | m2 | 249 |  | 0
| RAZEM |  |  |  | 0
D
1 | Demontaż istniejących płyt drogowych | m2 | 30 |  | 0
2 | Profilowanie i zagęszczanie mechaniczne podłoża pod warstwy konstrukcyjne nawierzchni w gruncie kategorii II-VI | m2 | 150 |  | 0
3 | Podbudowy z kruszyw łamanych 0/31,5mm , warstwa górna, grubość warstwy po zagęszczeniu 10 cm, | m2 | 150 |  | 0
4 | Nawierzchnia z mieszanek mineralno-bitumicznych (warstwa ścieralna), mieszanka asfaltowa, grubość po zagęszczeniu 6 cm, masa grysowa, samochód 5-10 t | m2 | 157.5 |  | 0
| RAZEM |  |  |  | 0
RAZEM NETTO |  |  |  |  | 0
vat |  |  |  |  | 0
Razem Brutto |  |  |  |  | 0
Sporządziła:
Zatwierdził
………………………………………………………………………………
Lubenia 02.09.2024r.
Kosztorys Inwestorski
Przebudowa drogi wewnętrznej Straszydle do pompowni P2
I | Droga wewnętrzna Straszydle do pompowni P2
A | Nawierzchnia
1 | Profilowanie i zagęszczanie mechaniczne podłoża pod warstwy konstrukcyjne nawierzchni w gruncie kategorii II-VI | m2 | 128 |  | 0
2 | Podbudowy z kruszyw łamanych 0/31,5mm , warstwa górna, grubość warstwy po zagęszczeniu 10cm | m2 | 128 |  | 0
3 | Nawierzchnia z mieszanek mineralno-bitumicznych (warstwa ścieralna), mieszanka asfaltowa, grubość po zagęszczeniu 6 cm, masa grysowa, samochód 5-10 t | m2 | 120 |  | 0
RAZEM NETTO |  |  |  |  | 0
vat |  |  |  |  | 0
Razem Brutto |  |  |  |  | 0
Sporządziła:
Zatwierdził
………………………………………………………………………………
Lubenia 02.09.2024r.
Kosztorys Inwestorski
Przebudowa drogi wewnętrznej Sołonka - Kamieniec
I | Droga wewnętrzna Sołonka - Kamieniec
A | Nawierzchnia
1 | Podbudowy z kruszyw łamanych 0/31,5mm , warstwa górna, grubość warstwy po zagęszczeniu 6cm | m2 | 1350 |  | 0
2 | Nawierzchnia z mieszanek mineralno-bitumicznych (warstwa ścieralna), mieszanka asfaltowa, grubość po zagęszczeniu 6 cm, samochód 5-10 t | m2 | 1215 |  | 0
RAZEM NETTO |  |  |  |  | 0
vat |  |  |  |  | 0
Razem Brutto |  |  |  |  | 0
Sporządziła:
Zatwierdził
………………………………………………………………………………
Koszty razem drogi wewnętrzne
| Netto | 0
| VAT | 0
| Brutto | 0
Koszty razem droga gminna
| Netto | 0
| VAT | 0
| Brutto | 0