## Arkusz1
PRZEDMIAR Budowa oświetlenia ul. Fiołkowa
Lp. | Podstawa | Opis i wyliczenia | j.m. | Poszcz. | Razem
1 | analiza indywidualna | Obsługa geodezyjna 1 | kpl. kpl. | 1.000
|  |  |  | RAZEM | 1.000
2 | analiza indywidualna | Szafka Oświetlenia Ulicznego (SOU) 1 | kpl. kpl. | 1.000
|  |  |  | RAZEM | 1.000
3 | KNR 2-01 0119-03 | Roboty pomiarowe przy liniowych robotach ziemnych - trasa drogi w terenie równinnym 0.175 | km km | 0.175
|  |  |  | RAZEM | 0.175
4 | KNR 2-01 0701-0202 | Ręczne kopanie rowów dla kabli o głebokości do 0,8 m i szer. dna do 0,4 m w gruncie kat. III 175 | m m | 175.000
|  |  |  | RAZEM | 175.000
5 | KNR 5-10 0301-01 | Nasypanie warstwy piasku grubości 0.1 m na dno rowu kablowego o szer. do 0.4 m Krotność = 2 175 | m m | 175.000
|  |  |  | RAZEM | 175.000
6 | KNR 5-10 0303-02 | Układanie rur ochronnych z PCW o średnicy do 110 mm w wykopie 6 | m m | 6.000
|  |  |  | RAZEM | 6.000
7 | KNR 5-10 0303-02 | Układanie rur ochronnych z PCW o średnicy do 110 mm w wykopie 13 | m m | 13.000
|  |  |  | RAZEM | 13.000
8 | KNR 5-10 0103-02 | Ręczne układanie kabli wielożyłowych o masie do 1.0 kg/m na napięcie znamionowe poniżej 110 kV w rowach kablowych 156 | m m | 156.000
|  |  |  | RAZEM | 156.000
9 | KNR 5-10 0114-01 | Układanie kabli wielożyłowych o masie do 0.5 kg/m na napięcie znamionowe poniżej 110 kV w rurach pustakach lub kanałach zamkniętych 6 | m m | 6.000
|  |  |  | RAZEM | 6.000
10 | KNR 5-10 0114-01 | Układanie kabli wielożyłowych o masie do 0.5 kg/m na napięcie znamionowe poniżej 110 kV w rurach pustakach lub kanałach zamkniętych 13 | m m | 13.000
|  |  |  | RAZEM | 13.000
11 | KNR 2-01 0704-0202 | Ręczne zasypywanie rowów dla kabli o głebokości do 0,6 m i szer. dna do 0,4 m w gryncie kat. III 175 | m m | 175.000
|  |  |  | RAZEM | 175.000
12 | KNR 5-08 0608-07 | Układanie bednarki w rowach kablowych - bednarka do 120 mm2 185 | m m | 185.000
|  |  |  | RAZEM | 185.000
13 | KNR 2-01 0707-02 | Wykopy ręczne o głębokości do 1,5 m w gruncie kat. III wraz z zasypaniem dla słupów elektroenergetycznych linii napowietrznych nieskiego napięcia 0.8*5 | m3 m3 | 4.000
|  |  |  | RAZEM | 4.000
14 | E-0510 0510-47-05 | Fundamenty prefabrykowane betonowe pod rozdzielnice o obj. w wykopie do 0,25 m3; grunt kat. III 5 | szt. szt. | 5.000
|  |  |  | RAZEM | 5.000
15 | KNR 5-10 0709-03 | Mechaniczne stawianie słupów oświetleniowych o masie do 480 kg w gruncie kat. I-III 5 | szt. szt. | 5.000
|  |  |  | RAZEM | 5.000
16 | KNR 5-10 1002-01 | Montaż wysięgników rurowych o ciężarze do 15 kg na słupie 5 | szt. szt. | 5.000
|  |  |  | RAZEM | 5.000
17 | KNR 5-10 1005-07 | Montaż na zamontowanym wysięgniku opraw do lamp rtęciowych (1 lampa w oprawie) 5 | szt. szt. | 5.000
|  |  |  | RAZEM | 5.000
18 | KNR 5-10 1001-04 | Montaż tabliczek bezpiecznikowych na konstrukcji | szt. szt. | 5.000
|  |  |  | RAZEM | 5.000
19 | KNR 5-10 1004-01 | Wciąganie przewodów z udziałem podnośnika samochodowego w słup lub rury osłonowe 50 | m-1 przew m-1 przew | 50.000
|  |  |  | RAZEM | 50.000
20 | KNR 4-03 1203-01 | Badanie linii kablowej o ilości żył do 4 5 | odc. odc. | 5.000
|  |  |  | RAZEM | 5.000
21 | KNR 4-03 1205-01 | Pierwszy pomiar uziemienia ochronnego lub roboczego 1 | pomiar. pomiar. | 1.000
|  |  |  | RAZEM | 1.000
22 | KNR 4-03 1205-02 | Następny pomiar uziemienia ochronnego lub roboczego 4 | pomiar. pomiar. | 4.000
|  |  |  | RAZEM | 4.000
23 | KNP 18 1346-01.12 | Pomiar rezystancji uziemienia słupa linii elektroenergetycznej 5 | szt. szt. | 5.000
|  |  |  | RAZEM | 5.000
24 | analiza indywidualna | Dokumentacja powykonawcza 1 | kpl. kpl. | 1.000
|  |  |  | RAZEM | 1.000