## Pakiet 2 Elektronarzędzia
Załącznik nr 1B
Pakiet 2 - Dostawa elektronarzędzi, akcesoriów do elektronarzędzi oraz narzędzi pomiarowych.
L.p. | Nazwa Materiału | J.m. | Planowana ilość na 2021 rok | Cena jednostkowa netto | Wartość netto | Wartość całkowita brutto | Proponowany sprzęt marka i model
1 | Młoto-wiertarka akumulatorowa równoważna z BOSCH GBH 180 Li 18V z 2 bateriami 4Ah + ładowarka Parametry techniczne: - Napięcie akumulatora: 18 V Li-Ion PREMIUM - Pojemność akumulatora: 4,0 Ah - Energia pojedynczego udaru: 1,7 J (zgodnie z procedurą EPTA 05/2009) - Prędkość obrotowa: 0 – 1800/min (regulowana płynnie) - Maksymalna liczba udarów: 4550/min (regulowana płynnie) - Średnica wiercenia w betonie: max. 20 mm - Średnica wiercenia w drewnie do: 30 mm - Średnica wiercenia w stali do: 13 mm - Czas ładowania: 25 min (80%), 35 min (100%) - Ciężar urządzenia: ok. 3,2 kg (bez akumulatora) Zestaw zawiera - Młotowiertarkę akumulatorową - 2 akumulatory GBA 18V Li-Ion/ 4,0 Ah - Szybką ładowarkę GAL 1880 CV - Rękojeść dodatkową - Ogranicznik głębokości wiercenia, - Sukno maszynowe - Walizkę z tworzywa sztucznego - Instrukcję obsługi w języku polskim | kpl. | 1
2 | Młotowiertarka równoważna z BOSCH GBH 240 nr kat. 0611272100 Parametry: - typ zasilania: elektryczne - moc: 790 W - energia udaru: 2,7 J - maks. liczba udarów: 4200 min-1 - prędkość obrotowa: 930 rpm - typ mocowania: SDS Plus - możliwość kucia: tak - maks. śr. wiercenia w betonie: 24 mm - maks. śr. wiercenia koronką: 68 mm - silnik bezszczotkowy: nie - dodatkowy uchwyt wiertarski: nie - system tłumienia drgań: nie - rękojeść dodatkow, - ogranicznik głębokości, - opakowanie: walizka z tworzywa sztucznego | szt. | 1
3 | Młotowiertarka moc 800W, udar 2,7J równoważna z BOSCH GBH 2-26 DFR - typ zasilania: elektryczne - typ mocowania: SDS Plus - możliwość kucia: tak - energia udaru: 2,7 J - moc: 800 W - prędkość obrotowa: 900 rpm - walizka transportowa: tak - dodatkowy uchwyt wiertarski: tak - max liczba udarów: 4000 min-1 - max śr. wiercenia w betonie: 26 mm max śr. wiercenia koronką: 68 mm Wyposażenie podstawowe: - walizka narzędziowa (2 605 438 098) - rękojeść dodatkowa (2 602 025 141) - ogranicznik głębokości (1 613 001 010) - wymienny uchwyt SDS-plus (2 608 572 213) - szybkozaciskowy uchwyt wiertarski (2 608 572 212) | kpl. | 1
4 | Wiertarka udarowa równoważna z BOSCH GSB 1600 RE 701W - moc silnika 701 W - maksymalna średnica wiercenia w betonie 16 mm - maksymalna średnica wiercenia w cegle 18 mm - maksymalna średnica wiercenia w stali 12 mm - maksymalna średnica wiercenia w aluminium 15 mm - maksymalna średnica wiercenia w drewnie 30 mm - prędkość obrotowa od 0 do 3.000 obr/min (regulowana) - liczba udarów od 0 do 48.000 obr/min (regulowana) - gwint uchwytu wiertarskiego 1/2" - 20 UNF-2 - uchwyt wiertarski 1,5 - 13,0 mm szybkozaciskowy - rękojeść dodatkowa - ogranicznik głębokości wiercenia | kpl. | 1
5 | Wiertarko - wkrętarka akumulatorowa równoważna z BOSCH GSR 12V-2Li + 2 akumulatory 2Ah - napięcie i pojemność akumulatora: 10,8 V / 12 V - typ akumulatora: litowo-jonowy - pojemność akumulatora: 2,0 Ah - napięcie akumulatora 12V - czas ładowania: 24 minut (80%), 15 minut (100%) - prędkość obrotowa: bieg 1: 0 – 420/min (regulowane płynnie) - prędkość obrotowa: bieg 2: 0 – 1.300/min (regulowane płynnie) - maksymalny moment obrotowy: 18 Nm (miękkie wkręcanie) - maksymalny moment obrotowy: 30 Nm (twarde wkręcanie) - ustawienia momentu obrotowego: 20 + 1 (całkowita blokada) - uchwyt wiertarski: szybkozaciskowy od 1 do 10 mm - maksymalna średnica wiercenia w drewnie: 20 mm - maksymalna średnica wiercenia w stali: 10 mm - maksymalna średnica wiercenia w aluminium: 10 mm - maksymalna średnica wkrętów: 8 mm zestaw zawiera: - wiertarko-wkrętarkę akumulatorową - 2 akumulatory Li-Ion 2,0 Ah - szybką ładowarkę GAL 12V-40 - instrukcję obsługi w języku polskim - kartę gwarancyjną | szt. | 2
6 | Wkrętarka akumulatorowa równoważna z BOSCH GSR 3,6V + akumulator i ladowarka Dane techniczne: - maks. moment obrotowy (wkręcanie twarde): 7 Nm - maks. moment obrotowy (wkręcanie miękkie): 3 Nm - prędkość obrotowa bez obciążenia: 0 – 250 min-1 - typ akumulatora: Li-Ion, - napięcie akumulatora: 3,6 V - pojemność akumulatora: 1,3 Ah - ciężar włącznie z akumulatorem: 0,5 kg - czas ładowania, ok.: 60 min, - maks. średnica śrub: 5 mm Wyposażenie podstawowe: - 2 akumulatory Li-Ion 1,3 Ah (2 607 336 242) - szybka ładowarka AL 1115 CV (2 607 225 514) - zestaw końcówek wkręcających, 24-częściowy - torba narzędziowa - Instrukcja obsługi w języku polskim | kpl. | 1
7 | Wiertarka stołowa kolumnowa 2 biegowa równoważna z BOSCH PBD 40 710 nr kat. 0603B07000 Parametry: - moc: 551 - 850 W, - prędkość obrotowa: 200-850/2000 obr./min., - typ uchwytu: samozaciskowy, - rozmiar uchwytu: 13 mm - liczba biegów: 2, - wyświetlacz cyfrowy, - wbudowane oświetlenie robocze LED, - wbudowany laser, - typ lasera: 2, - głębokość wiercenia: 90 mm., - maksymalna Ø wiertła – stal: 13 mm - maksymalna Ø wiertła – drewno: 40 mm, - napięcie zasilania: 230 V - moc pobierana z sieci 710 W | kpl. | 1
8 | Szlifierka akumulatorowa równoważna z BOSCH GWS 18-125V-LI 2x5,0Ah + ładowarka L-BOXX nr kat. 06019H905L - rodzaj: kątowa, - moc maksymalna 700 W (porównując do narzędzia sieciowego) - napięcie akumulatora 18V Li-Ion PREMIUM (litowo-jonowy) - pojemność akumulatora 5,0 Ah, - prędkość obrotowa 11.000 obr/min, - średnica tarczy tnącej 125 mm - średnica tarczy ściernej 125 mm - średnica talerza gumowego 125 mm - średnica szczotki drucianej 75 mm - gwint wrzeciona M14 - czas ładowania 45 minut (80% naładowania akumulatora) - czas ładowania 60 minut (100% naładowania akumulatora) - blokada wrzeciona do odkręcania tarczy jednym kluczem - bezszczotkowy silnik BRUSHLESS Zestaw zawiera - Akumulatorową szlifierkę kątową - 2 akumulatory 18V o pojemności 5,0Ah Li-Ion - Cyfrowa ładowarka sieciowa GAL 1880 CV - Rękojeść dodatkowa - Osłona ochronna - Podkładka mocująca tarczę - Nakrętkę mocującą tarczę - Walizkę z tworzywa sztucznego L-BOXX 136 | kpl. | 1
9 | Szlifierka kątowa sieciowa równoważna z BOSCH GWS 850 do profesjonalnych prac Parametry techniczne: - Zasilanie sieciowe, - Moc nominalna 850W, - Prędkość obrotowa bez obciążenia 2 800 - 11000 min-1, - Gwint wrzeciona szlifierki M14, - Średnica tarcz Fi 125mm, - Srednica gumowego talerza 125mm, - Masa ok. 2 kg Cechy użytkowe: - Silnik zabezpieczony przed pyłem metalowym - Płynna regulacja obrotów, - Utrzymanie stałej prędkości obrotowej dzięki systemowi Constant Electronic, - System łagodnego rozruchu i ogranicznik prądu rozruchowego, - Szlifierka została wyposażona w ochronę przed restartem - w przypadku przerwania zasilania urządzenie nie włącza się po jego przywróceniu, nawet jeśli włącznik pozostał w pozycji On dopiero operator może uruchomić szlifierkę, - Wyłącznik przeciązeniowy, - Rozmiar glowicy pozwala na pracę w trudnodostepnych miejscach, - Możliwość zamocowania rękojeści z prawej lub lewej strony, - Pokrywa ochronna zabezpieczająca przed samoobracaniem. Zestaw zawiera: - Szlifierkę GWS 850 CE - Rękojeść dodatkową, - Kołnierz mocujący, - Śrubę zaciskową, - Klucz oczkowy, - Osłonę twarzy, - Instrukcja obslugi w języku polskim. | kpl. | 1
10 | Szlifierka kątowa równoważna z BOSCH GWS9-125 900W Professional nr kat. 0601396102 Parametry: - moc nominalna 900 W, - moc wyjściowa 450 W, - napięcie zasilania 230V, - prędkość obrotowa bez obciążenia 2.800 - 11.000 min-1, - Ø tarcz 125 mm, - gwint wrzeciona szlifierki M 14, - system mocowania materiału ściernego na zacisk, - rękojeść główna prosta, - włącznik 2-kierunkowy Zastosowanie: - cięcie metalu, - szlifowanie metalu i usuwanie rdzy, - prace glazurnicze. | szt. | 1
11 | Wyrzynarka akumulatorowa równoważna z BOSCH GST 18 V-LI + akumulator 5Ah - prędkość skokowa bez obciążenia 0 – 2.700min-1 - wysokość skoku 23mm, - cięcia pod kątem 0-45° - głębokość cięcia w drewnie 120mm, - głębokość cięcia w aluminium 20mm, - głębokość cięcia w metalu 8mm, - napięcie akumulatora/ pojemność 18V, 5Ah standardowe wyposażenie - osłona przeciwodpryskowa (2 601 016 096) - szybka ładowarka GAL 1880 CV (1 600 A00 B8G) - wypełnienie do L-BOXX 1/1, na narzędzie i ładowarkę (1 600 A00 3NH) L-BOXX 136 (1 600 A00 1RR), - 1 brzeszczot do wyrzynarek T 308 B, Extra-Clean for Wood (dostępny osobno w 3-częściowym zestawie: 2 608 663 750), - 1 brzeszczot do wyrzynarek T 144 DP, Precision for Wood (dostępny osobno w 3-częściowym zestawie: 2 608 633 A31) - 1 brzeszczot do wyrzynarek T 244 D, Speed for Wood (dostępny osobno w 3-częściowym zestawie: 2 608 630 879) - 2 akumulatory GBA 18V 5.0Ah (1 600 A00 2U5) | szt. | 1
12 | Odkurzacz akumulatorowy równoważny z BOSCH GAS 18V-Li 10L + akumulator Parametry techniczne: - Zasilanie akumulatorowe 18V - Akumulator 5,0Ah Li-on - Sila ssania 9000 Pa, - Wydajnośc 1440 l/ mm, - Powierzchnia filtra 2375 cm3, - Praca bezworkowa, - Praca na sucho i na mokro - Pojemnośc zbiornika 10L, - Materiał pojemnika tworzywo, - Ciężar, ok.5 kg W zestawie: - Odkurzacz GAZ 128V-10L, - 3 rury przedłużające, - Łuk rury, - Wąż, - Ssawka szczelinowa, - Nasadka do podłóg, - Filtr HEPA - Akumulator GBA 18 V 5 Ah, - Ładowarka.GAL 1880 CV, - Adapter, - Instrukcja obsługi w jezyku polskim | kpl. | 1
RAZEM netto/ brutto: |  |  |  |  | 0 | 0