## Inwestorski
Kosztorys ofertowy
na " Bieżące utrzymanie dróg gminnych w 2024 roku"
Lp. | Podstawa wyceny spec. Techn. | wyszczególnienie robót | Jedn. miary | ilość | cena jedn. (netto) | Wartość netto zł (5x6)
1 | 2 | 3 | 4 | 5 | 6 | 7
1 | D-05.01.00a | Równanie drogi gruntowej z zagęszczeniem | m2 | 175000
2 | D-05.01.00a | Profilowanie drogi gruntowej z zageszczeniem | m2 | 22000
3 | D-04.01.01 D-04.04.04 | Utwardzanie drogi gruntowej tłuczniem z materiału wykonawcy z korytowaniem, warstwą grubości 20cm | m2 | 300
4 | D-05.01.00a D-04.04.04 | Utwardzenie drogi gruntowej tłuczniem z wyrównaniem podłoża, warstwą grubości 10 cm | m2 | 350
5 | D-04.04.02 | Ułożenie nawierzchni z tłucznia naturalnego łamanego frakcji 0-31,5mm (granit/gabro/melafir) warstwą grubości 8 cm-10 cm z wykonaniem podłoża | m2 | 200
6 | D-04.04.04a | Naprawa drogi gruntowej materiałem kamiennym | m2 | 500
7 | D-04.04.02 D-06.01.05 | Wykonanie utwardzonych tłuczniem poboczy i chodników warstwą gr.15cm | m2 | 45
8 | D-05.03.11 | Frezowanie nawierzchni asfaltowych warstwą grubości do 5 cm z odwozem urobku i oczyszczeniem frezowanej powierzchni | m2 | 80
9 | D-04.03.01 D-05.03.05 | Ułożenie nakładki bitumicznej warstwą gr. 5 cm z oczyszczeniem i spryskaniem emulsją asfaltową podłoża | m2 | 100
10 | D-05.03.17 | Remont cząstkowy nawierzchni asfaltowych wykonywany mieszanką mineralno-asfaltową na gorąco z zacięciem krawędzi | m2 | 30
11 | D-05.03.17 | Remont cząstkowy nawierzchni asfaltowych wykonywany mieszanką mineralno-asfaltową na gorąco bez zacięcia krawędzi | m2 | 100
12 | D-05.03.27 D-04.03.01a D-05.03.09 | Remont cząstkowy pojedynczych głębokich wybojów o powierzchni do 5 m2 w nawierzchni z destruktu asfaltowego za pomocą destruktu asfaltowego ułożonego na sprskanym emulsją asfaltową podłożu z powierzchniowym zamknięciem emulsją asfaltową i grysem | m2 | 100
13 | D-05.03.17 | Remont cząstkowy nawierzchni asfaltowych wykonywany emulsją asfaltową i grysem bazaltowym 2-5 mm warstwą grubości 2-4cm | m2 | 50
14 | D-05.03.17 | Remont cząstkowy nawierzchni asfaltowych wykonywany emulsją asfaltową i grysem bazaltowym 2-5 mm warstwą grubości do 2cm | m2 | 100
15 | D-04.01.01 | Wykonanie koryta na głębokość 8cm z odwozem lub przemieszczeniem urobku oraz wyprofilowaniem i zagęszczeniem podłoża | m2 | 50
16 | D-05.03.09 | Pojedyncze powierzchniowe utrwalenie nawierzchni bitumicznej i nawierzchni z destruktu asfaltowego emulsją asfaltową i grysami bazaltowymi 2-5 mm | m2 | 200
17 | D-06.03.02 | Ścinka i profilowanie poboczy gruntowych warstwą grubości 10cm w celu szybkiego odpływu wód opadowych,(załadunek, wywóz do 5km i utylizacja urobku) | m2 | 100
18 | D-06.03.02 | Wykonanie rowków odpływowych w zawyżonych poboczach w miejscach pozwalających na szybki i skuteczny spływ wody z jezdni – przekrój trójkątny lub trapezowy – pow. 2-4m2 | szt. | 40
19 | D-05.03.04 D-04.01.01 | Wykonanie nawierzchni betonowej grubości 20cm z betonu C30/37 z przygotowaniem podłoża na podbudowie z kruszywa stabilizowanego mechanicznie | m2 | 20
20 | D-06.04.01 | Roboty renowacyjne i utrzymaniowe w obrębie rowów przydrożnych – pogłębianie rowów z wyprofilowaniem dna i skarp, z wywozem nadmiaru gruntu | m3 | 50
21 | D-10.03.01 | Wykonanie nawierzchni z prefabrykowanych płyt drogowych żelbetowych pełnych z odzysku z przygotowaniem podłoża i umocnieniem poboczy tłuczniem (szer.1,0m) – materiał zamawiającego |  | 10
22 | D-08.05.06b | Naprawa /regulacja/ ścieku ulicznego przykrawężnikowego | mb | 20
23 | D-05.03.23b | Remont cząstkowy nawierzchni dróg i ulic z betonowej kostki brukowej | m2 | 20
24 | D-01.02.04 D-08.01.01 | Naprawa krawężników na ławie betonowej z wymianą uszkodzonych elementów | mb | 20
25 | D-08.03.01 | Naprawa oporników na ławie betonowej z wymianą uszkodzonych elementów | mb | 20
26 | D-03.02.01 | Budowa studzienki kanalizacji deszczowej z podłączeniem przykanalikiem fi 200 mm o długości do 10 m do studni na kolektorze kanalizacji deszczowej | szt. | 1
27 | D-03.02.01a | Regulacja pionowa włazów studzienek kanalizacyjnych i kratek wpustów ulicznych | szt. | 3
28 | D-03.02.01a | Wymiana włazów studziennych i wpustów ulicznych | szt. | 2
29 | D-03.02.01a | Regulacja pionowa skrzynek zaworów wodociągowych i gazowych | szt. | 20
30 | D-03.02.01a | Wymiana skrzynek zaworów wodociągowych i gazowych | szt. | 4
Razem wartość robót netto | [5 empty] | 0
Podatek VAT 23% | [5 empty] | 0
Ogółem wartość robót brutto | [5 empty] | 0