## przedmiar Węgierka
PRZEDMIAR ROBÓT
na wykonanie utwardzenia placu kostka brukową
w miejscowości Węgierka na działce nr 478
Lp. | Numer SST Katalog | Wyszczególnienie robót wraz z obmiarem i lokalizacją | Jed. | Ilość jednostek
1 | 2 | 3 | 4 | 5
| D.01.00.00 | ROBOTY PRZYGOTOWAWCZE-Kod CPV-45111000-8
| D.01.02.04 | Rozbiórka elementów betonowych lub kamiennych
1 | D.01.02.04 | Rozebranie krawęzników betonowych 15x30x100 wraz z wywozem L=9,0 | m | 9
2 | D.01.02.04 | Rozebranie obrzeży betonowych 8x20x100 wraz z wywozem L=61,5+2,5+38,0+34,5+20,0+21,0+20,0+15,5+9,0 | m | 222
3 | D.01.02.04 | Rozebranie trylinki wraz z wywozem F=8,0*4,5+9,0*2,0+9,0*1,5+12,0*1,5+48,0*1,5+63,3 | m2 | 220.8
| D.04.00.00 | PODBUDOWY-Kod CPV-45233000-9
| D.04.01.01 | Koryto wraz z profilowaniem i zagęszczeniem podłoża
4 | D.04.01.01 | Wykonanie koryta w gruncie kat. II-IV mechanicznie,wraz z profilowaniem i zagęszczeniem podłoża , głębokość koryta 30cm, F=8,0*4,5+21,0*1,0+1,5*9,0+12,0*1,5+48,0*1,5+1,6*18,0+12,0 | m2 | 201.3
| D.04.06.01 | Podbudowa z chudego betonu
5 | D.04.06.01 | Wykonanie podbudowy z chudego betonu o wytrzymałości Rm 6,0-9,0 MPa ,grubość warstwy 20cm F=8,0*4,5+21,0*1,0+1,5*9,0+12,0*1,5+48,0*1,5+1,6*18,0+12,0 | m2 | 201.3
| D.04.04.02 | Podbudowa z kruszywa łamanego stabilizowanego mechanicznie
6 | D.04.04.02 | Wykonanie podbudowy z mieszanki niezwiązanej frakcji 0-31,5mm w-wa górna grubość po zagęszczeniu 10cm F=8,0*4,5+9,0*2,0+9,0*1,5+12,0*1,5+48,0*1,5+63,3 | m2 | 220.8
| D.08.00.00 | ELEMENTY ULIC-Kod CPV 45233000-9
| D.08.01.01 | Krawężniki betonowe
7 | D.08.01.01 | Ustawienie krawężników o wym. 15x30 cm na ławie betonowej z oporem,beton C8/10 L=6,0 | m | 6
| D.08.03.01 | Obrzeża betonowe
8 | D.08.01.01 | Ustawienie obrzeży o wym. 8x30 cm na ławie betonowej z oporem z beton C8/10 spoiny wypełnione zaprawą cementową L=17,0+22,0+120,0+22,0 | m | 181
| D.08.02.01 | Chodniki z brukowej kostki betonowej
9 | D.08.01.01 | Wykonanie chodnika z kostki brukowej betonowej szarej gr,4cm na podsypce cementowo-piakowej gr,4cm z wypełnieniem spoin piaskiem F=9,0*1,5+12,0*1,5+48,0*1,5+12,0 | m2 | 115.5
10 | D.08.01.01 | Wykonanie chodnika z kostki brukowej betonowej gr,6cm na podsypce cementowo-piakowej gr,6cm z wypełnieniem spoin piaskiem ,układanie na istniejącej trylince F=21,0*6,0+0,5*(2,5+5,0)*35+0,5*(9,0+15,0)*4,0+28,0*8,0+0,5*(8,0+4,5)*15,0+41,0*4,5+7,0*9,0 | m2 | 870.5
| D.03.06.00 | Regulacja elementów urządzeń podziemnych -Kod CPV 45233000-9
11 | D.03.06.01 | Regulacja pionowa studni rewizyjnej fi 600 szt.5 Szt.=5 | szt. | 5