## List1
„Remont komina SUW Jaroty”
PRZEDMIAR ROBÓT
Lp. | Opis robót | Jed. miary | Ilość
1 | Skucie luźnego tynku na powierzchni komina | m2 | 9.28
2 | Przemurowanie luźnych cegieł gr. 12 cm na ścianie komina | m2 | 1.61
3 | Uzupełnienie tynku cem.-wap. o fakturze baranka na powierzchni ścian komina | m2 | 9.28
4 | Demontaż istniejącej instalacji odgromowej na kominie | m | 18.24
5 | Demontaż istniejących nasad kominowych Ø180mm | szt. | 2
6 | Skucie luźnych fragmentów oraz oczyszczenie powierzchni betonowej czapy kominowej | m2 | 4.87
7 | Uzupełnienie ubytków i wyrównanie powierzchni czpy kominowej masą naprawczą do betonów, np. Ceresit CD-25 | m2 | 4.87
8 | Wykonanie nowej obróbki blacharskiej na całej powierzchni czapy kominowej z wykonaniem okapników. Blacha stalowa ocynkowana powlekana w kolorze RAL5010 | m2 | 5.83
9 | Montaż nasad kominowych Ø180mm (wcześniej zdemontowanych) | szt. | 2
10 | Zakup i montaż nowego wywietrzaka dachowego cylindrycznego Ø180mm na podstawie kwadratowej. Całość wykonana z blachy chromowo-niklowej 1.4301, np. firmy Darco | kpl. | 1
11 | Oczyszczenie i malowanie (kolor RAL5010) elementów stalowych komina: obejmy, drabina | kpl. | 1
12 | Oczyszczenie i malowanie całej powierzchni ścian komina farbą silikonową w kolorze białym | m2 | 77.23
13 | Wykonanie nowej instalacji odgromowej w miejsce wczesniej zdemontowanej wraz z wykonaniem pomiarów | m | 18.24
14 | Wykucie otworu do kanału wentylacyjnego w pomieszczeniu kotłowni. Otwór o wymiarach 25x25 cm w murowanej ścianie komina o gr. 60 cm | m3 | 0.038
15 | Obróbka otworu i montaż kratki wentylacyjnej 25x25 cm | kpl. | 1
16 | Wywiezienie gruzu spryzmowanego samochodami samowyładowczymi wraz z utylizacją | m3 | 0.177