## PRZEDMIAR ROBÓT
PRZEDMIAR ROBÓT
„Rozbiórka budynku garażu na działce numer ewidencyjny 163 obręb 0014 Stoki stanowiącego własność Nadleśnictwa Radom”
Nr poz. | kod CPV | Podstawa | Opis robót | Jm | Ilość
1. | 2. | 3. | 4. | 5. | 6.
| 45111100-1 45111100-9 |  | 1. PRACE PRZYGOTOWAWCZE I ROBOTY PORZĄDKOWE
1. |  | KNR 2-01 0505/04 | Plantowanie mechaniczne powierzchni gruntu rodzimego kategorii I-III - po wykonaniu rozbiórki budynku stodoły | m2 | 80
2. |  | KNR 2-01 0235/01 | Formowanie i zagęszczanie spycharkami nasypów z gruntu kategorii I-II o wysokości do 3m (Spycharka gąsienicowa 55kW (75KM)) | m3 | 17.1677
3. |  | KNR 2-31 0105/03 | Warstwy podsypkowe piaskowe zagęszczane mechanicznie - zasypanie piaskiem po wykonaniu rozbiórki | m3 | 17.1677
4. |  | Kalkulacja indywidualna | Powykonawcza inwetaryzacja geodezyjna | kpl. | 1
| 45111100-1 45111100-9 |  | 2. ROZBIÓRKA BUDYNKU STODOŁY
5. |  | KNR 4-01 0511/03 | Rozebranie pokrycia z płyt azbestowo-cementowych + przygotowanie płyt azbestowo-cementowych do odbioru poprzez złożenie na paletach oraz zafoliowanie palet | m2 | 23.808
6. |  | Kalkulacja indywidualna | Koszt utylizacji płyt azbestowych. | t | 0.38093
7. |  | KNR 4-01 0430/06 | Rozbiórki więźb dachowych prostych wraz z utylizacją | m2 | 23.808
8. |  | KNR 4-01 0428 | Rozebranie podłóg | m2 | 23.9778
9. |  | KNR 4-01 0427 | Rozebranie konstrukcji ścian wewnętrznych i zewnętrznych | m3 | 16.8837
10. |  | KNR 4-04 0302/01 | Rozebranie betonowych ław, stóp fundamentowych, fundamentów kamiennych poniżej terenu | m3 | 9.9744
11. |  | KNR 4-04 1103/01 | Wywiezienie gruzu z terenu rozbiórki ładowanego koparko-ładowarką na samochody samowyładowcze przy obsłudze 3 samochodów na zmianę roboczą i mechaniczne wyładowanie | m3 | 26.8582
12. |  | KNR 4-04 1103/04 | Transport gruzu z terenu rozbiórki samochodem ciężarowym na odległość 1km mechanicznie ładowanego i wyładowanego | m3 | 26.8582
13. |  | KNR 4-04 1103/05 dopłata 9x | Transport gruzu z terenu rozbiórki samochodem ciężarowym na odległość 1km mechanicznie ładowanego i wyładowanego - nakłady uzupełniające na każdy dalszy rozpoczęty km ponad 1km odległości - docelowo 10 km | m3 | 26.8582
14. |  | Kalkulacja indywidualna | Koszt wykorzystania i utylizacji materiałów z rozbiórki- materiały z rozbiórki stają się własnością Wykonawcy. | t | 37.6014

## PRZEDMIAR na odzysk materiałów
PRZEDMIAR ROBÓT - wartość materiałów z rozbiórki
„Rozbiórka budynku garażu na działce numer ewidencyjny 163 obręb 0014 Stoki stanowiącego własność Nadleśnictwa Radom”
Nr poz. | Podstawa | Opis robót | Jm | Ilość
1. | 2. | 3. | 4. | 5.
1. | Kalkulacja indywidualna | Drewno odzysk materiału z rozbiórki więźb dachowych prostych | m3 | 0.2
2. | Kalkulacja indywidualna | Drewno odzysk materiału z rozbiórki elementów konstrukcyjnych | m3 | 0.1
3. | Kalkulacja indywidualna | Stal odzysk materiału z rozbiórki elementów | m3 | 0.2

## Strona 1
Lipiec 2025r.
PRZEDMIAR ROBÓT
Nazwa inwestycji: „Rozbiórka budynku garażu na działce numer ewidencyjny 163 obręb 0014 Stoki stanowiącego własność Nadleśnictwa Radom”
Inwestor : Nadleśnictwo Radom; ul. Janiszewska 48; 26-600 Radom
Data opracowania : 24.07.2025r.
KOD CPV - 45111100-9 - Roboty w zakresie burzenia
KOD CPV - 45111100-1 - Roboty w zakresie burzenia i rozbiórki obiektów budowlanych
Sporządził :
Marcin Liwocha