## Ofertowy
Przebudowa ul. Zaleśnej
Lp. | STWIORB | Opis robót | j.m. | Obmiar | Cena jedn. | Wartość
I. ROBOTY DROGOWE
D-01.00.00. ROBOTY PRZYGOTOWAWCZE
D-01.01.01. ODTWORZENIE TRASY I PUNKTÓW WYSOKOŚCIOWYCH
1 | 01.01.01.a | Odtworzenie i wyznaczenie tras i punktów wysokościowych w terenie równinnym | km | 0.3
D-01.02.04. ROZBIÓRKA ELEMENTÓW DRÓG I OGRODZEŃ
Rozbiórka nawierzchni i podbudowy
2 | 01.02.04 | Rozbiórka nawierzchni mineralno – bitumicznej o śr. grubości 5 cm z wywozem i utylizacją materiału | m2 | 360
3 | 01.02.04 | Rozbiórka nawierzchni z płyt drogowych sześciokątnych (trylinki) z wywozem i utylizacją materiału | m2 | 1436
4 | 01.02.04 | Rozbiórka podbudowy z kruszywa łamanego o gr. 20 cm z wywozem i utylizacją materiału | m2 | 360
5 | 01.02.04 | Rozbiórka nawierzchni z płyt betonowych 35x35 cm 6 cm na podsypce cem.- piask. z wywozem i utylizacją materiału | m2 | 800
6 | 01.02.04 | Rozbiórka nawierzchni zkostki kamiennej nieregularnej na podsypce piaskowej z wywozem na odległość 10 km | m2 | 75
Rozbiórka elementów dróg
7 | 01.02.04 | Rozbiórka krawężników betonowych 15x30 na na podsypce cementowo-piaskowej z wywozem i utylizacją materiału | m | 844
8 | 01.02.04 | Rozbiórka obrzeży betonowych 20x6 z wywozem i utylizacją materiału | m | 410
RAZEM
D-04.00.00. PODBUDOWY
D-04.01.01. KORYTO WRAZ Z PROFILOWANIEM I ZAGĘSZCZANIEM PODŁOŻA
9 | 04.01.01 | Koryta wykonywane mechanicznie pod konstrukcję w gruncie kat. II śr. głęb. 15 cm wraz z profilowaniem i zagęszczeniem podłoża z wywozem i utylizacją gruntu | m2 | 3700
D-04.05.01. ULEPSZONE PODŁOŻE Z GRUNTU STABILIZOWANEGO CEMENTEM Rm =2,5 Mpa
10 | 04.05.01 | Wykonanie warstwy z gruntu stabiliiz. cementem Rm=2,5 MPa o gr. 10 cm | m2 | 1900
D-04.03.01. OCZYSZCZENIE I SKROPIENIE WARSTW KONSTRUKCYJNYCH
11 | 04.03.01 | Oczyszczenie i skropienie istniejącej nawierzchni i warstwy wyrównawczej emulsją asfaltową w ilości 0,3 kg/m2 (po odparowaniu) | m2 | 4850
D-04.04.02. PODBUDOWA Z KRUSZYWA ŁAMANEGO STABILIZOWANEGO MECHANICZNIE
12 | 04.04.02 | Wykonanie podbudowy z kruszywa łamanego stabilizowanego mechanicznie 0/31,5 o gr. 25 cm | m2 | 2500
RAZEM
D-05.00.00. NAWIERZCHNIE
D-05.03.05. D-05.03.05a. WARSTWA WIĄŻĄCA Z BETONU ASFALTOWEGO
13 | 05.03.05b | Warstwa wyrównawcza z mieszanki, mineralno - asfalt. AC 16W śr. gr. 5 cm z transportem | Mg | 303
D-05.03.13. D-05.03.13a. WYKONANIE NAWIERZCHNI Z MIESZANKI MASTYKSOWO-GRYSOWEJ SMA
14 | 05.03.13a | Nawierzchnia z SMA 11 gr. 4 cm z transportem | m2 | 2425
D-05.03.24. WYKONANIE NAWIERZCHNI Z PŁYT AŻUROWYCH
15 | 05.03.24 | Nawierzchnia z płyt ażurowych 40x60x12 na podsypce piaskowej | m2 | 2080
RAZEM
D-08.05.00. ORGANIZACJA RUCHU NA CZAS PRZEBUDOWY
16 | 07.02.01 | Opracowanie Projektu Organizacji Ruchu na czas prowadzenia robót | ryczałt | 1
17 | 07.02.01 | Oznakowanie i utrzymanie oznakowania wg Projektu Organizacji Ruchu na czas prowadzenia robót | ryczałt | 1
RAZEM
D-08.00.00. ELEMENTY ULIC
D-08.01.01. KRAWĘŻNIKI BETONOWE
18 | 08.01.01 | Ustawienie krawężników betonowych 15x30 na podsypce cem.-piask. na ławie 35x20 z oporem 15x20 z betonu B-15 (C-12/15) | m | 800
19 | 08.01.01 | Ustawienie krawężników betonowych 15x22 na podsypce cem.-piask. na ławie 35x20 z oporem 15x15 z betonu B-15 (C-12/15) | m | 87
20 | 08.01.01 | Ustawienie oporników betonowych 12x25 na podsypce cem.-piask. na ławie zwykłej 12x20 z betonu B-15 (C-12/15) | m | 400
D-08.02.02. CHODNIKI I ŚCIEŻKI ROWEROWE, ZJAZDY Z BRUKOWEJ KOSTKI BETONOWEJ
21 | 08.02.02 | Chodniki i ciąg pieszorowerowy z kostki bruk. beton, prostokątnej 6 cm na podsypce cem. piask. 1:4 kostka kolorowa | m2 | 1615
22 | 08.02.02 | Nawierzchnia z kostki bruk. beton, prostokątnej 8 cm na podsypce cem. piask. 1:4 kostka koloru szarego | m2 | 930
23 | 08.02.02 | Nawierzchnia z kostki bruk. beton, prostokątnej 8 cm na podsypce cem. piask. 1:4 kostka kolorowa | m2 | 170
D-08.03.01. BETONOWE OBRZEŻA CHODNIKOWE
24 | 08.03.01 | Obrzeża betonowe 6x20 cm na podsypce cem. piask 1:4 | m | 1500
RAZEM
D-09.00.00. ZIELEŃ DROGOWA
25 | 09.01.01 | Ręczne plantowanie powierzchni pod trawniki kat.I-III. | m2 | 2970
26 | 09.01.01 | Rozścielenie ziemi urodzajnej o gr. 20 cm ręczne z przerzutem na terenie płaskim - wycena z wartością ziemi urodzajnej. | m2 | 2970
27 | 09.01.01 | Wykonanie trawników dywanowych z uprzednim humusowaniem torfem ogrodniczym warstwą o gr. 2 cm | m2 | 2970
RAZEM
D-10.00.00. INNE ROBOTY
G-00.12.01. POMIAR POWYKONAWCZY ZREALIZOWANYCH OBIEKTÓW DROGOWYCH
28 | 01.01.01a | Geodezyjna inwentaryzacja powykonawcza | kpl | 1
RAZEM
RAZEM NETTO Przebudowa ul. Zaleśnej
Lp. | Opis robót |  | j.m. | Obmiar | Cena jedn. | Wartość
II. BRANŻA SANITARNA
D-03.00.00.00 ODWODNIENIE KORPUSU DROGOWEGO
D-03.02.01. Kanalizacja deszczowa
Roboty ziemne
1 | Wykonanie wykopów mechanicznie w gruntach kat. III-IV z transportem urobku na odkład lub nasyp na odległość 10 km |  | m3 | 265.6
2 | Podłoże pod kanały i obiekty z piasku grub 10 cm |  | m3 | 12.5
3 | Obsypka rurociągu piaskiem z dowozem w wykopie do wysokości +30cm powyżej górnej krawędzi rury |  | m3 | 60.9
4 | Zasypanie rurociągu do wysokości terenu istniejącego |  | m3 | 158.7
5 | Zagęszczanie nasypów (wykopów) ubijakami mechanicznymi grunt sypki kat 1-3 zagęszczenie obsypki i zasypki rurociągu warstwami co 20cm |  | m3 | 219.6
Kanały sieci kanalizacyjnych
6 | Kanały z rur PVC-U SN8 DN200 łączonych na kielichy z uszczelkami |  | m | 20
Studnie kanalizacyjne
7 | Studnia kanalizacyjna chłonna wysokosci do 3,0m prefabrykowana średnicy 1,2m z betonu C35/45 , wodoszczelnego w-8 ,otworami na przelewy i przykanaliki , uszczelkami i włazem z żeliwa szarego klasy D400 ryglowanym wraz z wykonaniem warstwy filtracyjnej grubości 0,5 m |  | kpl. | 19
Wpusty kanalizacji deszczowej i przykanaliki
8 | Studzienka ściekowa uliczna betonowa fi 500 z osadnikiem bez syfonu z wpustem z żeliwa szarego kl D400 z rusztem uchylnym, ryglowanym |  | kpl. | 15
9 | Przykanalik z rur PVC-U SN8 DN200 łączony na kielichy z uszczelką |  | m | 42.8
Próby szczelności sieci kanalizacyjnych
10 | Próba szczelności kanałów rurowych o średnicy nominalnej 200 mm. Dowóz wody samochodem beczkowozem 4 t |  | m | 20
RAZEM NETTO Branża Sanitarna
Parking leśny ul. Spacerowa
Lp. | STWIORB | Opis robót | j.m. | Obmiar | Cena jedn. | Wartość
I. ROBOTY DROGOWE
D-01.00.00. ROBOTY PRZYGOTOWAWCZE
D-01.01.01. ODTWORZENIE TRASY I PUNKTÓW WYSOKOŚCIOWYCH
1 | 01.01.01.a | Odtworzenie i wyznaczenie tras i punktów wysokościowych w terenie równinnym | km | 0.05
RAZEM
D-01.02.00. USUWANIE DRZEW, KRZEWÓW, HUMUSU ORAZ ROBOTY ROZBIÓRKOWE
D-01.02.01. USUNIĘCIE LUB OCHRONA DRZEW I KRZEWÓW
2 | 01.02.01 | Ścinanie drzew o średnicy do 55 cm, mechaniczne karczowanie pni z wywozem dłużyc , karpin i gałęzi na odległość do 8 km | szt. | 23
RAZEM
D-01.02.04. ROZBIÓRKA ELEMENTÓW DRÓG I OGRODZEŃ
Rozbiórka nawierzchni i podbudowy
D-04.00.00. PODBUDOWY
D-04.01.01. KORYTO WRAZ Z PROFILOWANIEM I ZAGĘSZCZANIEM PODŁOŻA
3 | 04.01.01 | Koryta wykonywane mechanicznie pod konstrukcję w gruncie kat. II głęb. 30 cm wraz z profilowaniem i zagęszczeniem podłoża z wywozem do 10 km | m2 | 1720
D-04.04.02. PODBUDOWA Z KRUSZYWA ŁAMANEGO STABILIZOWANEGO MECHANICZNIE
4 | 04.04.02 | Wykonanie podbudowy z kruszywa łamanego stabilizowanego mechanicznie 0/31,5 o gr. 15 cm | m2 | 1720
RAZEM
D-05.00.00. NAWIERZCHNIE
D-05.03.24. WYKONANIE NAWIERZCHNI Z PŁYT AŻUROWYCH
5 | 05.03.24 | Nawierzchnia z płyt ażurowych 40x60x12 na podsypce piaskowej | m2 | 1150
RAZEM
D-08.05.00. ORGANIZACJA RUCHU NA CZAS PRZEBUDOWY
6 | 07.02.01 | Opracowanie Projektu Organizacji Ruchu na czas prowadzenia robót | ryczałt | 1
7 | 07.02.01 | Oznakowanie i utrzymanie oznakowania wg Projektu Organizacji Ruchu na czas prowadzenia robót | ryczałt | 1
RAZEM
D-08.00.00. ELEMENTY ULIC
D-08.01.01. KRAWĘŻNIKI BETONOWE
8 | 08.01.01 | Ustawienie oporników betonowych 12x25 na podsypce cem.-piask. na ławie zwykłej 12x20 z betonu B-15 (C-12/15) | m | 170
D-08.02.02. CHODNIKI I ŚCIEŻKI ROWEROWE, ZJAZDY Z BRUKOWEJ KOSTKI BETONOWEJ
9 | 08.02.02 | Nawierzchnia z kostki bruk. beton, prostokątnej 8 cm na podsypce cem. piask. 1:4 kostka koloru szarego | m2 | 570
D-08.03.01. BETONOWE OBRZEŻA CHODNIKOWE
10 | 08.03.01 | Obrzeża betonowe 6x20 cm na podsypce cem. piask 1:4 | m | 225
RAZEM
D-09.00.00. ZIELEŃ DROGOWA
11 | 09.01.01 | Wykonanie trawników dywanowych z uprzednim humusowaniem torfem ogrodniczym warstwą o gr. 2 cm | m2 | 124.4
RAZEM
D-10.00.00. INNE ROBOTY
G-00.12.01. POMIAR POWYKONAWCZY ZREALIZOWANYCH OBIEKTÓW DROGOWYCH
12 | 01.01.01a | Geodezyjna inwentaryzacja powykonawcza | kpl | 1
RAZEM
RAZEM NETTO Parking leśny ul. Spacerowa
Łączna Wartość NETTO
VAT
Łączność Wartość BRUTTO