## Przedmiar
Rodos 7.0.7.6 [L154457]
Przedmiar robót
Zadanie nr 01768 - Przebudowa parkingów przy Placu Marszałka J. Piłsudskiego w Warszawie - Roboty budowlane
Nr poz. | Podstawa | Numer ST | Opis robót | Jm | Ilość
1 | 2 | 3 | 4 | 5 | 6
1. Zadanie nr 01768 - Przebudowa parkingów przy Placu Marszałka J.Piłsudskiego w Warszawie
1.1. Roboty rozbiórkowe
elementy małej architektury
1 | KNR 4-04 0302/01 analogia | B-00.00.01 | Rozebranie fundamentów | m3 | 1
2 | TZKNC N-K-XVII 19/06.3 analogia | B-00.00.01 | Demontaż kiosku multimedialnego | kpl | 1
betonowe koryta odwadniające
3 | KNR 2-31 0817/03 analogia | B-00.00.01 | Demontaz koryta betonowego | m | 100
4 | KNR 4-04 0302/04 analogia | B-00.00.01 | Rozebranie żelbetowych ław, stóp oraz fundamentów | m3 | 8
5 | KNR 2-31 0802/07 analogia | B-00.00.01 | Rozebranie mechaniczne podbudowy z kruszywa kamiennego | m2 | 40
6 | KNR 4-01 0108/11 | B-00.00.01 | Wywiezienie gruzu spryzmowanego samochodami samowyładowczymi na odległość do 1km | m3 | 8
7 | KNR 4-01 0108/12 dopłata 19x | B-00.00.01 | Wywiezienie gruzu spryzmowanego samochodami samowyładowczymi - na każdy następny 1km ponad 1km | m3 | 8
8 | Kalkulacja indywidualna | B-00.00.01 | Utylizacja materiałów z rozbiórki - Opłata za korzystanie ze środowiska i za składowanie odpadów na wysypisku zgodnie z obwieszczeniem Ministra Środowiska | t | 17.6
9 | KNR AT-06 0104/04 | B-00.00.01 | Załadunek ładowarką kołową o pojemności łyżki 2,5m3, wyładunek materiałów budowlanych sypkich przez przechylenie skrzyni w samochodach lub przyczepach samowyładowczych - ładunek kategorii II | t | 48
10 | KNR AT-06 0108/02 | B-00.00.01 | Przewóz materiałów budowlanych na odległość do 1km po nawierzchni klasy II | kurs | 2
11 | KNR AT-06 0108/05 dopłata 19x | B-00.00.01 | Dodatek za każdy dalszy 1km przewozu materiałów budowlanych ponad 1km po nawierzchni klasy II | kurs | 2
12 | Kalkulacja indywidualna | B-00.00.01 | Utylizacja urobku - Opłata za korzystanie ze środowiska i za składowanie odpadów na wysypisku zgodnie z obwieszczeniem Ministra Środowiska w sprawie wysokości stawek opłat za korzystanie ze środowiska | t | 48
wpusty drogowe, klapy i pokrywy
13 | KNR 4-05t1 0411/01 analogia | B-00.00.01 | Demontaż wpustów drogowych | kpl | 3
instalacja pobotu energii elektrycznej
14 | KNNR 9 0402/06 analogia | B-00.00.01 | Demontaż wpustów kablowych | szt | 4
15 | KNNR 9 0306/11 | B-00.00.01 | Demontaż przewodów | m | 80
nawierzchnie utwardzone
16 | KNR 2-31 0803/03 analogia | B-00.00.01 | Rozebranie mechaniczne nawierzchni | m2 | 675
17 | KNR 2-31 0801/03 analogia | B-00.00.01 | Rozebranie mechaniczne podbudowy betonowej | m2 | 675
18 | KNR 2-31 0802/07 analogia | B-00.00.01 | Rozebranie mechaniczne podbudowy z kruszywa kamiennego | m2 | 675
19 | KNR 2-31 0813/01 | B-00.00.01 | Rozebranie krawężników betonowych o wymiarach 15x30cm, na podsypce piaskowej | m | 300
20 | KNR 2-31 0812/03 | B-00.00.01 | Rozebranie ław z betonu pod krawężniki | m3 | 22.5
21 | KNR AT-06 0104/04 | B-00.00.01 | Załadunek ładowarką kołową o pojemności łyżki 2,5m3, wyładunek materiałów budowlanych sypkich przez przechylenie skrzyni w samochodach lub przyczepach samowyładowczych - ładunek kategorii II | t | 810
22 | KNR AT-06 0108/02 | B-00.00.01 | Przewóz materiałów budowlanych na odległość do 1km po nawierzchni klasy II | kurs | 41
23 | KNR AT-06 0108/05 dopłata 19x | B-00.00.01 | Dodatek za każdy dalszy 1km przewozu materiałów budowlanych ponad 1km po nawierzchni klasy II | kurs | 41
24 | Kalkulacja indywidualna | B-00.00.01 | Utylizacja urobku - Opłata za korzystanie ze środowiska i za składowanie odpadów na wysypisku zgodnie z obwieszczeniem Ministra Środowiska w sprawie wysokości stawek opłat za korzystanie ze środowiska | t | 810
zabezpieczenia
25 | KNR-W 4-01 1216/01 analogia | B-00.00.01 | Zabezpieczenie istniejącej nawierzchni | m2 | 479
26 | KNR 0-21 4004/01 analogia | B-00.00.01 | Zabezpieczenie pomnika | m2 | 12
1.2. Nawierzchnie utwardzone
27 | KNR 2-31 0313/03 analogia | D-01.04.01 | Warstwa podbudowy z betonu asfaltowego AC22P o grubości 2cm | m2 | 675
28 | KNR 2-31 0313/04 analogia dopłata 10x | D-01.04.01 | Warstwa podbudowy z betonu asfaltowego AC22P - za każdy dalszy 1cm grubości ponad 2cm | m2 | 675
29 | KNR 2-31 0313/03 analogia | D-02.02.01 | Warstwa wiążąca z betonu asfaltowego AC16W o grubości 2cm | m2 | 675
30 | KNR 2-31 0313/04 analogia dopłata 6x | D-02.02.01 | Warstwa wiążąca z betonu asfaltowego AC16W - za każdy dalszy 1cm grubości ponad 2cm | m2 | 675
31 | KNR 2-31 0314/03 analogia | D-02.02.02 | Warstwa ścieralna z betonu asfaltowego AC11S o grubości 2cm | m2 | 675
32 | KNR 2-31 0314/04 analogia dopłata 3x | D-02.02.02 | Warstwa ścieralna z betonu asfaltowego AC11S - za każdy dalszy 1cm grubości ponad 2cm | m2 | 675
33 | KNR 2-31 0402/04 | D-04.01.01 | Ława betonowa z oporem pod krawężniki | m3 | 22.5
34 | KNR 2-31 0105/07 | D-04.01.01 | Warstwy podsypkowe cementowo-piaskowe zagęszczane mechanicznie o grubości po zagęszczeniu 3cm | m2 | 150
35 | KNR 2-31 0105/08 dopłata 2x | D-04.01.01 | Warstwy podsypkowe cementowo-piaskowe zagęszczane mechanicznie - za każdy dalszy 1cm ponad 3cm | m2 | 150
36 | KNR 2-31 0403/01 | D-04.01.01 | Krawężnik granitowy o wym. 0,15x0,30 m | m | 300
37 | KNR 2-31 0403/05 | D-04.01.01 | Krawężnik granitowy wtopiony | m | 3.6
38 | KNR 2-31 0606/03 analogia | D-04.01.01 | Korytka betonowe odwadniające | m | 110
malowanie miejsc
39 | KNR 2-31 0706/02 analogia | D-05.01.02 | Malowanie miejsc postojowych | m2 | 32.6
40 | KNR-K 2-31 0102/06 | D-05.01.01 | Montaż znaku informującego o miejscu postojowym przeznaczonym dla osoby niepełnosprawnej | szt | 1
41 | KNR 2-31 0706/07 analogia | D-05.01.02 | Oznaczenie miejsc postojowych | m2 | 13
1.3. Zieleń
42 | KNR 2-21 0218/03 | B-03.02.01 | Mechaniczne rozscielenie spycharka ziemi urodzajnej na terenie plaskim | m3 | 57
43 | KNR 2-01 0505/04 | B-03.02.01 | Plantowanie mechaniczne powierzchni gruntu rodzimego kategorii I-III | m2 | 570
44 | KNR 2-21 0401/05 analogia | B-03.02.01 | Ręczne wykonanie trawników dywanowych siewem z nawożeniem w gruncie kategorii III | m2 | 570
45 | KNR 2-21 0702/04 | B-03.02.01 | Pielęgnacja ręczna nawierzchni trawiastych | m2 | 570
1.4. Wyposażenie
kiosk multimedialny
46 | KNR 2-02 0202/04.2 analogia | B-01.02.01 | Ławy fundamentowe | m3 | 1
47 | KNR 7-12 0102/01 analogia | B-02.04.01 | Czyszczenie kiosku | m2 | 24
48 | KNR 7-12 0221/03 analogia | B-02.04.01 | Malowanie kiosku | m2 | 24
49 | TZKNC N-K-XVII 19/06.2 analogia | B-02.04.01 | Montaż w wyznaczony miejscu kiosku | obiekt | 1
pozostałe wyposażenie
50 | KNR 7-12 0102/01 analogia | B-02.04.01 | Czyszczenie skrzynek ZK | m2 | 18
51 | KNR 7-12 0105/01 analogia | B-02.04.01 | Odtłuszczanie skrzynek ZK | m2 | 18
52 | KNR 7-12 0221/03 analogia | B-02.04.01 | Malowanie skrzynek ZK | m2 | 18
53 | Kalkulacja indywidualna | E-00.01.01 | Słupy na kamery - dostawa i montaż | szt | 2
54 | KNR AL-01 0501/01 | E-00.01.01 | Montaż elementów systemu telewizji użytkowej - Montaż uchwytów lub obudowy ochronnej. | szt. | 3