## Arkusz1
KOSZTORYS OFERTOWY zamienny z dnia 18.09.2020
"ODNOWA DROGI WOJEWÓDZKIEJ NR 240 CHOJNICE – ŚWIECIE, ODCINEK BYSŁAW - RYKOWISKO OD KM 41+855 DO KM 42+845, dł. 0,99km"
Lp. | Podstawa | Opis | Jedn.obm. | Ilość | Cena jedn. netto | Wartość netto
1 | ROBOTY PRZYGOTOWAWCZE I ROZBIÓRKOWE - CPV 45100000-8
1.1. | KNR 2-01 0119-03 | Roboty pomiarowe przy liniowych robotach ziemnych wraz z inwentaryzacją powykonawczą | km | 0.99
2 | ROBOTY ZIEMNE - CPV 45100000-8
2.1. | KNR 2-01 0206-02 0214-04 | Roboty ziemne wykonywane koparkami podsiębiernymi o poj. łyżki 0.40 m3 w gruncie kat. III z transportem urobku samochodami samowyładowczymi na odległość 5 km - ZJAZDY | m3 | 54.25
3 | PODBUDOWY
3.1. | KNR 2-31 0104-03 | Warstwy odsączające z piasku na poszerzeniach, wykonanie ręczne, zagęszczanie mechaniczne - grubość warstwy po zagęszczeniu 20 cm - zjzady | m2 | 108.5
3.2. | KNR 2-31 0114-05 0114-06 | Podbudowa z mieszanki kruszyw łamanych 0/31,5 mm o grubości po zagęszczeniu 30 cm | m2 | 108.5
4 | NAWIERZCHNIE - CPV 45233200-1
4.1. | KNR 2-31 1004-06 | Mechaniczne czyszczenie nawierzchni drogowej ulepszonej (bitum)-zjazdy | m2 | 98
4.2. | KNR 2-31 1004-07 | Skropienie nawierzchni drogowej emulsją asfaltową - zjazdy | m2 | 202.9
4.3. | KNR 2-31 0108-02 | Warstwa wyrównawcza z mieszanki mineralno-asfaltowej w ilości 150 kg/m2 na zjazdach z transoprtem mieszanki - zjazdy | t | 30.5
4.4. | KNR 2-31 1004-07 | Skropienie nawierzchni drogowej emulsją asfaltową - zjazdy | m2 | 190.2
4.5. | KNR 2-31 0311-05 0311-06 | Nawierzchnia z mieszanek mineralno-bitumicznych grysowo-żwirowych - warstwa ścieralna asfaltowa AC11S - grubość po zagęszczeniu 4 cm - zjazdy | m2 | 190.2
4.6. | KNR 2-31 1004-06 | Mechaniczne czyszczenie nawierzchni drogowej ulepszonej (bitum) - jezdnia miejsce zaniżenia | m2 | 792
4.7. | KNR 2-31 1004-07 | Skropienie nawierzchni drogowej emulsją asfaltową - jezdnia miejsce zaniżenia | m2 | 792
4.8. | KNR 2-31 0108-02 | Warstwa wyrównawcza z mieszanki mineralno-asfaltowej AC 16W w ilości 200 kg/m2 z transoprtem mieszanki - jezdnia miejsce zaniżenia | t | 158.4
4.9. | KNR 2-31 1004-07 | Skropienie nawierzchni drogowej emulsją asfaltową - jezdnia miejsce zaniżenia | m2 | 792
4.10. | KNR AT-04 0104-01 analogia | Geosiatka do wzmocnienia warstw bitumicznych z włókin szklanych w kierunku podłuznym i węglowych wkierunku poprzecznym wstępnie powlekana asfaltem o wytrzymałości na rozciąganie 120/200 kN/m - uwaga uwzględnić zakładki układanej - siatki miejsce zaniżenia | m2 | 792
4.11. | KNR 2-31 1004-06 | Mechaniczne czyszczenie nawierzchni drogowej ulepszonej (bitum) - jezdnia | m2 | 6336
4.12. | KNR 2-31 1004-07 | Skropienie nawierzchni drogowej emulsją asfaltową - jezdnia | m2 | 6336
4.13. | KNR 2-31 0108-02 | Warstwa wyrównawcza z mieszanki mineralno-asfaltowej AC 16W w ilości 100 kg/m2 z transoprtem mieszanki - jezdnia | t | 712.8
4.14. | KNR 2-31 1004-07 | Skropienie nawierzchni drogowej emulsją asfaltową - jezdnia | m2 | 7029
4.15. | KNR AT-04 0104-01 analogia | Geosiatka do wzmocnienia warstw bitumicznych z włókin szklanych w kierunku podłuznym i węglowych wkierunku poprzecznym wstępnie powlekana asfaltem o wytrzymałości na rozciąganie 120/200 kN/m - uwaga uwzględnić zakładki układanej siatki | m2 | 7029
4.16. | KNR 2-31 0311-01 | Nawierzchnia z mieszanek mineralno-bitumicznych grysowo-żwirowych - warstwa wiążąca asfaltowa - grubość po zagęszczeniu 4 cm, AC16W | m2 | 7029
4.17. | KNR 2-31 1004-07 | Skropienie nawierzchni drogowej emulsją asfaltową - jezdnia | m2 | 6930
4.18. | KNR 2-31 0311-05 0311-06 | Nawierzchnia z mieszanek mineralno-bitumicznych SMA 8 S - warstwa ścieralna asfaltowa - grubość po zagęszczeniu 4 cm | m2 | 6930
5 | OZNAKOWANIE - CPV 45233280-5
5.1. | KNR 2-31 0702-01 | Słupki do znaków drogowych z rur stalowych o śr. 60 mm, dł. 4,0 m | szt. | 8
5.2. | KNR 2-31 0703-01 | Przymocowanie tablic znaków drogowych zakazu, nakazu, ostrzegawczych, informacyjnych o powierzchni do 0.3 m2, A, B, D, Tablice E wielkość znaków średnia | szt. | 9
5.3. | KNR 2-31 0706-04 | Wykonanie oznakowania poziomego grubowarstwowego chemoutwardzalnego | m2 | 204.24
5.4. | analiza indywidualna | Słupki prowadzace uchylne U-1a z U-7, U-8 i U-1f | szt. | 20
6 | POBOCZA
6.1. | KNR 231/1402/5 | Ścinanie poboczy mechanicznie, grubości do 5·cm z transportem urobku samochodami samowyładowczymi na odległość 5 km | m2 | 2295.6
6.2. | KNR 2-31 0114-07 0114-08 | Wykonanie poboczy grubość po zagęszczeniu średnio 12 cm i szerokości 1,2 m z kruszyw łamanych 0/31,5 mm. | m2 | 2295.6
6.3. | KNR 2-31 0114-07 0114-08 | Wykonanie poboczy (tylko przebudowane zjazdy gruntowe) grubość po zagęszczeniu średnio 12 cm i szerokości 0,5 m z kruszyw łamanych 0/31,5 mm. | m2 | 6.6
6.4. | KNR 2-31 0201-01 | Wykonanie poboczy gruntowych grubość po zagęszczeniu średnio 12 cm i szerokości 0,5m - zjazdy | m2 | 11.2
Razem netto
Podatek VAT 23%
Razem brutto